## Třídicí systém
ElementCode | IfcObjectType | ParentElementName | IfcElementType | ElementName | IfcBuildingElement | IfcBuildingElementType | IfcPredefinedType | IfcUserDefinedType
Třídicí kód | TSP | Třída stavebního prvku | PSP | Podtřída stavebního prvku | IFC třída | IFC třída (Type) | Číselník předdefinovaných typů | Uživatelské označení typu
AT01 | AT | šachta | 01 | betonová | IfcDistributionChamberElement | IfcDistributionChamberElementType | INSPECTIONCHAMBER
AT02 | AT | šachta | 02 | plastová | IfcDistributionChamberElement | IfcDistributionChamberElementType | INSPECTIONCHAMBER
BL01 | BL | bleskosvod | 01 | jímací tyč | IfcCableSegment | IfcCableSegmentType | CONDUCTORSEGMENT
BL02 | BL | bleskosvod | 02 | jímací vodič | IfcCableSegment | IfcCableSegmentType | CONDUCTORSEGMENT
BL03 | BL | bleskosvod | 03 | svorka | IfcCableFitting | IfcCableFittingType | CONNECTOR
BL04 | BL | bleskosvod | 04 | uzemňovací vodič | IfcCableSegment | IfcCableSegmentType | CONDUCTORSEGMENT
BL05 | BL | bleskosvod | 05 | podpěra | IfcCableFitting | IfcCableFittingType | USERDEFINED | PODPĚRA
BL06 | BL | bleskosvod | 06 | zkušební svorka | IfcCableFitting | IfcCableFittingType | CONNECTOR
BL07 | BL | bleskosvod | 07 | distanční držák | IfcCableFitting | IfcCableFittingType | USERDEFINED | DISTANČNÍK
BP01 | BP | bezpečnostní prvky a systémy | 01 | záchytný střešní systém | IfcProtectiveDevice | IfcProtectiveDeviceType | USERDEFINED | ZÁCHYTNÝ_SYSTÉM
CO01 | CO | čerpadlo | 01 | odstředivé radiální | IfcPump | IfcPumpType | USERDEFINED | RADIÁLNÍ
CO02 | CO | čerpadlo | 02 | odstředivé diagonální | IfcPump | IfcPumpType | USERDEFINED | DIAGONÁLNÍ
CO03 | CO | čerpadlo | 03 | axiální | IfcPump | IfcPumpType | USERDEFINED | AXIÁLNÍ
CO04 | CO | čerpadlo | 04 | obvodové | IfcPump | IfcPumpType | USERDEFINED | OBVODOVÉ
CO05 | CO | čerpadlo | 05 | labyrintové | IfcPump | IfcPumpType | USERDEFINED | LABYRINTOVÉ
CO06 | CO | čerpadlo | 06 | rotační | IfcPump | IfcPumpType | USERDEFINED | ROTAČNÍ
CO07 | CO | čerpadlo | 07 | peristaltické | IfcPump | IfcPumpType | USERDEFINED | PERISTALTICKÉ
CO08 | CO | čerpadlo | 08 | s kmitavým pohybem | IfcPump | IfcPumpType | USERDEFINED | KMITAVÉ
CO09 | CO | čerpadlo | 09 | zdvižné | IfcPump | IfcPumpType | SUMPPUMP
CO10 | CO | čerpadlo | 10 | proudové | IfcPump | IfcPumpType | VERTICALTURBINE
CO11 | CO | čerpadlo | 11 | plynotlaké | IfcPump | IfcPumpType | USERDEFINED | PLYNOTLAKÉ
CO12 | CO | čerpadlo | 12 | mamutové | IfcPump | IfcPumpType | USERDEFINED | MAMUTOVÉ
CO13 | CO | čerpadlo | 13 | elektromagnetické | IfcPump | IfcPumpType | USERDEFINED | MAMUTOVÉ
CO14 | CO | čerpadlo | 14 | kombinované | IfcPump | IfcPumpType | USERDEFINED | KOMBINOVANÉ
CP01 | CP | čistící prvek | 01 | lapač střešních splavenin | IfcWasteTerminal | IfcWasteTerminalType | ROOFDRAIN
CP02 | CP | čistící prvek | 02 | domovní čistírna odpadních vod | IfcInterceptor | IfcInterceptorType | USERDEFINED | ČOV
CP03 | CP | čistící prvek | 03 | septik | IfcInterceptor | IfcInterceptorType | USERDEFINED | SEPTIK
CP04 | CP | čistící prvek | 04 | separátor (lapol) | IfcInterceptor | IfcInterceptorType | GREASE
CP05 | CP | čistící prvek | 05 | jímka | IfcTank | IfcTankType | USERDEFINED | JÍMKA
CT00 | CT | čistící tvarovka | 00 | obecný prvek | IfcDuctFitting | IfcDuctFittingType | USERDEFINED | ČISTICÍ_TVAROVKA
DA01 | DA | zdroje záložního napájení | 01 | rotační zdroj | IfcElectricFlowStorageDevice | IfcElectricFlowStorageDeviceType | UPS
DA02 | DA | zdroje záložního napájení | 02 | statický zdroj | IfcElectricFlowStorageDevice | IfcElectricFlowStorageDeviceType | UPS
DA03 | DA | zdroje záložního napájení | 03 | chemický zdroj | IfcElectricFlowStorageDevice | IfcElectricFlowStorageDeviceType | BATTERY
DD00 | DD | dveře | 00 | obecný prvek | IfcDoor | IfcDoorType | DOOR
DG00 | DG | digestoř | 00 | obecný prvek | IfcElectricAppliance | IfcElectricApplianceType | USERDEFINED | DIGESTOŘ
DP00 | DP | dilatační prvek | 00 | obecný prvek | IfcCovering | IfcCoveringType | USERDEFINED | DILATACE
DS00 | DS | dobíjecí stanice osobních aut | 00 | obecný prvek | IfcElectricAppliance | IfcElectricApplianceType | USERDEFINED | DOBÍJECÍ_STANICE
DV01 | DV | výplňová a ochranná konstrukce | 01 | ochranný beton/potěr | IfcCovering | IfcCoveringType | USERDEFINED | OCHRANNÝ_BETON
DV02 | DV | výplňová a ochranná konstrukce | 02 | výplňový beton | IfcCovering | IfcCoveringType | USERDEFINED | VÝPLŇOVÝ_BETON
DZ01 | DZ | podkladní beton | 01 | beton | IfcFooting | IfcFootingType | PAD_FOOTING
DZ02 | DZ | podkladní beton | 02 | železobeton | IfcFooting | IfcFootingType | PAD_FOOTING
EJ00 | EJ | ekvipotencionální přípojnice | 00 | obecný prvek | IfcCableFitting | IfcCableFittingType | USERDEFINED | PŘÍPOJNICE
EK00 | EK | směšovací komora | 00 | obecný prvek | IfcTank | IfcTankType | USERDEFINED | SMĚŠOVACÍ_KOMORA
EN01 | EN | tlaková nádoba | 01 | tlaková nádoba | IfcTank | IfcTankType | PRESSUREVESSEL
EN02 | EN | tlaková nádoba | 02 | expanzní nádoba | IfcTank | IfcTankType | EXPANSION
EN03 | EN | tlaková nádoba | 03 | vzdušník | IfcTank | IfcTankType | USERDEFINED | VZDUŠNÍK
FC01 | FC | fan coil | 01 | připojitelný na VZT potrubí | IfcAirTerminalBox | IfcAirTerminalBoxType | VARIABLEFLOWPRESSUREINDEPENDANT
FC02 | FC | fan coil | 02 | parapetní, nástěnný | IfcAirTerminalBox | IfcAirTerminalBoxType | VARIABLEFLOWPRESSUREINDEPENDANT
FC03 | FC | fan coil | 03 | kazetový | IfcAirTerminalBox | IfcAirTerminalBoxType | VARIABLEFLOWPRESSUREINDEPENDANT
FC04 | FC | fan coil | 04 | podstropní | IfcAirTerminalBox | IfcAirTerminalBoxType | VARIABLEFLOWPRESSUREINDEPENDANT
FC05 | FC | fan coil | 05 | mezistropní | IfcAirTerminalBox | IfcAirTerminalBoxType | VARIABLEFLOWPRESSUREINDEPENDANT
FI01 | FI | filtr | 01 | dechlorační | IfcFilter | IfcFilterType | WATERFILTER
FI02 | FI | filtr | 02 | mechanický | IfcFilter | IfcFilterType | WATERFILTER
FI03 | FI | filtr | 03 | pískový | IfcFilter | IfcFilterType | WATERFILTER
FI04 | FI | filtr | 04 | změkčovací | IfcFilter | IfcFilterType | WATERFILTER
FI05 | FI | filtr | 05 | bakteriální | IfcFilter | IfcFilterType | WATERFILTER
FI06 | FI | filtr | 06 | UV lampa | IfcFilter | IfcFilterType | WATERFILTER
FS00 | FS | fasádní systém | 00 | obecný prvek | IfcWall | IfcWallType | ELEMENTEDWALL
FV01 | FV | fotovoltaika | 01 | panel | IfcSolarDevice | IfcSolarDeviceType | SOLARPANEL
FZ01 | FZ | vzduchotechnický filtr | 01 | na zachytávání nečistot | IfcFilter | IfcFilterType | AIRPARTICLEFILTER
FZ02 | FZ | vzduchotechnický filtr | 02 | pachový | IfcFilter | IfcFilterType | AIRPARTICLEFILTER
FZ03 | FZ | vzduchotechnický filtr | 03 | tukový | IfcFilter | IfcFilterType | AIRPARTICLEFILTER
FZ04 | FZ | vzduchotechnický filtr | 04 | pro čisté prostory | IfcFilter | IfcFilterType | AIRPARTICLEFILTER
HL01 | HL | hlavice | 01 | železobetonová | IfcColumn | IfcColumnType | USERDEFINED | HLAVICE
HL02 | HL | hlavice | 02 | kamenná | IfcColumn | IfcColumnType | USERDEFINED | HLAVICE
HL03 | HL | hlavice | 03 | ocelová | IfcColumn | IfcColumnType | USERDEFINED | HLAVICE
HP00 | HP | hasící přístroj | 00 | obecný prvek | IfcFireSuppressionTerminal | IfcFireSuppressionTerminalType | USERDEFINED | HASICÍ_PŘÍSTROJ
HV01 | HV | větrací hlavice | 01 | větrací | IfcAirTerminal | IfcAirTerminalType | USERDEFINED | VĚTRACÍ_HLAVICE
HV02 | HV | větrací hlavice | 02 | přivzdušňovací | IfcAirTerminal | IfcAirTerminalType | USERDEFINED | VĚTRACÍ_HLAVICE
HV03 | HV | větrací hlavice | 03 | ventilační | IfcAirTerminal | IfcAirTerminalType | USERDEFINED | VĚTRACÍ_HLAVICE
HY00 | HY | hydrant | 00 | obecný prvek | IfcFireSuppressionTerminal | IfcFireSuppressionTerminalType | FIREHYDRANT
CH01 | CH | chladič | 01 | vodní | IfcChiller | IfcChillerType | WATERCOOLED
CH02 | CH | chladič | 02 | suchý | IfcChiller | IfcChillerType | USERDEFINED | SUCHÝ
IA01 | IA | akustická izolace | 01 | dřevěná | IfcCovering | IfcCoveringType | CLADDING
IA02 | IA | akustická izolace | 02 | minerální | IfcCovering | IfcCoveringType | CLADDING
IA03 | IA | akustická izolace | 03 | PUR | IfcCovering | IfcCoveringType | CLADDING
IA04 | IA | akustická izolace | 04 | akustický molitan | IfcCovering | IfcCoveringType | CLADDING
IA05 | IA | akustická izolace | 05 | lisovaná pěna | IfcCovering | IfcCoveringType | CLADDING
IA06 | IA | akustická izolace | 06 | polyester | IfcCovering | IfcCoveringType | CLADDING
IH01 | IH | hydroizolace | 01 | asfaltová | IfcCovering | IfcCoveringType | MEMBRANE
IH02 | IH | hydroizolace | 02 | plastová | IfcCovering | IfcCoveringType | MEMBRANE
IH03 | IH | hydroizolace | 03 | epoxidová | IfcCovering | IfcCoveringType | MEMBRANE
IH04 | IH | hydroizolace | 04 | polyuretanová | IfcCovering | IfcCoveringType | MEMBRANE
IH05 | IH | hydroizolace | 05 | silikátová | IfcCovering | IfcCoveringType | MEMBRANE
IH06 | IH | hydroizolace | 06 | pryžová | IfcCovering | IfcCoveringType | MEMBRANE
IJ00 | IJ | indukční jednotka | 00 | obecný prvek | IfcCooledBeam | IfcCooledBeamType | USERDEFINED | INDUKČNÍ_JEDNOTKA
IS00 | IS | iso nosník | 00 | obecný prvek | IfcBeam | IfcBeamType | BEAM
IT01 | IT | tepelná izolace | 01 | EPS | IfcCovering | IfcCoveringType | INSULATION
IT02 | IT | tepelná izolace | 02 | XPS | IfcCovering | IfcCoveringType | INSULATION
IT03 | IT | tepelná izolace | 03 | vysokopevnostní polystyren | IfcCovering | IfcCoveringType | INSULATION
IT04 | IT | tepelná izolace | 04 | PUR | IfcCovering | IfcCoveringType | INSULATION
IT05 | IT | tepelná izolace | 05 | pir | IfcCovering | IfcCoveringType | INSULATION
IT06 | IT | tepelná izolace | 06 | minerální vata | IfcCovering | IfcCoveringType | INSULATION
IT07 | IT | tepelná izolace | 07 | minerální vlna | IfcCovering | IfcCoveringType | INSULATION
IT08 | IT | tepelná izolace | 08 | pěnové sklo | IfcCovering | IfcCoveringType | INSULATION
IV00 | IV | izolace proti vibracím | 00 | obecný prvek | IfcPlate | IfcPlateType | USERDEFINED | ANTIVIBRAČNÍ
IZ01 | IZ | izolace TZB | 01 | tepelná | IfcCovering | IfcCoveringType | INSULATION
IZ02 | IZ | izolace TZB | 02 | akustická | IfcCovering | IfcCoveringType | SLEEVING
IZ03 | IZ | izolace TZB | 03 | protipožární | IfcCovering | IfcCoveringType | SLEEVING
JV01 | JV | jednotka VZT | 01 | samostatná | IfcUnitaryEquipment | IfcUnitaryEquipmentType | AIRCONDITIONINGUNIT
JV02 | JV | jednotka VZT | 02 | do potrubí | IfcUnitaryEquipment | IfcUnitaryEquipmentType | AIRCONDITIONINGUNIT
KB00 | KB | kabel | 00 | obecný prvek | IfcCableSegment | IfcCableSegmentType | CABLESEGMENT
KD00 | KD | kotevní deska | 00 | obecný prvek | IfcPlate | IfcPlateType | USERDEFINED | KOTEVNÍ_DESKA
KM01 | KM | spalinová cesta | 01 | zděná | IfcChimney | IfcChimneyType | USERDEFINED | ZDĚNÁ_SPALINOVÁ_CESTA
KM02 | KM | spalinová cesta | 02 | vložková | IfcChimney | IfcChimneyType | USERDEFINED | VLOŽKOVÁ_SPALINOVÁ_CESTA
KM03 | KM | spalinová cesta | 03 | montovaná | IfcChimney | IfcChimneyType | USERDEFINED | MONTOVANÁ_SPALINOVÁ_CESTA
KP01 | KP | podlahové a kapilární vytápění | 01 | teplovodní | IfcSpaceHeater | IfcSpaceHeaterType | USERDEFINED | TEPLOVODNÍ_PODLAHOVÉ
KP02 | KP | podlahové a kapilární vytápění | 02 | elektrické | IfcSpaceHeater | IfcSpaceHeaterType | USERDEFINED | ELEKTRICKÉ_PODLAHOVÉ
KP03 | KP | podlahové a kapilární vytápění | 03 | kapilární rohože | IfcSpaceHeater | IfcSpaceHeaterType | USERDEFINED | KAPILÁRNÍ_ROHOŽE
KR00 | KR | kompresor | 00 | obecný prvek | IfcCompressor | IfcCompressorType | ROTARY
KT01 | KT | tvarovky kabelových nosných systémů | 01 | kabelový žlab plechový | IfcCableCarrierFitting | IfcCableCarrierFittingType | [BEND;CROSS;REDUCER;TEE;USERDEFINED;NOTDEFINED]
KT02 | KT | tvarovky kabelových nosných systémů | 02 | kabelový žlab drátěný | IfcCableCarrierFitting | IfcCableCarrierFittingType | [BEND;CROSS;REDUCER;TEE;USERDEFINED;NOTDEFINED]
KT03 | KT | tvarovky kabelových nosných systémů | 03 | kabelová lávka a žebřík | IfcCableCarrierFitting | IfcCableCarrierFittingType | [BEND;CROSS;REDUCER;TEE;USERDEFINED;NOTDEFINED]
KT04 | KT | tvarovky kabelových nosných systémů | 04 | parapetní kanály | IfcCableCarrierFitting | IfcCableCarrierFittingType | [BEND;CROSS;REDUCER;TEE;USERDEFINED;NOTDEFINED]
KV00 | KV | klempířský výrobek | 00 | obecný prvek | IfcCovering | IfcCoveringType | USERDEFINED | [PARAPET;OPLECHOVÁNÍ;KRYT]
KZ01 | KZ | kabelové nosné systémy | 01 | kabelový žlab plechový | IfcCableCarrierSegment | IfcCableCarrierSegmentType | CABLETRAYSEGMENT
KZ02 | KZ | kabelové nosné systémy | 02 | kabelový žlab drátěný | IfcCableCarrierSegment | IfcCableCarrierSegmentType | CABLETRAYSEGMENT
KZ03 | KZ | kabelové nosné systémy | 03 | kabelová lávka a žebřík | IfcCableCarrierSegment | IfcCableCarrierSegmentType | CABLELADDERSEGMENT
KZ04 | KZ | kabelové nosné systémy | 04 | parapetní kanály | IfcCableCarrierSegment | IfcCableCarrierSegmentType | CONDUITSEGMENT
LP01 | LP | lehký obvodový plášť | 01 | terčový | IfcCurtainWall | IfcCurtainWallType | USERDEFINED | TERČOVÝ
LP02 | LP | lehký obvodový plášť | 02 | elementový | IfcCurtainWall | IfcCurtainWallType | USERDEFINED | ELEMENTOVÝ
LP03 | LP | lehký obvodový plášť | 03 | rastrový | IfcCurtainWall | IfcCurtainWallType | USERDEFINED | ELEMENTOVÝ
LV01 | LV | regulační, uzavírací klapka | 01 | zpětná | IfcDamper | IfcDamperType | BACKDRAFTDAMPER
LV02 | LV | regulační, uzavírací klapka | 02 | uzavírací | IfcDamper | IfcDamperType | CONTROLDAMPER
LV03 | LV | regulační, uzavírací klapka | 03 | přetlaková | IfcDamper | IfcDamperType | RELIEFDAMPER
LV04 | LV | regulační, uzavírací klapka | 04 | směšovací | IfcDamper | IfcDamperType | USERDEFINED | SMĚŠOVACÍ
LX00 | LX | plenum box | 00 | obecný prvek | IfcAirTerminalBox | IfcAirTerminalBoxType | CONSTANTFLOW
MA00 | MA | těsnicí manžeta | 00 | obecný prvek | IfcCovering | IfcCoveringType | USERDEFINED | MANŽETA
MB01 | MB | malba | 01 | vápenná | IfcCovering | IfcCoveringType | USERDEFINED | MALBA
MB02 | MB | malba | 02 | klihová | IfcCovering | IfcCoveringType | USERDEFINED | MALBA
MB03 | MB | malba | 03 | disperzní | IfcCovering | IfcCoveringType | USERDEFINED | MALBA
MB04 | MB | malba | 04 | latexová | IfcCovering | IfcCoveringType | USERDEFINED | MALBA
MH01 | MH | hlavice a trysky | 01 | rotační | IfcFireSuppressionTerminal | IfcFireSuppressionTerminalType | SPRINKLER
MH02 | MH | hlavice a trysky | 02 | fixní | IfcFireSuppressionTerminal | IfcFireSuppressionTerminalType | SPRINKLER
MH03 | MH | hlavice a trysky | 03 | pro skrápění | IfcFireSuppressionTerminal | IfcFireSuppressionTerminalType | SPRINKLER
MI00 | MI | místnost | 00 | místnost | IfcSpace | IfcSpaceType | INTERNAL
ML01 | ML | split a multisplit systémy | 01 | vnitřní nástěnná jednotka | IfcUnitaryEquipment | IfcUnitaryEquipmentType | SPLITSYSTEM
ML02 | ML | split a multisplit systémy | 02 | vnitřní podstropní jednotka | IfcUnitaryEquipment | IfcUnitaryEquipmentType | SPLITSYSTEM
ML03 | ML | split a multisplit systémy | 03 | vnitřní kazetová jednotka | IfcUnitaryEquipment | IfcUnitaryEquipmentType | SPLITSYSTEM
ML04 | ML | split a multisplit systémy | 04 | vnitřní parapetová jednotka | IfcUnitaryEquipment | IfcUnitaryEquipmentType | SPLITSYSTEM
ML05 | ML | split a multisplit systémy | 05 | venkovní kondenzační jednotka | IfcUnitaryEquipment | IfcUnitaryEquipmentType | SPLITSYSTEM
MO00 | MO | motor | 00 | obecný prvek | IfcElectricMotor | IfcElectricMotorType | [DC;INDUCTION;NOTDEFINED;POLYPHASE;RELUCTANCESYNCHRONOUS;SYNCHRONOUS;USERDEFINED]
MP02 | MP | mikropilota | 02 | železobetonová | IfcPile | IfcPileType | [BORED;COHESION;DRIVEN;FRICTION;JETGROUTING;NOTDEFINED;SUPPORT;USERDEFINED]
MP01 | MP | mikropilota | 01 | betonová | IfcPile | IfcPileType | [BORED;COHESION;DRIVEN;FRICTION;JETGROUTING;NOTDEFINED;SUPPORT;USERDEFINED]
MP03 | MP | mikropilota | 03 | ocelová | IfcPile | IfcPileType | [BORED;COHESION;DRIVEN;FRICTION;JETGROUTING;NOTDEFINED;SUPPORT;USERDEFINED]
MP04 | MP | mikropilota | 04 | dřevěná | IfcPile | IfcPileType | [BORED;COHESION;DRIVEN;FRICTION;JETGROUTING;NOTDEFINED;SUPPORT;USERDEFINED]
MS01 | MS | monitorovací a alarmové systémy | 01 | indikátorový panel | IfcUnitaryControlElement | IfcUnitaryControlElementType | ALARMPANEL
MT00 | MT | montážní prvek | 00 | obecný prvek | IfcMechanicalFastener | IfcMechanicalFastenerType | USERDEFINED | MONTÁŽNÍ_PRVEK
NE00 | NE | nástupnice | 00 | obecný prvek | IfcMember | IfcMemberType | USERDEFINED | NÁSTUPNICE
NK00 | NK | nábytek | 00 | obecný prvek | IfcFurniture | IfcFurnitureType | USERDEFINED
NL01 | NL | sloupky a paždíky | 01 | ocelový | IfcMember | IfcMemberType | MULLION
NL02 | NL | sloupky a paždíky | 02 | hliníkový | IfcMember | IfcMemberType | MULLION
NL03 | NL | sloupky a paždíky | 03 | dřevěný | IfcMember | IfcMemberType | MULLION
NS01 | NS | násyp | 01 | zemina | IfcGeographicElement | IfcGeographicElementType | USERDEFINED | ZEMINA
NS02 | NS | násyp | 02 | nakupovaný materiál | IfcGeographicElement | IfcGeographicElementType | USERDEFINED | NAKUPOVANÝ_MATERIÁL
NS03 | NS | násyp | 03 | rozprostření ornice | IfcGeographicElement | IfcGeographicElementType | USERDEFINED | ORNICE
NS04 | NS | násyp | 04 | založení trávníku | IfcGeographicElement | IfcGeographicElementType | USERDEFINED | TRÁVNÍK
OD01 | OD | obklad | 01 | kontaktní | IfcCovering | IfcCoveringType | CLADDING
OD02 | OD | obklad | 02 | zavěšený | IfcCovering | IfcCoveringType | CLADDING
OH00 | OH | ohřívač vzduchu | 00 | obecný prvek | IfcSpaceHeater | IfcSpaceHeaterType | USERDEFINED | OHŘÍVAČ_VZDUCHU
OI01 | OI | odkalení | 01 | odkalovač | IfcWasteTerminal | IfcWasteTerminalType | WASTETRAP
OL01 | OL | ovládací zařízení | 01 | čtečka karet | IfcSensor | IfcSensorType | IDENTIFIERSENSOR
OL02 | OL | ovládací zařízení | 02 | dveřní interkom | IfcAudioVisualAppliance | IfcAudioVisualApplianceType | SPEAKER
OL03 | OL | ovládací zařízení | 03 | elektrický otevírač dveří | IfcController | IfcControllerType | USERDEFINED | OTVÍRAČ_DVEŘÍ
OM01 | OM | omítka | 01 | vápenná | IfcCovering | IfcCoveringType | USERDEFINED | OTVÍRAČ_DVEŘÍ
OM02 | OM | omítka | 02 | vápenocementová | IfcCovering | IfcCoveringType | USERDEFINED | OMÍTKA
OM03 | OM | omítka | 03 | cementová | IfcCovering | IfcCoveringType | USERDEFINED | OMÍTKA
OM04 | OM | omítka | 04 | sádrová | IfcCovering | IfcCoveringType | USERDEFINED | OMÍTKA
OM05 | OM | omítka | 05 | vápenosádrová | IfcCovering | IfcCoveringType | USERDEFINED | OMÍTKA
OM06 | OM | omítka | 06 | hliněná | IfcCovering | IfcCoveringType | USERDEFINED | OMÍTKA
OM07 | OM | omítka | 07 | barytová | IfcCovering | IfcCoveringType | USERDEFINED | OMÍTKA
ON00 | ON | okno | 00 | obecný prvek | IfcWindow | IfcWindowType | WINDOW
OP00 | OP | odsávač par | 00 | obecný prvek | IfcPump | IfcPumpType | USERDEFINED | ODSÁVAČ_PAR
OS01 | OS | svítidlo | 01 | led | IfcLightFixture | IfcLightFixtureType | DIRECTIONSOURCE
OS02 | OS | svítidlo | 02 | zářivkové | IfcLightFixture | IfcLightFixtureType | DIRECTIONSOURCE
OS03 | OS | svítidlo | 03 | výbojkové | IfcLightFixture | IfcLightFixtureType | DIRECTIONSOURCE
OS04 | OS | svítidlo | 04 | sodíkové | IfcLightFixture | IfcLightFixtureType | DIRECTIONSOURCE
OS05 | OS | svítidlo | 05 | žárovkové | IfcLightFixture | IfcLightFixtureType | DIRECTIONSOURCE
OT01 | OT | otopné těleso | 01 | deskové | IfcSpaceHeater | IfcSpaceHeaterType | RADIATOR
OT02 | OT | otopné těleso | 02 | trubkové | IfcSpaceHeater | IfcSpaceHeaterType | RADIATOR
OT03 | OT | otopné těleso | 03 | článkové | IfcSpaceHeater | IfcSpaceHeaterType | RADIATOR
OT04 | OT | otopné těleso | 04 | konvektor podlahový | IfcSpaceHeater | IfcSpaceHeaterType | CONVECTOR
OT05 | OT | otopné těleso | 05 | konvektor samostojný | IfcSpaceHeater | IfcSpaceHeaterType | CONVECTOR
OT06 | OT | otopné těleso | 06 | konvektor nástěnný | IfcSpaceHeater | IfcSpaceHeaterType | CONVECTOR
OU00 | OU | odlučovač tuku | 00 | obecný prvek | IfcInterceptor | IfcInterceptorType | GREASE
OV00 | OV | ostatní výrobky | 00 | obecný prvek | IfcBuildingElementProxy | IfcBuildingElementProxyType | USERDEFINED
OX00 | OX | přečerpávací box | 00 | obecný prvek | IfcPump | IfcPumpType | USERDEFINED | PŘEČERPÁVACÍ_BOX
PA01 | PA | překlad | 01 | železobetonový | IfcBeam | IfcBeamType | LINTEL
PA03 | PA | překlad | 03 | keramický | IfcBeam | IfcBeamType | LINTEL
PA04 | PA | překlad | 04 | dřevěný | IfcBeam | IfcBeamType | LINTEL
PA05 | PA | překlad | 05 | kamenný | IfcBeam | IfcBeamType | LINTEL
PA06 | PA | překlad | 06 | ocelový | IfcBeam | IfcBeamType | LINTEL
PA02 | PA | překlad | 02 | plynosilikátový | IfcBeam | IfcBeamType | LINTEL
PB01 | PB | příruba | 01 | plochá | IfcPipeFitting | IfcPipeFittingType | CONNECTOR
PB02 | PB | příruba | 02 | krková | IfcPipeFitting | IfcPipeFittingType | CONNECTOR
PB03 | PB | příruba | 03 | točivá | IfcPipeFitting | IfcPipeFittingType | CONNECTOR
PB04 | PB | příruba | 04 | zaslepovací | IfcPipeFitting | IfcPipeFittingType | CONNECTOR
PB05 | PB | příruba | 05 | závitová | IfcPipeFitting | IfcPipeFittingType | CONNECTOR
PB06 | PB | příruba | 06 | tri-clamp | IfcPipeFitting | IfcPipeFittingType | CONNECTOR
PC00 | PC | klíčový trezor požární ochrany | 00 | obecný prvek | IfcFurniture | IfcFurnitureType | USERDEFINED | KLÍČOVÝ_TREZOR_PO
PD01 | PD | podlaha | 01 | plovoucí lehká | IfcCovering | IfcCoveringType | FLOORING
PD02 | PD | podlaha | 02 | plovoucí těžká | IfcCovering | IfcCoveringType | FLOORING
PD03 | PD | podlaha | 03 | zdvojená | IfcCovering | IfcCoveringType | FLOORING
PD04 | PD | podlaha | 04 | nulová | IfcCovering | IfcCoveringType | FLOORING
PD05 | PD | podlaha | 05 | tuhá | IfcCovering | IfcCoveringType | FLOORING
PE01 | PE | podstupnice | 01 | dřevěná | IfcMember | IfcMemberType | USERDEFINED | PODSTUPNICE
PE02 | PE | podstupnice | 02 | kamenná | IfcMember | IfcMemberType | USERDEFINED | PODSTUPNICE
PE03 | PE | podstupnice | 03 | keramická | IfcMember | IfcMemberType | USERDEFINED | PODSTUPNICE
PE04 | PE | podstupnice | 04 | ocelová | IfcMember | IfcMemberType | USERDEFINED | PODSTUPNICE
PE05 | PE | podstupnice | 05 | teracový | IfcMember | IfcMemberType | USERDEFINED | PODSTUPNICE
PE06 | PE | podstupnice | 06 | skleněná | IfcMember | IfcMemberType | USERDEFINED | PODSTUPNICE
PH01 | PH | podhled | 01 | sádrokartonový | IfcCovering | IfcCoveringType | CEILING
PH02 | PH | podhled | 02 | dřevěný | IfcCovering | IfcCoveringType | CEILING
PH03 | PH | podhled | 03 | minerální | IfcCovering | IfcCoveringType | CEILING
PH04 | PH | podhled | 04 | kovový | IfcCovering | IfcCoveringType | CEILING
PI03 | PI | požární poplachové zařízení | 03 | houkačka | IfcAlarm | IfcAlarmType | SIREN
PI02 | PI | požární poplachové zařízení | 02 | optická signalizace | IfcAlarm | IfcAlarmType | LIGHT
PI01 | PI | požární poplachové zařízení | 01 | obslužné pole požární ochrany | IfcController | IfcControllerType | USERDEFINED | OBSLUŽNÉ_POLE_PO
PK00 | PK | požární klapka | 00 | obecný prvek | IfcDamper | IfcDamperType | FIREDAMPER
PL01 | PL | panel lop | 01 | ocelový | IfcPlate | IfcPlateType | CURTAIN_PANEL
PL02 | PL | panel lop | 02 | hliníkový | IfcPlate | IfcPlateType | CURTAIN_PANEL
PL03 | PL | panel lop | 03 | dřevěný | IfcPlate | IfcPlateType | CURTAIN_PANEL
PL04 | PL | panel lop | 04 | skleněný | IfcPlate | IfcPlateType | CURTAIN_PANEL
PM01 | PM | parkovací místa | 01 | běžné parkovací místo | IfcSpace | IfcSpaceType | PARKING
PM02 | PM | parkovací místa | 02 | pro ozp | IfcSpace | IfcSpaceType | PARKING
PM03 | PM | parkovací místa | 03 | pro elektromobil | IfcSpace | IfcSpaceType | PARKING
PM04 | PM | parkovací místa | 04 | pro taxi | IfcSpace | IfcSpaceType | PARKING
PM05 | PM | parkovací místa | 05 | pro zásobování | IfcSpace | IfcSpaceType | PARKING
PM06 | PM | parkovací místa | 06 | pro rodiny s dětmi | IfcSpace | IfcSpaceType | PARKING
PM07 | PM | parkovací místa | 07 | pro motocykly | IfcSpace | IfcSpaceType | PARKING
PO01 | PO | potrubí | 01 | plastové | IfcDuctSegment | IfcDuctSegmentType | RIGIDSEGMENT
PO02 | PO | potrubí | 02 | pozinkované | IfcDuctSegment | IfcDuctSegmentType | RIGIDSEGMENT
PO03 | PO | potrubí | 03 | nerezové | IfcDuctSegment | IfcDuctSegmentType | RIGIDSEGMENT
PO04 | PO | potrubí | 04 | polypropylenové | IfcDuctSegment | IfcDuctSegmentType | RIGIDSEGMENT
PO05 | PO | potrubí | 05 | flexi | IfcDuctSegment | IfcDuctSegmentType | FLEXIBLESEGMENT
PP02 | PP | pilota | 02 | železobetonová | IfcPile | IfcPileType | [BORED;COHESION;DRIVEN;FRICTION;JETGROUTING;NOTDEFINED;SUPPORT;USERDEFINED]
PP01 | PP | pilota | 01 | betonová | IfcPile | IfcPileType | [BORED;COHESION;DRIVEN;FRICTION;JETGROUTING;NOTDEFINED;SUPPORT;USERDEFINED]
PP03 | PP | pilota | 03 | ocelová | IfcPile | IfcPileType | [BORED;COHESION;DRIVEN;FRICTION;JETGROUTING;NOTDEFINED;SUPPORT;USERDEFINED]
PP04 | PP | pilota | 04 | dřevěná | IfcPile | IfcPileType | [BORED;COHESION;DRIVEN;FRICTION;JETGROUTING;NOTDEFINED;SUPPORT;USERDEFINED]
PQ00 | PQ | podlahová krabice | 00 | obecný prvek | IfcJunctionBox | IfcJunctionBoxType | [DATA;POWER;NOTDEFINED;USERDEFINED]
PU01 | PU | prostup | 01 | ucpávka | IfcCovering | IfcCoveringType | USERDEFINED | UCPÁVKA
PU02 | PU | prostup | 02 | požární prostup | IfcCovering | IfcCoveringType | USERDEFINED | POŽÁRNÍ_PROSTUP
PU03 | PU | prostup | 03 | obecný prostup | IfcCovering | IfcCoveringType | USERDEFINED | PROSTUP
PV01 | PV | požární stěnový uzávěr | 01 | železobetonový | IfcDamper | IfcDamperType | FIRESMOKEDAMPER
PV02 | PV | požární stěnový uzávěr | 02 | ocelový | IfcDamper | IfcDamperType | FIRESMOKEDAMPER
PV03 | PV | požární stěnový uzávěr | 03 | dřevěný | IfcDamper | IfcDamperType | FIRESMOKEDAMPER
PY01 | PY | přípojnicové systémy | 01 | rovný díl | IfcJunctionBox | IfcJunctionBoxType | POWER
PY02 | PY | přípojnicové systémy | 02 | napájecí díl | IfcJunctionBox | IfcJunctionBoxType | POWER
PY03 | PY | přípojnicové systémy | 03 | vývodový díl | IfcJunctionBox | IfcJunctionBoxType | POWER
PY04 | PY | přípojnicové systémy | 04 | tvarovka | IfcJunctionBox | IfcJunctionBoxType | POWER
PZ00 | PZ | požární lamelová klapka | 00 | obecný prvek | IfcDamper | IfcDamperType | FIREDAMPER
RC01 | RC | racková zařízení | 01 | vyvazovací panel | IfcJunctionBox | IfcJunctionBoxType | DATA
RC02 | RC | racková zařízení | 02 | rozvaděč | IfcJunctionBox | IfcJunctionBoxType | DATA
RC03 | RC | racková zařízení | 03 | ventilační jednotka | IfcJunctionBox | IfcJunctionBoxType | DATA
RG01 | RG | regulátor | 01 | tlaku | IfcValve | IfcValveType | PRESSUREREDUCING
RG02 | RG | regulátor | 02 | hladiny | IfcValve | IfcValveType | REGULATING
RG03 | RG | regulátor | 03 | diference tlaku | IfcValve | IfcValveType | REGULATING
RG04 | RG | regulátor | 04 | průtoku | IfcValve | IfcValveType | REGULATING
RG05 | RG | regulátor | 05 | relativní vlhkosti | IfcValve | IfcValveType | REGULATING
RI01 | RI | řídící zařízení | 01 | ústředna EPS | IfcUnitaryControlElement | IfcUnitaryControlElementType | CONTROLPANEL
RI02 | RI | řídící zařízení | 02 | tablo EPS | IfcUnitaryControlElement | IfcUnitaryControlElementType | CONTROLPANEL
RI03 | RI | řídící zařízení | 03 | zařízení dálkového přenosu | IfcUnitaryControlElement | IfcUnitaryControlElementType | CONTROLPANEL
RI04 | RI | řídící zařízení | 04 | obslužné pole požární ochrany | IfcUnitaryControlElement | IfcUnitaryControlElementType | CONTROLPANEL
RP01 | RP | rampa | 01 | betonová | IfcRamp | IfcRampType | [HALF_TURN_RAMP;NOTDEFINED;QUARTER_TURN_RAMP;SPIRAL_RAMP;STRAIGHT_RUN_RAMP;TWO_QUARTER_TURN_RAMP;TWO_STRAIGHT_RUN_RAMP;USERDEFINED]
RP02 | RP | rampa | 02 | železobetonová | IfcRamp | IfcRampType | [HALF_TURN_RAMP;NOTDEFINED;QUARTER_TURN_RAMP;SPIRAL_RAMP;STRAIGHT_RUN_RAMP;TWO_QUARTER_TURN_RAMP;TWO_STRAIGHT_RUN_RAMP;USERDEFINED]
RP03 | RP | rampa | 03 | ocelová | IfcRamp | IfcRampType | [HALF_TURN_RAMP;NOTDEFINED;QUARTER_TURN_RAMP;SPIRAL_RAMP;STRAIGHT_RUN_RAMP;TWO_QUARTER_TURN_RAMP;TWO_STRAIGHT_RUN_RAMP;USERDEFINED]
RP04 | RP | rampa | 04 | dřevěná | IfcRamp | IfcRampType | [HALF_TURN_RAMP;NOTDEFINED;QUARTER_TURN_RAMP;SPIRAL_RAMP;STRAIGHT_RUN_RAMP;TWO_QUARTER_TURN_RAMP;TWO_STRAIGHT_RUN_RAMP;USERDEFINED]
RP05 | RP | rampa | 05 | skleněná | IfcRamp | IfcRampType | [HALF_TURN_RAMP;NOTDEFINED;QUARTER_TURN_RAMP;SPIRAL_RAMP;STRAIGHT_RUN_RAMP;TWO_QUARTER_TURN_RAMP;TWO_STRAIGHT_RUN_RAMP;USERDEFINED]
RP07 | RP | rampa | 07 | kamenná | IfcRamp | IfcRampType | [HALF_TURN_RAMP;NOTDEFINED;QUARTER_TURN_RAMP;SPIRAL_RAMP;STRAIGHT_RUN_RAMP;TWO_QUARTER_TURN_RAMP;TWO_STRAIGHT_RUN_RAMP;USERDEFINED]
RS01 | RS | rozdělovač a sběrač | 01 | patrový | IfcJunctionBox | IfcJunctionBoxType | USERDEFINED | PATROVÝ
RS02 | RS | rozdělovač a sběrač | 02 | sdružený | IfcJunctionBox | IfcJunctionBoxType | USERDEFINED | SDRUŽENÝ
RS03 | RS | rozdělovač a sběrač | 03 | hydraulický rozdělovač | IfcJunctionBox | IfcJunctionBoxType | USERDEFINED | HYDRAULICKÝÝ
RT01 | RT | retence | 01 | trativod | IfcPipeSegment | IfcPipeSegmentType | CULVERT
RT02 | RT | retence | 02 | vsak | IfcTank | IfcTankType | USERDEFINED | VSAK
RT03 | RT | retence | 03 | jímka | IfcTank | IfcTankType | STORAGE
RT04 | RT | retence | 04 | žumpa | IfcTank | IfcTankType | STORAGE
RV01 | RV | rozvaděč | 01 | rozvaděč DBO | IfcElectricDistributionBoard | IfcElectricDistributionBoardType | DISTRIBUTIONBOARD
RV02 | RV | rozvaděč | 02 | rozvaděč výkonový | IfcElectricDistributionBoard | IfcElectricDistributionBoardType | DISTRIBUTIONBOARD
RV03 | RV | rozvaděč | 03 | elektroměrový | IfcElectricDistributionBoard | IfcElectricDistributionBoardType | DISTRIBUTIONBOARD
RV04 | RV | rozvaděč | 04 | rozvaděč pojistkový | IfcElectricDistributionBoard | IfcElectricDistributionBoardType | DISTRIBUTIONBOARD
RZ01 | RZ | rozstřikovače | 01 | normální | IfcFireSuppressionTerminal | IfcFireSuppressionTerminalType | SPRINKLER
RZ02 | RZ | rozstřikovače | 02 | stropní polozapuštěné | IfcFireSuppressionTerminal | IfcFireSuppressionTerminalType | SPRINKLER
RZ03 | RZ | rozstřikovače | 03 | stropní zapuštěné | IfcFireSuppressionTerminal | IfcFireSuppressionTerminalType | SPRINKLER
RZ04 | RZ | rozstřikovače | 04 | stropní zakryté | IfcFireSuppressionTerminal | IfcFireSuppressionTerminalType | SPRINKLER
RZ05 | RZ | rozstřikovače | 05 | stranové | IfcFireSuppressionTerminal | IfcFireSuppressionTerminalType | SPRINKLER
SA01 | SA | stropní vložka | 01 | keramická | IfcMember | IfcMemberType | MEMBER
SA02 | SA | stropní vložka | 02 | plynosilikátová | IfcMember | IfcMemberType | MEMBER
SB01 | SB | spotřebič | 01 | pračka | IfcElectricAppliance | IfcElectricApplianceType | WASHINGMACHINE
SB02 | SB | spotřebič | 02 | myčka | IfcElectricAppliance | IfcElectricApplianceType | DISHWASHER
SB03 | SB | spotřebič | 03 | trouba | IfcElectricAppliance | IfcElectricApplianceType | ELECTRICCOOKER
SB04 | SB | spotřebič | 04 | varná deska | IfcElectricAppliance | IfcElectricApplianceType | ELECTRICCOOKER
SB05 | SB | spotřebič | 05 | mikrovlná trouba | IfcElectricAppliance | IfcElectricApplianceType | MICROWAVE
SB06 | SB | spotřebič | 06 | lednice | IfcElectricAppliance | IfcElectricApplianceType | REFRIGERATOR
SB07 | SB | spotřebič | 07 | kávovar | IfcElectricAppliance | IfcElectricApplianceType | USERDEFINED | KÁVOVAR
SB08 | SB | spotřebič | 08 | kopírka | IfcElectricAppliance | IfcElectricApplianceType | PHOTOCOPIER
SB09 | SB | spotřebič | 09 | monitor | IfcAudioVisualAppliance | IfcAudioVisualApplianceType | DISPLAY
SB10 | SB | spotřebič | 10 | mraznička | IfcElectricAppliance | IfcElectricApplianceType | FREEZER
SB11 | SB | spotřebič | 11 | počítač | IfcCommunicationsAppliance | IfcCommunicationsApplianceType | COMPUTER
SB12 | SB | spotřebič | 12 | rádio | IfcAudioVisualAppliance | IfcAudioVisualApplianceType | PLAYER
SB13 | SB | spotřebič | 13 | rychlovarná konvice | IfcElectricAppliance | IfcElectricApplianceType | USERDEFINED | RYCHLOVARNÁ_KONVICE
SB14 | SB | spotřebič | 14 | scanner | IfcCommunicationsAppliance | IfcCommunicationsApplianceType | SCANNER
SB15 | SB | spotřebič | 15 | skartovač | IfcElectricAppliance | IfcElectricApplianceType | USERDEFINED | SKARTOVAČ
SB16 | SB | spotřebič | 16 | sušička | IfcElectricAppliance | IfcElectricApplianceType | TUMBLEDRYER
SB17 | SB | spotřebič | 17 | televize | IfcAudioVisualAppliance | IfcAudioVisualApplianceType | DISPLAY
SB18 | SB | spotřebič | 18 | tiskárna | IfcCommunicationsAppliance | IfcCommunicationsApplianceType | PRINTER
SB19 | SB | spotřebič | 19 | ventilátor | IfcElectricAppliance | IfcElectricApplianceType | USERDEFINED | VENTILÁTOR
SC01 | SC | schodnice | 01 | betonová | IfcMember | IfcMemberType | STRINGER
SC02 | SC | schodnice | 02 | železobetonová | IfcMember | IfcMemberType | STRINGER
SC03 | SC | schodnice | 03 | ocelová | IfcMember | IfcMemberType | STRINGER
SC04 | SC | schodnice | 04 | dřevěná | IfcMember | IfcMemberType | STRINGER
SD02 | SD | stropní deska | 02 | železobetonová | IfcSlab | IfcSlabType | FLOOR
SD01 | SD | stropní deska | 01 | ocelobetonová | IfcSlab | IfcSlabType | FLOOR
SD03 | SD | stropní deska | 03 | keramická | IfcSlab | IfcSlabType | FLOOR
SD04 | SD | stropní deska | 04 | ocelová | IfcSlab | IfcSlabType | FLOOR
SD05 | SD | stropní deska | 05 | dřevěná | IfcSlab | IfcSlabType | FLOOR
SD06 | SD | stropní deska | 06 | skleněná | IfcSlab | IfcSlabType | FLOOR
SD07 | SD | stropní deska | 07 | plynosilikátová | IfcSlab | IfcSlabType | FLOOR
SE00 | SE | světlovod | 00 | obecný prvek | IfcWindow | IfcWindowType | SKYLIGHT
SF01 | SF | stropní panel | 01 | dřevěný | IfcSlab | IfcSlabType | FLOOR
SF02 | SF | stropní panel | 02 | keramický | IfcSlab | IfcSlabType | FLOOR
SF03 | SF | stropní panel | 03 | ocelobetonový | IfcSlab | IfcSlabType | FLOOR
SF04 | SF | stropní panel | 04 | ocelový | IfcSlab | IfcSlabType | FLOOR
SF05 | SF | stropní panel | 05 | skleněný | IfcSlab | IfcSlabType | FLOOR
SF06 | SF | stropní panel | 06 | železobetonový | IfcSlab | IfcSlabType | FLOOR
SG01 | SG | signalizační zařízení | 01 | houkačka | IfcOutlet | IfcOutletType | AUDIOVISUALOUTLET
SG02 | SG | signalizační zařízení | 02 | siréna | IfcOutlet | IfcOutletType | AUDIOVISUALOUTLET
SH01 | SH | schodiště | 01 | betonové | IfcStair | IfcStairType | [CURVED_RUN_STAIR;DOUBLE_RETURN_STAIR;HALF_TURN_STAIR;HALF_WINDING_STAIR;NOTDEFINED;QUARTER_TURN_STAIR;QUARTER_WINDING_STAIR;SPIRAL_STAIR;STRAIGHT_RUN_STAIR;THREE_QUARTER_TURN_STAIR;THREE_QUARTER_WINDING_STAIR;TWO_CURVED_RUN_STAIR;TWO_QUARTER_TURN_STAIR;TWO_QUARTER_WINDING_STAIR;TWO_STRAIGHT_RUN_STAIR;USERDEFINED]
SH02 | SH | schodiště | 02 | železobetonové | IfcStair | IfcStairType | [CURVED_RUN_STAIR;DOUBLE_RETURN_STAIR;HALF_TURN_STAIR;HALF_WINDING_STAIR;NOTDEFINED;QUARTER_TURN_STAIR;QUARTER_WINDING_STAIR;SPIRAL_STAIR;STRAIGHT_RUN_STAIR;THREE_QUARTER_TURN_STAIR;THREE_QUARTER_WINDING_STAIR;TWO_CURVED_RUN_STAIR;TWO_QUARTER_TURN_STAIR;TWO_QUARTER_WINDING_STAIR;TWO_STRAIGHT_RUN_STAIR;USERDEFINED]
SH03 | SH | schodiště | 03 | ocelové | IfcStair | IfcStairType | [CURVED_RUN_STAIR;DOUBLE_RETURN_STAIR;HALF_TURN_STAIR;HALF_WINDING_STAIR;NOTDEFINED;QUARTER_TURN_STAIR;QUARTER_WINDING_STAIR;SPIRAL_STAIR;STRAIGHT_RUN_STAIR;THREE_QUARTER_TURN_STAIR;THREE_QUARTER_WINDING_STAIR;TWO_CURVED_RUN_STAIR;TWO_QUARTER_TURN_STAIR;TWO_QUARTER_WINDING_STAIR;TWO_STRAIGHT_RUN_STAIR;USERDEFINED]
SH04 | SH | schodiště | 04 | dřevěné | IfcStair | IfcStairType | [CURVED_RUN_STAIR;DOUBLE_RETURN_STAIR;HALF_TURN_STAIR;HALF_WINDING_STAIR;NOTDEFINED;QUARTER_TURN_STAIR;QUARTER_WINDING_STAIR;SPIRAL_STAIR;STRAIGHT_RUN_STAIR;THREE_QUARTER_TURN_STAIR;THREE_QUARTER_WINDING_STAIR;TWO_CURVED_RUN_STAIR;TWO_QUARTER_TURN_STAIR;TWO_QUARTER_WINDING_STAIR;TWO_STRAIGHT_RUN_STAIR;USERDEFINED]
SH05 | SH | schodiště | 05 | skleněné | IfcStair | IfcStairType | [CURVED_RUN_STAIR;DOUBLE_RETURN_STAIR;HALF_TURN_STAIR;HALF_WINDING_STAIR;NOTDEFINED;QUARTER_TURN_STAIR;QUARTER_WINDING_STAIR;SPIRAL_STAIR;STRAIGHT_RUN_STAIR;THREE_QUARTER_TURN_STAIR;THREE_QUARTER_WINDING_STAIR;TWO_CURVED_RUN_STAIR;TWO_QUARTER_TURN_STAIR;TWO_QUARTER_WINDING_STAIR;TWO_STRAIGHT_RUN_STAIR;USERDEFINED]
SH06 | SH | schodiště | 06 | plynosilikátové | IfcStair | IfcStairType | [CURVED_RUN_STAIR;DOUBLE_RETURN_STAIR;HALF_TURN_STAIR;HALF_WINDING_STAIR;NOTDEFINED;QUARTER_TURN_STAIR;QUARTER_WINDING_STAIR;SPIRAL_STAIR;STRAIGHT_RUN_STAIR;THREE_QUARTER_TURN_STAIR;THREE_QUARTER_WINDING_STAIR;TWO_CURVED_RUN_STAIR;TWO_QUARTER_TURN_STAIR;TWO_QUARTER_WINDING_STAIR;TWO_STRAIGHT_RUN_STAIR;USERDEFINED]
SH07 | SH | schodiště | 07 | kamenné | IfcStair | IfcStairType | [CURVED_RUN_STAIR;DOUBLE_RETURN_STAIR;HALF_TURN_STAIR;HALF_WINDING_STAIR;NOTDEFINED;QUARTER_TURN_STAIR;QUARTER_WINDING_STAIR;SPIRAL_STAIR;STRAIGHT_RUN_STAIR;THREE_QUARTER_TURN_STAIR;THREE_QUARTER_WINDING_STAIR;TWO_CURVED_RUN_STAIR;TWO_QUARTER_TURN_STAIR;TWO_QUARTER_WINDING_STAIR;TWO_STRAIGHT_RUN_STAIR;USERDEFINED]
SI01 | SI | spínač | 01 | řazení č.1 | IfcController | IfcControllerType | USERDEFINED | ŘAZENÍ_1
SI02 | SI | spínač | 02 | řazení č.2 | IfcController | IfcControllerType | USERDEFINED | ŘAZENÍ_2
SI03 | SI | spínač | 03 | řazení č.5 | IfcController | IfcControllerType | USERDEFINED | ŘAZENÍ_5
SI04 | SI | spínač | 04 | řazení č.6 | IfcController | IfcControllerType | USERDEFINED | ŘAZENÍ_6
SI05 | SI | spínač | 05 | řazení č.7 | IfcController | IfcControllerType | USERDEFINED | ŘAZENÍ_7
SI06 | SI | spínač | 06 | řazení č.6+6 | IfcController | IfcControllerType | USERDEFINED | ŘAZENÍ_6-6
SI07 | SI | spínač | 07 | řazení č.6+1 | IfcController | IfcControllerType | USERDEFINED | ŘAZENÍ_6-1
SI08 | SI | spínač | 08 | stmívač | IfcSwitchingDevice | IfcSwitchingDeviceType | DIMMERSWITCH
SI09 | SI | spínač | 09 | tlačítko 1/10 | IfcController | IfcControllerType | USERDEFINED | TLAČÍTKO_1-10
SI10 | SI | spínač | 10 | pohybový | IfcSensor | IfcSensorType | MOVEMENTSENSOR
SI11 | SI | spínač | 11 | soumrakové čidlo | IfcSensor | IfcSensorType | LIGHTSENSOR
SI12 | SI | spínač | 12 | žaluziový | IfcController | IfcControllerType | USERDEFINED | ŽALUZIOVÝ_SPÍNAČ
SJ01 | SJ | pažení stavební jámy | 01 | betonové | IfcWall | IfcWallType | SOLIDWALL
SJ02 | SJ | pažení stavební jámy | 02 | železobetonové | IfcWall | IfcWallType | SOLIDWALL
SJ03 | SJ | pažení stavební jámy | 03 | ocelové | IfcWall | IfcWallType | ELEMENTEDWALL
SJ04 | SJ | pažení stavební jámy | 04 | dřevěné | IfcWall | IfcWallType | ELEMENTEDWALL
SK01 | SK | střešní krytina | 01 | keramická | IfcCovering | IfcCoveringType | ROOFING
SK02 | SK | střešní krytina | 02 | betonová | IfcCovering | IfcCoveringType | ROOFING
SK03 | SK | střešní krytina | 03 | vláknocementová | IfcCovering | IfcCoveringType | ROOFING
SK05 | SK | střešní krytina | 05 | bitumenová | IfcCovering | IfcCoveringType | ROOFING
SK04 | SK | střešní krytina | 04 | plechová | IfcCovering | IfcCoveringType | ROOFING
SL02 | SL | sloup | 02 | železobetonový | IfcColumn | IfcColumnType | COLUMN
SL03 | SL | sloup | 03 | ocelový | IfcColumn | IfcColumnType | COLUMN
SL01 | SL | sloup | 01 | betonový | IfcColumn | IfcColumnType | COLUMN
SL04 | SL | sloup | 04 | ocelobetonový | IfcColumn | IfcColumnType | COLUMN
SL05 | SL | sloup | 05 | dřevěný | IfcColumn | IfcColumnType | COLUMN
SL06 | SL | sloup | 06 | betonová tvarovka | IfcColumn | IfcColumnType | COLUMN
SL07 | SL | sloup | 07 | kamenný | IfcColumn | IfcColumnType | COLUMN
SL08 | SL | sloup | 08 | keramická dutinová tvarovka | IfcColumn | IfcColumnType | COLUMN
SL09 | SL | sloup | 09 | plynosilikátová tvarovka | IfcColumn | IfcColumnType | COLUMN
SL10 | SL | sloup | 10 | vápenopísková tvarovka | IfcColumn | IfcColumnType | COLUMN
SL11 | SL | sloup | 11 | z cihel plných pálených | IfcColumn | IfcColumnType | COLUMN
SM00 | SM | smykový trn | 00 | obecný prvek | IfcBeam | IfcBeamType | BEAM
SN01 | SN | stěna | 01 | betonová | IfcWall | IfcWallType | SOLIDWALL
SN02 | SN | stěna | 02 | železobetonová | IfcWall | IfcWallType | SOLIDWALL
SN04 | SN | stěna | 04 | kamenná | IfcWall | IfcWallType | SOLIDWALL
SO01 | SO | šroubení topenářské | 01 | přímé | IfcPipeFitting | IfcPipeFittingType | CONNECTOR
SO02 | SO | šroubení topenářské | 02 | přímé ve tvaru h | IfcPipeFitting | IfcPipeFittingType | CONNECTOR
SO03 | SO | šroubení topenářské | 03 | rohové | IfcPipeFitting | IfcPipeFittingType | BEND
SO04 | SO | šroubení topenářské | 04 | rohové ve tvaru h | IfcPipeFitting | IfcPipeFittingType | BEND
SP01 | SP | podesta | 01 | betonová | IfcSlab | IfcSlabType | LANDING
SP02 | SP | podesta | 02 | železobetonová | IfcSlab | IfcSlabType | LANDING
SP03 | SP | podesta | 03 | ocelová | IfcSlab | IfcSlabType | LANDING
SP04 | SP | podesta | 04 | dřevěná | IfcSlab | IfcSlabType | LANDING
SP05 | SP | podesta | 05 | skleněná | IfcSlab | IfcSlabType | LANDING
SR01 | SR | schodišťové rameno | 01 | betonové | IfcStairFlight | IfcStairFlightType | [CURVED;FREEFORM;NOTDEFINED;SPIRAL;STRAIGHT;USERDEFINED;WINDER]
SR02 | SR | schodišťové rameno | 02 | železobetonové | IfcStairFlight | IfcStairFlightType | [CURVED;FREEFORM;NOTDEFINED;SPIRAL;STRAIGHT;USERDEFINED;WINDER]
SR03 | SR | schodišťové rameno | 03 | ocelové | IfcStairFlight | IfcStairFlightType | [CURVED;FREEFORM;NOTDEFINED;SPIRAL;STRAIGHT;USERDEFINED;WINDER]
SR04 | SR | schodišťové rameno | 04 | dřevěné | IfcStairFlight | IfcStairFlightType | [CURVED;FREEFORM;NOTDEFINED;SPIRAL;STRAIGHT;USERDEFINED;WINDER]
SS00 | SS | sokl podlahy | 00 | obecný prvek | IfcCovering | IfcCoveringType | MOLDING
ST01 | ST | střecha | 01 | plochá | IfcRoof | IfcRoofType | FLAT_ROOF
ST02 | ST | střecha | 02 | šikmá | IfcRoof | IfcRoofType | [GABLE_ROOF,GAMBREL_ROOF,HIPPED_GABLE_ROOF,HIP_ROOF,MANSARD_ROOF,PAVILION_ROOF,RAINBOW_ROOF,SHED_ROOF]
SV01 | SV | světlík | 01 | polykarbonát | IfcWindow | IfcWindowType | SKYLIGHT
SV02 | SV | světlík | 02 | luxsfery | IfcWindow | IfcWindowType | SKYLIGHT
SV03 | SV | světlík | 03 | skleněný | IfcWindow | IfcWindowType | SKYLIGHT
SY01 | SY | schodišťový stupeň | 01 | dřevěný | IfcMember | IfcMemberType | USERDEFINED | SCHODIŠŤOVÝ_STUPEŇ
SY02 | SY | schodišťový stupeň | 02 | kamenný | IfcMember | IfcMemberType | USERDEFINED | SCHODIŠŤOVÝ_STUPEŇ
SY03 | SY | schodišťový stupeň | 03 | keramický | IfcMember | IfcMemberType | USERDEFINED | SCHODIŠŤOVÝ_STUPEŇ
SY04 | SY | schodišťový stupeň | 04 | ocelový | IfcMember | IfcMemberType | USERDEFINED | SCHODIŠŤOVÝ_STUPEŇ
SY05 | SY | schodišťový stupeň | 05 | teracový | IfcMember | IfcMemberType | USERDEFINED | SCHODIŠŤOVÝ_STUPEŇ
SY06 | SY | schodišťový stupeň | 06 | plynosilikátový | IfcMember | IfcMemberType | USERDEFINED | SCHODIŠŤOVÝ_STUPEŇ
SY07 | SY | schodišťový stupeň | 07 | skleněný | IfcMember | IfcMemberType | USERDEFINED | SCHODIŠŤOVÝ_STUPEŇ
SY08 | SY | schodišťový stupeň | 08 | betonový | IfcMember | IfcMemberType | USERDEFINED | SCHODIŠŤOVÝ_STUPEŇ
SZ01 | SZ | senzor | 01 | vodoměr | IfcFlowMeter | IfcFlowMeterType | WATERMETER
SZ02 | SZ | senzor | 02 | požární hlásič | IfcSensor | IfcSensorType | FIRESENSOR
SZ03 | SZ | senzor | 03 | elektroměr | IfcFlowMeter | IfcFlowMeterType | ENERGYMETER
SZ04 | SZ | senzor | 04 | plynoměr | IfcFlowMeter | IfcFlowMeterType | GASMETER
SZ05 | SZ | senzor | 05 | teploměr | IfcFlowInstrument | IfcFlowInstrumentType | THERMOMETER
SZ06 | SZ | senzor | 06 | tlakoměr | IfcSensor | IfcSensorType | PRESSURESENSOR
SZ07 | SZ | senzor | 07 | termostat | IfcController | IfcControllerType | MULTIPOSITION
SZ08 | SZ | senzor | 08 | kalorimetr | IfcSensor | IfcSensorType | HEATSENSOR
SZ09 | SZ | senzor | 09 | průtokoměr | IfcSensor | IfcSensorType | FLOWSENSOR
SZ10 | SZ | senzor | 10 | tlaková diference | IfcSensor | IfcSensorType | PRESSURESENSOR
SZ11 | SZ | senzor | 11 | rychlost proudění | IfcSensor | IfcSensorType | FLOWSENSOR
SZ12 | SZ | senzor | 12 | hladiny | IfcSensor | IfcSensorType | LEVELSENSOR
SZ13 | SZ | senzor | 13 | relativní vlhkosti | IfcSensor | IfcSensorType | HUMIDITYSENSOR
SZ14 | SZ | senzor | 14 | pohybu | IfcSensor | IfcSensorType | MOVEMENTSENSOR
SZ15 | SZ | senzor | 15 | soumrakový | IfcSensor | IfcSensorType | LIGHTSENSOR
SZ16 | SZ | senzor | 16 | diagonální | IfcSensor | IfcSensorType | USERDEFINED | DIAGONÁLNÍ
SZ17 | SZ | senzor | 17 | tříštění skla | IfcSensor | IfcSensorType | USERDEFINED | TŘÍŠTĚNÍ_SKLA
SZ18 | SZ | senzor | 18 | okenní kontakt | IfcSensor | IfcSensorType | CONTACTSENSOR
SZ19 | SZ | senzor | 19 | urychlovač | IfcSensor | IfcSensorType | USERDEFINED | URYCHLOVAČ
SZ20 | SZ | senzor | 20 | reléový indikátor polohy | IfcSensor | IfcSensorType | USERDEFINED | INDIKÁTOR_POLOHY
SZ21 | SZ | senzor | 21 | kondenzační smyčka | IfcSensor | IfcSensorType | USERDEFINED | KONDENZAČNÍ_SMYČKA
SZ22 | SZ | senzor | 22 | teploměrová jímka | IfcSensor | IfcSensorType | USERDEFINED | TEPLOMĚROVÁ_JÍMKA
TA01 | TA | tvarovka potrubí | 01 | plastové | IfcDuctFitting | IfcDuctFittingType | [BEND;CONNECTOR;ENTRY;EXIT;JUNCTION;NOTDEFINED;OBSTRUCTION;TRANSITION;USERDEFINED]
TA02 | TA | tvarovka potrubí | 02 | pozinkové | IfcDuctFitting | IfcDuctFittingType | [BEND;CONNECTOR;ENTRY;EXIT;JUNCTION;NOTDEFINED;OBSTRUCTION;TRANSITION;USERDEFINED]
TA03 | TA | tvarovka potrubí | 03 | nerezové | IfcDuctFitting | IfcDuctFittingType | [BEND;CONNECTOR;ENTRY;EXIT;JUNCTION;NOTDEFINED;OBSTRUCTION;TRANSITION;USERDEFINED]
TA04 | TA | tvarovka potrubí | 04 | polypropylenové | IfcDuctFitting | IfcDuctFittingType | [BEND;CONNECTOR;ENTRY;EXIT;JUNCTION;NOTDEFINED;OBSTRUCTION;TRANSITION;USERDEFINED]
TA05 | TA | tvarovka potrubí | 05 | flexi | IfcDuctFitting | IfcDuctFittingType | [BEND;CONNECTOR;ENTRY;EXIT;JUNCTION;NOTDEFINED;OBSTRUCTION;TRANSITION;USERDEFINED]
TA06 | TA | tvarovka potrubí | 06 | vinuté | IfcDuctFitting | IfcDuctFittingType | [BEND;CONNECTOR;ENTRY;EXIT;JUNCTION;NOTDEFINED;OBSTRUCTION;TRANSITION;USERDEFINED]
TC01 | TC | tlumič | 01 | rezonanční | IfcDuctSilencer | IfcDuctSilencerType | [FLATOVAL;RECTANGULAR;ROUND;NOTDEFINED;USERDEFINED]
TC02 | TC | tlumič | 02 | akustický | IfcDuctSilencer | IfcDuctSilencerType | [FLATOVAL;RECTANGULAR;ROUND;NOTDEFINED;USERDEFINED]
TC03 | TC | tlumič | 03 | vložkový | IfcDuctSilencer | IfcDuctSilencerType | [FLATOVAL;RECTANGULAR;ROUND;NOTDEFINED;USERDEFINED]
TC04 | TC | tlumič | 04 | spalinový | IfcDuctSilencer | IfcDuctSilencerType | [FLATOVAL;RECTANGULAR;ROUND;NOTDEFINED;USERDEFINED]
TC05 | TC | tlumič | 05 | chvění | IfcDuctSilencer | IfcDuctSilencerType | [FLATOVAL;RECTANGULAR;ROUND;NOTDEFINED;USERDEFINED]
TE00 | TE | travelátor | 00 | obecný prvek | IfcTransportElement | IfcTransportElementType | MOVINGWALKWAY
TL00 | TL | terč | 00 | obecný prvek | IfcMember | IfcMemberType | USERDEFINED | TERČ
TM02 | TM | nosník | 02 | železobetonový | IfcBeam | IfcBeamType | BEAM
TM03 | TM | nosník | 03 | ocelový | IfcBeam | IfcBeamType | BEAM
TM01 | TM | nosník | 01 | dřevěný | IfcBeam | IfcBeamType | BEAM
TM04 | TM | nosník | 04 | keramický | IfcBeam | IfcBeamType | BEAM
TM05 | TM | nosník | 05 | skleněný | IfcBeam | IfcBeamType | BEAM
TN00 | TN | transformátor | 00 | obecný prvek | IfcTransformer | IfcTransformerType | [CURRENT;FREQUENCY;INVERTER;RECTIFIER;VOLTAGE;NOTDEFINED;USERDEFINED]
TO01 | TO | táhlo | 01 | ocelové | IfcTendon | IfcTendonType | [BAR;COATED;STRAND;WIRE;NOTDEFINED;USERDEFINED]
TO03 | TO | táhlo | 03 | dřevěné | IfcTendon | IfcTendonType | [BAR;COATED;STRAND;WIRE;NOTDEFINED;USERDEFINED]
TO02 | TO | táhlo | 02 | železobetonové | IfcTendon | IfcTendonType | [BAR;COATED;STRAND;WIRE;NOTDEFINED;USERDEFINED]
TR01 | TR | trubka | 01 | měď | IfcPipeSegment | IfcPipeSegmentType | RIGIDSEGMENT
TR02 | TR | trubka | 02 | ocel | IfcPipeSegment | IfcPipeSegmentType | RIGIDSEGMENT
TR03 | TR | trubka | 03 | ocel pozinková | IfcPipeSegment | IfcPipeSegmentType | RIGIDSEGMENT
TR04 | TR | trubka | 04 | ocel nerezová | IfcPipeSegment | IfcPipeSegmentType | RIGIDSEGMENT
TR05 | TR | trubka | 05 | ocel litinová | IfcPipeSegment | IfcPipeSegmentType | RIGIDSEGMENT
TR06 | TR | trubka | 06 | polyvinyl chlorid (PVC) | IfcPipeSegment | IfcPipeSegmentType | RIGIDSEGMENT
TR07 | TR | trubka | 07 | polybutylen (PB) | IfcPipeSegment | IfcPipeSegmentType | RIGIDSEGMENT
TR08 | TR | trubka | 08 | polypropylen (PP) | IfcPipeSegment | IfcPipeSegmentType | RIGIDSEGMENT
TR09 | TR | trubka | 09 | polypropylene random copolymer (PPR) | IfcPipeSegment | IfcPipeSegmentType | RIGIDSEGMENT
TR10 | TR | trubka | 10 | polypropylene random cristallinity temperature (PP RCT) | IfcPipeSegment | IfcPipeSegmentType | RIGIDSEGMENT
TR11 | TR | trubka | 11 | polyethylen (PE) | IfcPipeSegment | IfcPipeSegmentType | RIGIDSEGMENT
TR12 | TR | trubka | 12 | high-density polyethylene (HDPE) | IfcPipeSegment | IfcPipeSegmentType | RIGIDSEGMENT
TR13 | TR | trubka | 13 | cross-linked polyethylene (PEX) | IfcPipeSegment | IfcPipeSegmentType | RIGIDSEGMENT
TR14 | TR | trubka | 14 | mosaz | IfcPipeSegment | IfcPipeSegmentType | RIGIDSEGMENT
TR15 | TR | trubka | 15 | kamenina | IfcPipeSegment | IfcPipeSegmentType | RIGIDSEGMENT
TR16 | TR | trubka | 16 | kompozitní materiál | IfcPipeSegment | IfcPipeSegmentType | RIGIDSEGMENT
TS01 | TS | terminální sestava | 01 | vstupní sestava terminálních jednotek | IfcMedicalDevice | IfcMedicalDeviceType | USERDEFINED | VSTUPNÍ_SESTAVA
TS02 | TS | terminální sestava | 02 | výstupní sestava terminálních jednotek | IfcMedicalDevice | IfcMedicalDeviceType | USERDEFINED | VÝSTUPNÍ_SESTAVA
TS03 | TS | terminální sestava | 03 | terminální sestava odvodu anestetických plynů AGSS | IfcMedicalDevice | IfcMedicalDeviceType | USERDEFINED | TERMINÁLNÍ_SESTAVA
TS04 | TS | terminální sestava | 04 | přenosové sestava terminálních jednotek AGSS | IfcMedicalDevice | IfcMedicalDeviceType | USERDEFINED | PŘENOSOVÁ_SESTAVA
TS05 | TS | terminální sestava | 05 | odpadní sestava terminálních jednotek AGSS | IfcMedicalDevice | IfcMedicalDeviceType | USERDEFINED | ODPADNÍ_SESTAVA
TT01 | TT | tvarovka trubek | 01 | měď | IfcPipeFitting | IfcPipeFittingType | [BEND;CONNECTOR;ENTRY;EXIT;JUNCTION;NOTDEFINED;OBSTRUCTION;TRANSITION;USERDEFINED]
TT02 | TT | tvarovka trubek | 02 | ocel | IfcPipeFitting | IfcPipeFittingType | [BEND;CONNECTOR;ENTRY;EXIT;JUNCTION;NOTDEFINED;OBSTRUCTION;TRANSITION;USERDEFINED]
TT03 | TT | tvarovka trubek | 03 | ocel pozinková | IfcPipeFitting | IfcPipeFittingType | [BEND;CONNECTOR;ENTRY;EXIT;JUNCTION;NOTDEFINED;OBSTRUCTION;TRANSITION;USERDEFINED]
TT04 | TT | tvarovka trubek | 04 | ocel nerezová | IfcPipeFitting | IfcPipeFittingType | [BEND;CONNECTOR;ENTRY;EXIT;JUNCTION;NOTDEFINED;OBSTRUCTION;TRANSITION;USERDEFINED]
TT05 | TT | tvarovka trubek | 05 | ocel litinová | IfcPipeFitting | IfcPipeFittingType | [BEND;CONNECTOR;ENTRY;EXIT;JUNCTION;NOTDEFINED;OBSTRUCTION;TRANSITION;USERDEFINED]
TT06 | TT | tvarovka trubek | 06 | polyvinyl chlorid (PVC) | IfcPipeFitting | IfcPipeFittingType | [BEND;CONNECTOR;ENTRY;EXIT;JUNCTION;NOTDEFINED;OBSTRUCTION;TRANSITION;USERDEFINED]
TT07 | TT | tvarovka trubek | 07 | polybutylen (PB) | IfcPipeFitting | IfcPipeFittingType | [BEND;CONNECTOR;ENTRY;EXIT;JUNCTION;NOTDEFINED;OBSTRUCTION;TRANSITION;USERDEFINED]
TT08 | TT | tvarovka trubek | 08 | polypropylen (PP) | IfcPipeFitting | IfcPipeFittingType | [BEND;CONNECTOR;ENTRY;EXIT;JUNCTION;NOTDEFINED;OBSTRUCTION;TRANSITION;USERDEFINED]
TT09 | TT | tvarovka trubek | 09 | polypropylene random copolymer (PPR) | IfcPipeFitting | IfcPipeFittingType | [BEND;CONNECTOR;ENTRY;EXIT;JUNCTION;NOTDEFINED;OBSTRUCTION;TRANSITION;USERDEFINED]
TT10 | TT | tvarovka trubek | 10 | polypropylene random cristallinity temperature (PP RCT) | IfcPipeFitting | IfcPipeFittingType | [BEND;CONNECTOR;ENTRY;EXIT;JUNCTION;NOTDEFINED;OBSTRUCTION;TRANSITION;USERDEFINED]
TT11 | TT | tvarovka trubek | 11 | polyethylen (PE) | IfcPipeFitting | IfcPipeFittingType | [BEND;CONNECTOR;ENTRY;EXIT;JUNCTION;NOTDEFINED;OBSTRUCTION;TRANSITION;USERDEFINED]
TT12 | TT | tvarovka trubek | 12 | high-density polyethylene (HDPE) | IfcPipeFitting | IfcPipeFittingType | [BEND;CONNECTOR;ENTRY;EXIT;JUNCTION;NOTDEFINED;OBSTRUCTION;TRANSITION;USERDEFINED]
TT13 | TT | tvarovka trubek | 13 | cross-linked polyethylene (PEX) | IfcPipeFitting | IfcPipeFittingType | [BEND;CONNECTOR;ENTRY;EXIT;JUNCTION;NOTDEFINED;OBSTRUCTION;TRANSITION;USERDEFINED]
TT14 | TT | tvarovka trubek | 14 | mosaz | IfcPipeFitting | IfcPipeFittingType | [BEND;CONNECTOR;ENTRY;EXIT;JUNCTION;NOTDEFINED;OBSTRUCTION;TRANSITION;USERDEFINED]
TT15 | TT | tvarovka trubek | 15 | kamenina | IfcPipeFitting | IfcPipeFittingType | [BEND;CONNECTOR;ENTRY;EXIT;JUNCTION;NOTDEFINED;OBSTRUCTION;TRANSITION;USERDEFINED]
TT16 | TT | tvarovka trubek | 16 | kompozitní materiál | IfcPipeFitting | IfcPipeFittingType | [BEND;CONNECTOR;ENTRY;EXIT;JUNCTION;NOTDEFINED;OBSTRUCTION;TRANSITION;USERDEFINED]
TV01 | TV | truhlářský výrobek | 01 | parapet | IfcCovering | IfcCoveringType | USERDEFINED | PARAPET
UM01 | UM | úpravna teplonosné látky | 01 | ohřívač teplé vody elektrický | IfcBoiler | IfcBoilerType | WATER
UM02 | UM | úpravna teplonosné látky | 02 | odvodňovač | IfcInterceptor | IfcInterceptorType | USERDEFINED | ODVODŇOVAČ
UM03 | UM | úpravna teplonosné látky | 03 | bloková úprava vody | IfcInterceptor | IfcInterceptorType | USERDEFINED | BLOKOVÁ_ÚPRAVA_VODY
VA00 | VA | výsadba | 00 | obecný prvek | IfcGeographicElement | IfcGeographicElementType | USERDEFINED | VÝSADBA
VB00 | VB | vav box | 00 | obecný prvek | IfcAirTerminalBox | IfcAirTerminalBoxType | CONSTANTFLOW
VC01 | VC | vystrojení rozvaděče | 01 | jistič | IfcProtectiveDevice | IfcProtectiveDeviceType | CIRCUITBREAKER
VC02 | VC | vystrojení rozvaděče | 02 | proudový chráníč | IfcProtectiveDevice | IfcProtectiveDeviceType | RESIDUALCURRENTCIRCUITBREAKER
VC03 | VC | vystrojení rozvaděče | 03 | vypínač | IfcProtectiveDevice | IfcProtectiveDeviceType | USERDEFINED | VYPÍNAČ
VC04 | VC | vystrojení rozvaděče | 04 | pojistkový odpojovač | IfcProtectiveDevice | IfcProtectiveDeviceType | FUSEDISCONNECTOR
VC05 | VC | vystrojení rozvaděče | 05 | pojistkový odpínač | IfcProtectiveDevice | IfcProtectiveDeviceType | FUSEDISCONNECTOR
VC06 | VC | vystrojení rozvaděče | 06 | přepěťová ochrana | IfcProtectiveDevice | IfcProtectiveDeviceType | VARISTOR
VC07 | VC | vystrojení rozvaděče | 07 | spouštěč motoru | IfcElectricDistributionBoard | IfcElectricDistributionBoardType | USERDEFINED | SPUŠTĚČ_MOTORU
VC08 | VC | vystrojení rozvaděče | 08 | stykač | IfcElectricDistributionBoard | IfcElectricDistributionBoardType | USERDEFINED | STYKAČ
VC09 | VC | vystrojení rozvaděče | 09 | relé | IfcElectricDistributionBoard | IfcElectricDistributionBoardType | USERDEFINED | RELÉ
VE01 | VE | uzavírací a regulační armatury | 01 | kulový kohout | IfcValve | IfcValveType | REGULATING
VE02 | VE | uzavírací a regulační armatury | 02 | kulový kohout s filtrem | IfcValve | IfcValveType | REGULATING
VE03 | VE | uzavírací a regulační armatury | 03 | kulový kohout s vypouštěním | IfcValve | IfcValveType | FLUSHING
VE04 | VE | uzavírací a regulační armatury | 04 | šoupě | IfcValve | IfcValveType | REGULATING
VE05 | VE | uzavírací a regulační armatury | 05 | uzavírací klapka | IfcValve | IfcValveType | STOPCOCK
VE06 | VE | uzavírací a regulační armatury | 06 | regulační | IfcValve | IfcValveType | REGULATING
VE07 | VE | uzavírací a regulační armatury | 07 | redukční | IfcValve | IfcValveType | REGULATING
VE08 | VE | uzavírací a regulační armatury | 08 | vyvažovací | IfcValve | IfcValveType | PRESSURERELIEF
VE09 | VE | uzavírací a regulační armatury | 09 | pojišťovací | IfcValve | IfcValveType | SAFETYCUTOFF
VE10 | VE | uzavírací a regulační armatury | 10 | řídící | IfcValve | IfcValveType | STOPCOCK
VE11 | VE | uzavírací a regulační armatury | 11 | odvzdušňovací a přivzdušňovací | IfcValve | IfcValveType | AIRRELEASE
VE12 | VE | uzavírací a regulační armatury | 12 | vypouštěcí | IfcValve | IfcValveType | FLUSHING
VE13 | VE | uzavírací a regulační armatury | 13 | rohový | IfcValve | IfcValveType | STOPCOCK
VE14 | VE | uzavírací a regulační armatury | 14 | přímý | IfcValve | IfcValveType | STOPCOCK
VE15 | VE | uzavírací a regulační armatury | 15 | zpětný | IfcValve | IfcValveType | DOUBLECHECK
VE16 | VE | uzavírací a regulační armatury | 16 | trojcestný | IfcValve | IfcValveType | CHANGEOVER
VE17 | VE | uzavírací a regulační armatury | 17 | čtyřcestná klapka | IfcValve | IfcValveType | CHANGEOVER
VE18 | VE | uzavírací a regulační armatury | 18 | výtokový | IfcValve | IfcValveType | FAUCET
VE19 | VE | uzavírací a regulační armatury | 19 | laboratorní | IfcValve | IfcValveType | STOPCOCK
VE20 | VE | uzavírací a regulační armatury | 20 | vzorkovací | IfcValve | IfcValveType | STOPCOCK
VE21 | VE | uzavírací a regulační armatury | 21 | membránový ruční | IfcValve | IfcValveType | STOPCOCK
VE22 | VE | uzavírací a regulační armatury | 22 | membránový pneumatický | IfcValve | IfcValveType | STOPCOCK
VE23 | VE | uzavírací a regulační armatury | 23 | hydrantový | IfcFireSuppressionTerminal | IfcFireSuppressionTerminalType | FIREHYDRANT
VE24 | VE | uzavírací a regulační armatury | 24 | mrazuvzdorný | IfcValve | IfcValveType | STOPCOCK
VE25 | VE | uzavírací a regulační armatury | 25 | automatický bezpečnostní uzávěr | IfcValve | IfcValveType | SAFETYCUTOFF
VE26 | VE | uzavírací a regulační armatury | 26 | odváděč kondenzátu | IfcValve | IfcValveType | FLUSHING
VE27 | VE | uzavírací a regulační armatury | 27 | radiátorový termostatický s hlavicí | IfcValve | IfcValveType | REGULATING
VI01 | VI | výměník | 01 | deskový | IfcHeatExchanger | IfcHeatExchangerType | PLATE
VI02 | VI | výměník | 02 | deskový rozebiratelný | IfcHeatExchanger | IfcHeatExchangerType | PLATE
VI03 | VI | výměník | 03 | deskový pájený | IfcHeatExchanger | IfcHeatExchangerType | PLATE
VI04 | VI | výměník | 04 | trubkový | IfcHeatExchanger | IfcHeatExchangerType | SHELLANDTUBE
VJ00 | VJ | výměníková jednotka | 00 | obecný prvek | IfcHeatExchanger | IfcHeatExchangerType | [PLATE;SHELLANDTUBE;NOTDEFINED;USERDEFINED]
VK01 | VK | výkop | 01 | jáma | IfcGeographicElement | IfcGeographicElementType | USERDEFINED | JÁMA
VK02 | VK | výkop | 02 | odkop | IfcGeographicElement | IfcGeographicElementType | USERDEFINED | ODKOP
VK03 | VK | výkop | 03 | rýha | IfcGeographicElement | IfcGeographicElementType | USERDEFINED | RÝHA
VK04 | VK | výkop | 04 | sejmutí ornice | IfcGeographicElement | IfcGeographicElementType | USERDEFINED | SEJMUTÍ_ORNICE
VL00 | VL | ventilová stanice a sestava | 00 | obecný prvek | IfcDistributionChamberElement | IfcDistributionChamberElementType | VALVECHAMBER
VM00 | VM | rekuperační výměníková jednotka | 00 | obecný prvek | IfcAirToAirHeatRecovery | IfcAirToAirHeatRecoveryType | RUNAROUNDCOILLOOP
VN01 | VN | ventilátor | 01 | axiální | IfcFan | IfcFanType | TUBEAXIAL
VN02 | VN | ventilátor | 02 | radiální | IfcFan | IfcFanType | CENTRIFUGALRADIAL
VN03 | VN | ventilátor | 03 | diagonální | IfcFan | IfcFanType | TUBEAXIAL
VN04 | VN | ventilátor | 04 | tangenciální | IfcFan | IfcFanType | TUBEAXIAL
VO02 | VO | vazník | 02 | železobetonový | IfcBeam | IfcBeamType | BEAM
VO03 | VO | vazník | 03 | ocelový | IfcBeam | IfcBeamType | BEAM
VO01 | VO | vazník | 01 | dřevěný | IfcBeam | IfcBeamType | BEAM
VP01 | VP | vpust | 01 | střešní | IfcWasteTerminal | IfcWasteTerminalType | ROOFDRAIN
VP02 | VP | vpust | 02 | podlahová | IfcWasteTerminal | IfcWasteTerminalType | FLOORWASTE
VP03 | VP | vpust | 03 | vtok | IfcWasteTerminal | IfcWasteTerminalType | FLOORWASTE
VP04 | VP | vpust | 04 | uliční | IfcWasteTerminal | IfcWasteTerminalType | FLOORWASTE
VP05 | VP | vpust | 05 | horská | IfcWasteTerminal | IfcWasteTerminalType | FLOORWASTE
VR01 | VR | VRV systém | 01 | prostupové pažnice | IfcPipeSegment | IfcPipeSegmentType | RIGIDSEGMENT
VR02 | VR | VRV systém | 02 | prostupové tvarovky | IfcPipeFitting | IfcPipeFittingType | USERDEFINED | PROSTUPOVÉ TVAROVKY
VR03 | VR | VRV systém | 03 | kabelové prostupy | IfcCableCarrierFitting | IfcCableCarrierFittingType | USERDEFINED | KABELOVÝ_PROSTUP
VR04 | VR | VRV systém | 04 | těsnící vložky | IfcCovering | IfcCoveringType | USERDEFINED | TĚSNICÍ_VLOŽKA
VR05 | VR | VRV systém | 05 | těsnící prstence proti netlakové vodě | IfcCovering | IfcCoveringType | USERDEFINED | TĚSNICÍ_PRSTENEC
VR06 | VR | VRV systém | 06 | těsnící prstence proti tlakové vodě | IfcCovering | IfcCoveringType | USERDEFINED | TĚSNICÍ_PRSTENEC
VR07 | VR | VRV systém | 07 | záslepky | IfcCovering | IfcCoveringType | USERDEFINED | ZÁSLEPKA
VT00 | VT | výtah | 00 | obecný prvek | IfcTransportElement | IfcTransportElementType | ELEVATOR
VV01 | VV | distribuční elementy | 01 | vyústka | IfcAirTerminal | IfcAirTerminalType | DIFFUSER
VV02 | VV | distribuční elementy | 02 | talířový ventil | IfcAirTerminal | IfcAirTerminalType | DIFFUSER
VV03 | VV | distribuční elementy | 03 | anemostat | IfcAirTerminal | IfcAirTerminalType | DIFFUSER
VV04 | VV | distribuční elementy | 04 | štěrbinová vyústka | IfcAirTerminal | IfcAirTerminalType | DIFFUSER
VV05 | VV | distribuční elementy | 05 | dýza | IfcAirTerminal | IfcAirTerminalType | DIFFUSER
VV06 | VV | distribuční elementy | 06 | přefuk | IfcAirTerminal | IfcAirTerminalType | DIFFUSER
VV07 | VV | distribuční elementy | 07 | mřížka | IfcAirTerminal | IfcAirTerminalType | DIFFUSER
VV08 | VV | distribuční elementy | 08 | žaluzie | IfcAirTerminal | IfcAirTerminalType | LOUVRE
VV09 | VV | distribuční elementy | 09 | hlavice | IfcAirTerminal | IfcAirTerminalType | DIFFUSER
VV10 | VV | distribuční elementy | 10 | difuzor | IfcAirTerminal | IfcAirTerminalType | DIFFUSER
VV11 | VV | distribuční elementy | 11 | vytěsňovací vyúst | IfcAirTerminal | IfcAirTerminalType | DIFFUSER
VV12 | VV | distribuční elementy | 12 | vzduchová clona | IfcAirTerminal | IfcAirTerminalType | GRILLE
VV13 | VV | distribuční elementy | 13 | indukční jednotka | IfcAirTerminal | IfcAirTerminalType | GRILLE
VV14 | VV | distribuční elementy | 14 | velkoobjemová vyúst | IfcAirTerminal | IfcAirTerminalType | DIFFUSER
VX01 | VX | vývod | 01 | slaboproudý | IfcOutlet | IfcOutletType | POWEROUTLET
VX02 | VX | vývod | 02 | silnoproudý | IfcOutlet | IfcOutletType | POWEROUTLET
VX03 | VX | vývod | 03 | vstupně výstupní modul | IfcOutlet | IfcOutletType | USERDEFINED | IN_OUT_MODUL
VX04 | VX | vývod | 04 | nouzové tlačítko | IfcSwitchingDevice | IfcSwitchingDeviceType | EMERGENCYSTOP
VX05 | VX | vývod | 05 | zvonek domovní | IfcSwitchingDevice | IfcSwitchingDeviceType | EMERGENCYSTOP
VY02 | VY | výplň prostupů | 02 | prostupové pažnice | IfcCovering | IfcCoveringType | SLEEVING
VY03 | VY | výplň prostupů | 03 | prostupové tvarovky | IfcCovering | IfcCoveringType | SLEEVING
VY01 | VY | výplň prostupů | 01 | kabelové prostupy | IfcCovering | IfcCoveringType | SLEEVING
VY06 | VY | výplň prostupů | 06 | těsnící vložky | IfcCovering | IfcCoveringType | SLEEVING
VY04 | VY | výplň prostupů | 04 | těsnící prstence proti netlakové vodě | IfcCovering | IfcCoveringType | SLEEVING
VY05 | VY | výplň prostupů | 05 | těsnící prstence proti tlakové vodě | IfcCovering | IfcCoveringType | SLEEVING
VY07 | VY | výplň prostupů | 07 | záslepky | IfcCovering | IfcCoveringType | SLEEVING
VY08 | VY | výplň prostupů | 08 | bez specifikace | IfcCovering | IfcCoveringType | SLEEVING
VZ00 | VZ | vzduchová clona | 00 | obecný prvek | IfcAirTerminalBox | IfcAirTerminalBoxType | CONSTANTFLOW
YP00 | YP | vyvíječ páry | 00 | obecný prvek | IfcBoiler | IfcBoilerType | STEAM
ZA00 | ZA | zóna | 00 | zóna | IfcSpace | IfcSpaceType | SPACE
ZC00 | ZC | zvlhčovač | 00 | obecný prvek | IfcHumidifier | IfcHumidifierType | [ADIABATICAIRWASHER;ADIABATICATOMIZING;ADIABATICCOMPRESSEDAIRNOZZLE;ADIABATICPAN;ADIABATICRIGIDMEDIA;ADIABATICULTRASONIC;ADIABATICWETTEDELEMENT;ASSISTEDBUTANE;ASSISTEDELECTRIC;ASSISTEDNATURALGAS;ASSISTEDPROPANE;ASSISTEDSTEAM;NOTDEFINED;STEAMINJECTION;USERDEFINED;]
ZD02 | ZD | základová deska | 02 | železobetonová | IfcSlab | IfcSlabType | BASESLAB
ZE01 | ZE | zdroj tepla | 01 | kotel elektrický | IfcBoiler | IfcBoilerType | WATER
ZE07 | ZE | zdroj tepla | 07 | kogenerace | IfcElectricGenerator | IfcElectricGeneratorType | STANDALONE
ZE03 | ZE | zdroj tepla | 03 | chiller | IfcChiller | IfcChillerType | [AIRCOOLED;HEATRECOVERY;NOTDEFINED;USERDEFINED;WATERCOOLED]
ZE04 | ZE | zdroj tepla | 04 | chladící jednotka | IfcChiller | IfcChillerType | [AIRCOOLED;HEATRECOVERY;NOTDEFINED;USERDEFINED;WATERCOOLED]
ZE05 | ZE | zdroj tepla | 05 | chladící věž | IfcCoolingTower | IfcCoolingTowerType | [MECHANICALFORCEDDRAFT;MECHANICALFORCEDDRAFT;NATURALDRAFT;NOTDEFINED;USERDEFINED]
ZE06 | ZE | zdroj tepla | 06 | tepelné čerpadlo | IfcHeatExchanger | IfcHeatExchangerType | USERDEFINED | TEPELNÉ_ČERPADLO
ZE02 | ZE | zdroj tepla | 02 | kotel plynový | IfcBoiler | IfcBoilerType | WATER
ZK00 | ZK | zásuvková skříň | 00 | obecný prvek | IfcOutlet | IfcOutletType | USERDEFINED | ZÁSUVKOVÁ_SKŘÍŇ
ZN01 | ZN | zásobník | 01 | stojatý | IfcTank | IfcTankType | STORAGE
ZN02 | ZN | zásobník | 02 | ležatý | IfcTank | IfcTankType | STORAGE
ZN03 | ZN | zásobník | 03 | nádoba na sůl | IfcTank | IfcTankType | STORAGE
ZN04 | ZN | zásobník | 04 | na pelety | IfcTank | IfcTankType | STORAGE
ZN05 | ZN | zásobník | 05 | přímo ohřívaný | IfcTank | IfcTankType | STORAGE
ZN06 | ZN | zásobník | 06 | nepřímo ohřívaný | IfcTank | IfcTankType | STORAGE
ZO01 | ZO | opěrné a podpůrné stěny | 01 | betonová | IfcWall | IfcWallType | SOLIDWALL
ZO02 | ZO | opěrné a podpůrné stěny | 02 | železobetonová | IfcWall | IfcWallType | SOLIDWALL
ZO03 | ZO | opěrné a podpůrné stěny | 03 | gabionová | IfcWall | IfcWallType | SOLIDWALL
ZO04 | ZO | opěrné a podpůrné stěny | 04 | ocelová | IfcWall | IfcWallType | SOLIDWALL
ZO05 | ZO | opěrné a podpůrné stěny | 05 | kamenná | IfcWall | IfcWallType | SOLIDWALL
ZO06 | ZO | opěrné a podpůrné stěny | 06 | ztracené bednění | IfcWall | IfcWallType | SOLIDWALL
ZP01 | ZP | základová patka | 01 | betonová | IfcFooting | IfcFootingType | PAD_FOOTING
ZP02 | ZP | základová patka | 02 | železobetonová | IfcFooting | IfcFootingType | PAD_FOOTING
ZP03 | ZP | základová patka | 03 | kamenná | IfcFooting | IfcFootingType | PAD_FOOTING
ZP04 | ZP | základová patka | 04 | gabionová | IfcFooting | IfcFootingType | PAD_FOOTING
ZR01 | ZR | zdroj nepřerušovaného napájení | 01 | online | IfcElectricGenerator | IfcElectricGeneratorType | USERDEFINED | ONLINE
ZR02 | ZR | zdroj nepřerušovaného napájení | 02 | offline | IfcElectricGenerator | IfcElectricGeneratorType | USERDEFINED | OFFLINE
ZS01 | ZS | základový pas | 01 | betonový | IfcFooting | IfcFootingType | STRIP_FOOTING
ZS02 | ZS | základový pas | 02 | železobetonový | IfcFooting | IfcFootingType | STRIP_FOOTING
ZS03 | ZS | základový pas | 03 | kamenný | IfcFooting | IfcFootingType | STRIP_FOOTING
ZS04 | ZS | základový pas | 04 | gabion | IfcFooting | IfcFootingType | STRIP_FOOTING
ZT01 | ZT | zařizovací předmět | 01 | záchodová mísa | IfcSanitaryTerminal | IfcSanitaryTerminalType | TOILETPAN
ZT02 | ZT | zařizovací předmět | 02 | pisoár | IfcSanitaryTerminal | IfcSanitaryTerminalType | URINAL
ZT03 | ZT | zařizovací předmět | 03 | bidet | IfcSanitaryTerminal | IfcSanitaryTerminalType | BIDET
ZT04 | ZT | zařizovací předmět | 04 | výlevka | IfcSanitaryTerminal | IfcSanitaryTerminalType | SINK
ZT05 | ZT | zařizovací předmět | 05 | umyvadlo | IfcSanitaryTerminal | IfcSanitaryTerminalType | WASHHANDBASIN
ZT06 | ZT | zařizovací předmět | 06 | dřez | IfcSanitaryTerminal | IfcSanitaryTerminalType | SINK
ZT07 | ZT | zařizovací předmět | 07 | vana | IfcSanitaryTerminal | IfcSanitaryTerminalType | BATH
ZT08 | ZT | zařizovací předmět | 08 | sprchový kout | IfcSanitaryTerminal | IfcSanitaryTerminalType | SHOWER
ZT09 | ZT | zařizovací předmět | 09 | baterie | IfcValve | IfcValveType | FAUCET
ZT10 | ZT | zařizovací předmět | 10 | pitná studánka | IfcSanitaryTerminal | IfcSanitaryTerminalType | SANITARYFOUNTAIN
ZT11 | ZT | zařizovací předmět | 11 | závěsný WC komplet | IfcSanitaryTerminal | IfcSanitaryTerminalType | USERDEFINED | WC_KOMPLET
ZT12 | ZT | zařizovací předmět | 12 | splachovací nádrž | IfcSanitaryTerminal | IfcSanitaryTerminalType | CISTERN
ZU00 | ZU | zápachová uzávěrka | 00 | obecný prvek | IfcValve | IfcValveType | USERDEFINED | ZÁPACHOVÁ_UZÁVĚRKA
ZV00 | ZV | zámečnický výrobek | 00 | obecný prvek | IfcElementAssembly | IfcElementAssemblyType | USERDEFINED
ZZ01 | ZZ | zásuvka | 01 | 230 V | IfcOutlet | IfcOutletType | POWEROUTLET
ZZ02 | ZZ | zásuvka | 02 | 400 V | IfcOutlet | IfcOutletType | POWEROUTLET
ZZ03 | ZZ | zásuvka | 03 | datová | IfcOutlet | IfcOutletType | DATAOUTLET
ZZ04 | ZZ | zásuvka | 04 | optická | IfcOutlet | IfcOutletType | DATAOUTLET
ZZ05 | ZZ | zásuvka | 05 | televizní | IfcOutlet | IfcOutletType | AUDIOVISUALOUTLET
0

## Datový slovník
ParameterName | ParameterDescription | ParameterDataType | ParameterUnit | IfcValueType | IfcUnit
Parametr | Popis parametru | Datový typ | Jednotka | IfcValueType | IfcUnit
Barva | Specifikace barevného odstínu. | string |  | IfcText
Bezpečnostní odolnost | Bezpečnostní odolnost dle normy ČSN EN 1627 až ČSN EN 1630. | string |  | IfcText
Číslo místnosti | Unikátní číslo místnosti. | string |  | IfcText
Číslo parkovacího místa | Unikátní číslo parkovacího místa. | string |  | IfcText
Délka | Lineární rozměr prvku v jeho hlavním směru. | number | mm | IfcLengthMeasure
Délka kabiny | Vnitřní délka kabiny výtahu. | number | mm | IfcLengthMeasure
Délka profilu | Číselná hodnota délky (popř. výšky) profilu. | number | mm | IfcLengthMeasure
Druh dřeva | Specifikace druhu dřeva, např. smrkové, dubové, modřínové apod. | string |  | IfcText
Dveřní zarážka | Textový popis dveřní zarážky. | string |  | IfcText
Falcování | Udává typ hrany křídla (falcované, bezfalcové apod.) | string |  | IfcText
Frakce | Frakce použitého kameniva. | string |  | IfcText
Hmotnost | Udává celkovou hmotnost prvku nebo sestavy, která je důležitá pro statické výpočty, manipulaci a logistiku | number | kg | IfcMassMeasure | MASSUNIT
Chladící výkon | Udává schopnost zařízení odvádět teplo z prostoru nebo média, slouží pro dimenzování chladicích systémů a posouzení jejich účinnosti. | number | W | IfcPowerMeasure | POWERUNIT
Identifikační kód | Unikátní identifikační kód umožňující jednoznačně identifikovat každý individuální prvek modelu (např. SN01.01.0001). | string |  | IfcLabel
Jmenovitá velikost odvod - šířka | Referenční šířkový rozměr odvodu používaný pro dimenzování zařízení a potrubí. | number | mm | IfcLengthMeasure
Jmenovitá velikost odvod - výška | Referenční výškový rozměr odvodu používaný pro dimenzování zařízení a potrubí. | number | mm | IfcLengthMeasure
Jmenovitá velikost přívod - šířka | Referenční šířkový rozměr přívodu používaný pro dimenzování zařízení a potrubí. | number | mm | IfcLengthMeasure
Jmenovitá velikost přívod - výška | Referenční výškový rozměr přívodu používaný pro dimenzování zařízení a potrubí. | number | mm | IfcLengthMeasure
Jmenovitá velikost vstupu - šířka | Referenční šířkový rozměr vstupu používaný pro dimenzování zařízení a potrubí. | number | mm | IfcLengthMeasure
Jmenovitá velikost vstupu - výška | Referenční výškový rozměr vstupu používaný pro dimenzování zařízení a potrubí. | number | mm | IfcLengthMeasure
Jmenovitá velikost výstupu - šířka | Referenční šířkový rozměr výstupu používaný pro dimenzování zařízení a potrubí. | number | mm | IfcLengthMeasure
Jmenovitá velikost výstupu - výška | Referenční výškový rozměr výstupu používaný pro dimenzování zařízení a potrubí | number | mm | IfcLengthMeasure
Jmenovitý proud | Maximální hodnota elektrického proudu, pro kterou je zařízení navrženo a bezpečně provozováno. | number | A | IfcElectricCurrentMeasure | ELECTRICCURRENTUNIT
Jmenovitý průměr | Referenční rozměr potrubí, armatury nebo jiného prvku používaný pro jeho klasifikaci a návrh. | number | mm | IfcLengthMeasure
Jmenovitý příkon | Množství elektrické energie, kterou zařízení spotřebovává při standardním provozu. | number | W | IfcPowerMeasure | POWERUNIT
Jmenovitý tlak | Nejvyšší tlak, při kterém je zařízení určeno k bezpečnému a spolehlivému provozu. | number | Pa | IfcPressureMeasure | PRESSUREUNIT
Jmenovitý výkon | Výkon, na který je zařízení navrženo a při kterém dosahuje optimálních provozních parametrů | number | W | IfcPowerMeasure | POWERUNIT
Kapacita osob | Technicky maximální kapacita (např dle návrhu VZT a CHL). | integer |  | IfcInteger
Karta | Ovládní pomocí přístupové karty? | boolean |  | IfcBoolean
Kování | Jednoznačná specifikace kování (např. kód, typ, popis, ...). | string |  | IfcText
Kročejová neprůzvučnost | Hodnota udávající schopnost stavebního prvku omezit přenos kročejového hluku. | number | dB | IfcSoundPressureLevelMeasure | SOUNDPRESSURELEVELUNIT
Krytí výztuže | Vrstva betonu nad výztuží zajišťující její ochranu před korozí a mechanickým poškozením | number | mm | IfcLengthMeasure
Křídlo | Jednoznačná specifikace křídla. | string |  | IfcText
Lišty | Jednoznačná specifikace lišt. | string |  | IfcText
Materiál | Jednoznačná specifikace materiálu prvku. | string |  | IfcText
Materiál desek | Jednoznačná specifikace materiálu desek výměníku. | string |  | IfcText
Materiál diagonály | Jednoznačná specifikace materiálu diagonály vazníku. | string |  | IfcText
Materiál horního pásu | Jednoznačná specifikace materiálu horního pasu vazníku. | string |  | IfcText
Materiál kování | Jednoznačná specifikace materiálu kování. | string |  | IfcText
Materiál křídla | Jednoznačná specifikace materiálu křídla. | string |  | IfcText
Materiál prahu | Jednoznačná specifikace materiálu prahu. | string |  | IfcText
Materiál rámu | Jednoznačná specifikace materiálu rámu. | string |  | IfcText
Materiál spodního pásu | Jednoznačná specifikace materiálu spodního pasu vazníku. | string |  | IfcText
Materiál substrátu | Jednoznačná specifikace materiálu substrátu. | string |  | IfcText
Materiál svislice | Jednoznačná specifikace materiálu svislice vazníku. | string |  | IfcText
Materiál tepelné izolace | Jednoznačná specifikace materiálu tepelné izolace. | string |  | IfcText
Materiál zárubně | Jednoznačná specifikace materiálu zárubně. | string |  | IfcText
Materiálu povrchu | Jednoznačná specifikace materiálu povrchu. | string |  | IfcText
Maximální tlak | Nejvyšší dovolený tlak, při kterém je zařízení bezpečně provozováno. | number | Pa | IfcPressureMeasure | PRESSUREUNIT
Napájecí napětí | Hodnota elektrického napětí potřebného pro napájení zařízení. | number | V | fcElectricVoltageMeasure | ELECTRICVOLTAGEUNIT
Název | Jedinečné pojmenování prvku nebo zařízení sloužící k jeho identifikaci v modelu. | string |  | IfcLabel
Objem | Celkový prostor, který prvek nebo zařízení zaujímá, vyjádřený jako trojrozměrný obsah. | number | m3 | IfcVolumeMeasure | VOLUMEUNIT
Objem hasiva | Množství hasicí látky obsažené v hasicím zařízení nebo systému. | number | kg | IfcMassMeasure | MASSUNIT
Obvod | Celková délka obvodu prvku. | number | m | IfcLengthMeasure | LENGTHUNIT
Odolnost proti mechanickému požkození | Textový popis odolnosti proti mechanickému poškození materiálu. | string |  | IfcText
Odolnost proti nárazu - výška pádu | Číselná hodnota třídy odolnosti proti nárazu dle výšky pádu tělesa. | number | mm | IfcLengthMeasure
Odolnost proti násilnému vniknutí | Textový popis třídy odolnosti proti násilnému vniktnutí. (sklo EN 356, okno EN 1627). | string |  | IfcText
Odolnost proti opakovanému otevírání a zavírání | Textový popis třídy odolnosti proti opakovanému otevírání a zavírání. | integer |  | IfcInteger
Odolnost proti průstřelu | Textový popis třídy odolnosti proti průstřelu. (skla EN 1063, okna EN 1522) | string |  | IfcText
Odolnost proti vnějšímu požáru | Textový popis třídy odolnosti proti požáru. | string |  | IfcText
Odolnost proti výbuchu | Textový popis třídy odolnosti proti výbuchu. Možné deklarovat 2 typy zkoušek. | string |  | IfcText
Odolnost proti zatížení sněhem | Číselná hodnota zatížení sněhem. | number | N/m2 | IfcPlanarForceMeasure | PLANARFORCEUNIT
Odolnost proti zatížení větrem | Textový popis třídy odolnosti proti zatíženfí větrem. | string |  | IfcText
Odváděný vzduch | Množství vzduchu odváděného z prostoru pomocí větracího nebo klimatizačního systému. | number | m3/s | IfcVolumetricFlowRateMeasure | VOLUMETRICFLOWRATEUNIT
Označení rozvaděče | Jedinečný identifikátor sloužící k jednoznačnému určení rozvaděče v rámci elektroinstalace nebo projektu. | string |  | IfcText
Plocha | Celková plocha povrchu prvku. | number | m2 | IfcAreaMeasure | AREAUNIT
Plocha průřezu | Velikost průřezové plochy prvku určující jeho geometrické a pevnostní vlastnosti. | number | m2 | IfcAreaMeasure | AREAUNIT
Počet evakuovaných osob | Maximální počet osob, které musí být bezpečně evakuovány. | integer |  | IfcInteger
Počet křídel | Počet samostatných pohyblivých částí dveří nebo oken v rámci jednoho prvku. | integer |  | IfcInteger
Požární odolnost | Popisuje druh konstrukce (DP1, DP2, DP3), dobu požární odolnosti (15, 30, 45, …), mezní stav (R, E, I, W, …). | string |  | IfcText
Prefabrikát | Je prvek prefabrikovaný? | boolean |  | IfcBoolean
Průměr | Rozměr kruhového průřezu prvku. | number | mm | IfcLengthMeasure
Průtok | Množství média, které proteče prvkem nebo zařízením za daný čas. | number | m3/s | IfcVolumetricFlowRateMeasure | VOLUMETRICFLOWRATEUNIT
Připojení ACS | Je připojeno na poplašné zařízení? | boolean |  | IfcBoolean
Připojení EPS | Je připojení rozvodů EPS? | boolean |  | IfcBoolean
Připojení EZS | Je připojení rozvodů EZS? | boolean |  | IfcBoolean
Připojení MaR | Je napojeni rozvodů na systém MaR? | boolean |  | IfcBoolean
Připojení NN | Je připojení na rozvody NN? | boolean |  | IfcBoolean
Přiváděný vzduch | Množství vzduchu přiváděného do prostoru prostřednictvím větracího systému. | number | m3/s | IfcVolumetricFlowRateMeasure | VOLUMETRICFLOWRATEUNIT
Rám - povrchová úprava exteriér | Povrchová úprava rámu určená pro vnější prostředí zajišťující jeho ochranu a estetické vlastnosti. | string |  | IfcText
Rám - povrchová úprava interiér | Povrchová úprava rámu určená pro vnitřní prostředí zajišťující ochranu a estetické vlastnosti. | string |  | IfcText
Rám - referenční výrobek | Výrobek použitý jako referenční vzor pro určení parametrů a vlastností rámu. | string |  | IfcText
Referenční výrobek | Výrobek použitý jako referenční vzor pro určení parametrů a vlastností prvku. | string |  | IfcText
Rozvinutá šířka | Celková délka rozvinutého obrysu plechu nebo profilu používaná při výrobě a montáži. | number | mm | IfcLengthMeasure
Řídicí jednotka | Jednoznačné specifikace řidicí jednotky. | string |  | IfcText
Samozavírač | Jednoznačné specifikace samozavírače. | string |  | IfcText
Sklon | Úhel nebo procentuální hodnota vyjadřující naklonění povrchu nebo prvku vůči horizontále. | number | % | IfcPlaneAngleMeasure
Součinitel prostupu tepla U | Hodnota udávající tepelněizolační schopnost stavebního prvku. | number | W/m2.K | IfcThermalTransmittanceMeasure | THERMALTRANSMITTANCEUNIT
Součinitel tepelné vodivosti | Hodnota vyjadřující schopnost materiálu vést teplo. | number | W/m.K | IfcThermalConductivityMeasure | THERMALCONDUCTIVITYUNIT
Specifikace | Souhrn technických požadavků a parametrů definujících vlastnosti prvku. | string |  | IfcText
Spřažená konstrukce | Jde o spřaženou konstrukci? | boolean |  | IfcBoolean
Statická funkce | Plní prvek nosnou nebo jinou konstrukční funkci v rámci stavby? | boolean |  | IfcBoolean
Stupeň vyztužení | Množství a uspořádání výztuže v betonovém prvku ovlivňující jeho pevnost a chování. | number | kg/m3 | IfcMassDensityMeasure | MASSDENSITYUNIT
Světelný činitel prostupu | Poměr množství světla, které prochází prvkem, k dopadajícímu světlu. | number | 0 až 1 | IfcReal
Světelný tok | Celkové množství světelné energie vyzářené zdrojem za jednotku času. | number | lm | IfcLuminousFluxMeasure | LUMINOUSFLUXUNIT
Svítivost | Intenzita světla vyzařovaného zdrojem v určitém směru. | number | cd | IfcLuminousIntensityMeasure | LUMINOUSINTENSITYUNIT
Systém generálního klíče | Jsou dveře konfigurovány na využití systému generálního klíče? | boolean |  | IfcBoolean
Šířka | Vodorovný rozměr prvku měřený kolmo k výšce. | number | mm | IfcLengthMeasure
Šířka aktivního křídla | Vodorovný rozměr pohyblivé části dveří určené pro otevírání a zavírání. | number | mm | IfcLengthMeasure
Šířka dveří kabiny | Vodorovný rozměr dveří kabiny sloužící k průchodu osob nebo zboží. | number | mm | IfcLengthMeasure
Šířka kabiny | Vodorovný rozměr kabiny měřený mezi jejími bočními stěnami. | number | mm | IfcLengthMeasure
Šířka skla | Vodorovný rozměr skleněného prvku nebo tabule. | number | mm | IfcLengthMeasure
Šířka zárubně | Vodorovný rozměr zárubně dveří. | number | mm | IfcLengthMeasure
Šířka zasklení křídla | Vodorovný rozměr skleněné výplně v křídle konstrukce. | number | mm | IfcLengthMeasure
Technologie provedení | Postup nebo metoda použitá při výrobě a montáži prvku. | string |  | IfcText
Teplota na vstupu | Teplota média při jeho vstupu do zařízení nebo systému. | number | °C | IfcThermodynamicTemperatureMeasure
Teplota na výstupu | Teplota média při jeho výstupu ze zařízení nebo systému. | number | °C | IfcThermodynamicTemperatureMeasure
Tlaková třída | Klasifikace prvku podle jeho schopnosti odolávat tlaku. | string |  | IfcText
Tloušťka | Celková vzdálenost mezi dvěma protilehlými povrchy určující velikost prvku. | number | mm | IfcLengthMeasure
Tloušťka stěny | Rozměr stěny trubky. | number | mm | IfcLengthMeasure
Topný výkon | Výkon zařízení určený pro vytápění prostoru nebo média. | number | W | IfcPowerMeasure | POWERUNIT
Třída betonu | Klasifikace betonu podle pevnostních vlastností a použití. | string |  | IfcText
Třída oceli | Klasifikace oceli podle jejích mechanických a chemických vlastností. | string |  | IfcText
Třída ochrany | Klasifikace prvku nebo zařízení podle úrovně ochrany před vnějšími vlivy. | string |  | IfcText
Třída těžitelnosti | Klasifikace hornin podle jejich schopnosti být těženy a zpracovávány. | integer |  | IfcInteger
Třída výztuže | Klasifikace výztuže podle její pevnosti a dalších mechanických parametrů. | string |  | IfcText
Třídicí kód | Jednoznačné určení třídy a podtřídy stavebního prvku (napč. SN01). | string |  | IfcLabel
Typ | Specifikace prvku dodaného během realizace. | string |  | IfcText
Typ hasiva | Druh hasicí látky používané v hasicím zařízení. | string |  | IfcText
Typ ovládání | Způsob, kterým je zařízení ovládáno při provozu. | string |  | IfcText
Typ spojení | Typ konstrukčního spoje zajišťujícího pevné nebo pohyblivé spojení prvků. | string |  | IfcText
Únosnost bodová | Maximální síla, kterou je bod konstrukce schopen přenést bez porušení. | number | N | IfcForceMeasure | FORCEUNIT
Únosnost plošná | Maximální síla, kterou je plocha konstrukce schopna přenést bez porušení. | number | N/m2 | IfcPlanarForceMeasure | PLANARFORCEUNIT
Vážená stavební neprůzvučnost | Hodnota vyjadřující schopnost konstrukce omezit šíření zvuku mezi prostory. | number | dB | IfcSoundPressureLevelMeasure | SOUNDPRESSURELEVELUNIT
Větrání | Jednoznačné specifikace způsobu větrání. | string |  | IfcText
Vložka | Jednoznačné specifikace vložky. | string |  | IfcText
Vnější průměr | Vnější rozměr kruhového prvku měřený přes jeho největší průměr. | number | mm | IfcLengthMeasure
Vnitřní průměr | Vnitřní rozměr kruhového prvku měřený uvnitř jeho průřezu. | number | mm | IfcLengthMeasure
Výměna vzduchu | Množství vzduchu, které je vyměněno v prostoru během určitého časového období za účelem zajištění požadované kvality vnitřního prostředí. | number | m3/s | IfcVolumetricFlowRateMeasure | VOLUMETRICFLOWRATEUNIT
Výrobce | Výrobce dodaného prvku. | string |  | IfcText
Výška | Vertikální rozměr prvku měřený od spodní po horní hranu. | number | mm | IfcLengthMeasure
Výška dveří kabiny | Vertikální rozměr dveří kabiny určující její průchozí výšku. | number | mm | IfcLengthMeasure
Výška kabiny | Vertikální rozměr kabiny mezi podlahou a stropem. | number | mm | IfcLengthMeasure
Výška parapetu | Vertikální vzdálenost mezi horní hranou parapetu a podlahou. | number | mm | IfcLengthMeasure
Výška skla | Vertikální rozměr skleněného prvku. | number | mm | IfcLengthMeasure
Výška zasklení křídla | Vertikální rozměr zasklené části křídla. | number | mm | IfcLengthMeasure
Zámek | Jednoznačné specifikace zámku. | string |  | IfcText
Zárubeň | Jednoznačné specifikace zárubně. | string |  | IfcText
Zasklení | Jednoznačné specifikace zasklení. | string |  | IfcText
Závěsy dveří | Jednoznačné specifikace závěsů dveří. | string |  | IfcText
Způsob kotvení | Způsob, kterým je prvek ukotven k nosné konstrukci. | string |  | IfcText
Způsob ovládání | Způsob, kterým je prvek ovládán během provozu. | string |  | IfcText
Způsob provedení | Metoda použitá při výrobě, montáži nebo dokončení prvku. | string |  | IfcText
0

## Projektový datový standard
ElementCode | IfcObjectType | ParentElementName | IfcElementType | ElementName | ElementCode | ParameterGroup | ParameterName | ParameterDescription | ParameterDataType | ParameterUnit | IfcValueType | IfcUnit | DSP:ASR | DPS:ASR | DSPS:ASR | CAFM:ASR | IfcBuildingElement | IfcBuildingElementType | IfcPredefinedType | IfcUserDefinedType
Třídicí kód | TSP | Třída stavebního prvku | PSP | Podtřída stavebního prvku | Třídicí kód | Skupina | Parametr | Popis parametru | Datový typ | Jednotka | IfcValueType | IfcUnit | DSP | DPS | DSPS | CAFM | IFC třída | IFC třída (Type) | Číselník předdefinovaných typů | Uživatelské označení typu
AT01 | AT | šachta | 01 | betonová | AT01 | [Kód projektu] | Třídicí kód | Jednoznačné určení třídy a podtřídy stavebního prvku (napč. SN01). | string |  | IfcLabel |  | x | x | x | x | IfcDistributionChamberElement | IfcDistributionChamberElementType | INSPECTIONCHAMBER
AT01 | AT | šachta | 01 | betonová | AT01 | [Kód projektu] | Identifikační kód | Unikátní identifikační kód umožňující jednoznačně identifikovat každý individuální prvek modelu (např. SN01.01.0001). | string |  | IfcLabel |  | x | x | x | x | IfcDistributionChamberElement | IfcDistributionChamberElementType | INSPECTIONCHAMBER
AT01 | AT | šachta | 01 | betonová | AT01 | [Kód projektu] | Výrobce | Výrobce dodaného prvku. | string |  | IfcText |  |  |  | x | x | IfcDistributionChamberElement | IfcDistributionChamberElementType | INSPECTIONCHAMBER
AT01 | AT | šachta | 01 | betonová | AT01 | [Kód projektu] | Typ | Specifikace prvku dodaného během realizace. | string |  | IfcText |  |  |  | x | x | IfcDistributionChamberElement | IfcDistributionChamberElementType | INSPECTIONCHAMBER
AT01 | AT | šachta | 01 | betonová | AT01 | [Kód projektu] | Délka | Lineární rozměr prvku v jeho hlavním směru. | number | mm | IfcLengthMeasure |  | x | x | x | x | IfcDistributionChamberElement | IfcDistributionChamberElementType | INSPECTIONCHAMBER
AT01 | AT | šachta | 01 | betonová | AT01 | [Kód projektu] | Průměr | Rozměr kruhového průřezu prvku. | number | mm | IfcLengthMeasure |  | x | x | x | x | IfcDistributionChamberElement | IfcDistributionChamberElementType | INSPECTIONCHAMBER
AT01 | AT | šachta | 01 | betonová | AT01 | [Kód projektu] | Referenční výrobek | Výrobek použitý jako referenční vzor pro určení parametrů a vlastností prvku. | string |  | IfcText |  |  | x |  |  | IfcDistributionChamberElement | IfcDistributionChamberElementType | INSPECTIONCHAMBER
AT01 | AT | šachta | 01 | betonová | AT01 | [Kód projektu] | Šířka | Vodorovný rozměr prvku měřený kolmo k výšce. | number | mm | IfcLengthMeasure |  | x | x | x | x | IfcDistributionChamberElement | IfcDistributionChamberElementType | INSPECTIONCHAMBER
AT01 | AT | šachta | 01 | betonová | AT01 | [Kód projektu] | Výška | Vertikální rozměr prvku měřený od spodní po horní hranu. | number | mm | IfcLengthMeasure |  | x | x | x | x | IfcDistributionChamberElement | IfcDistributionChamberElementType | INSPECTIONCHAMBER
AT02 | AT | šachta | 02 | plastová | AT02 | [Kód projektu] | Třídicí kód | Jednoznačné určení třídy a podtřídy stavebního prvku (napč. SN01). | string |  | IfcLabel |  | x | x | x | x | IfcDistributionChamberElement | IfcDistributionChamberElementType | INSPECTIONCHAMBER
AT02 | AT | šachta | 02 | plastová | AT02 | [Kód projektu] | Identifikační kód | Unikátní identifikační kód umožňující jednoznačně identifikovat každý individuální prvek modelu (např. SN01.01.0001). | string |  | IfcLabel |  | x | x | x | x | IfcDistributionChamberElement | IfcDistributionChamberElementType | INSPECTIONCHAMBER
AT02 | AT | šachta | 02 | plastová | AT02 | [Kód projektu] | Výrobce | Výrobce dodaného prvku. | string |  | IfcText |  |  |  | x | x | IfcDistributionChamberElement | IfcDistributionChamberElementType | INSPECTIONCHAMBER
AT02 | AT | šachta | 02 | plastová | AT02 | [Kód projektu] | Typ | Specifikace prvku dodaného během realizace. | string |  | IfcText |  |  |  | x | x | IfcDistributionChamberElement | IfcDistributionChamberElementType | INSPECTIONCHAMBER
AT02 | AT | šachta | 02 | plastová | AT02 | [Kód projektu] | Délka | Lineární rozměr prvku v jeho hlavním směru. | number | mm | IfcLengthMeasure |  | x | x | x | x | IfcDistributionChamberElement | IfcDistributionChamberElementType | INSPECTIONCHAMBER
AT02 | AT | šachta | 02 | plastová | AT02 | [Kód projektu] | Průměr | Rozměr kruhového průřezu prvku. | number | mm | IfcLengthMeasure |  | x | x | x | x | IfcDistributionChamberElement | IfcDistributionChamberElementType | INSPECTIONCHAMBER
AT02 | AT | šachta | 02 | plastová | AT02 | [Kód projektu] | Referenční výrobek | Výrobek použitý jako referenční vzor pro určení parametrů a vlastností prvku. | string |  | IfcText |  |  | x |  |  | IfcDistributionChamberElement | IfcDistributionChamberElementType | INSPECTIONCHAMBER
AT02 | AT | šachta | 02 | plastová | AT02 | [Kód projektu] | Šířka | Vodorovný rozměr prvku měřený kolmo k výšce. | number | mm | IfcLengthMeasure |  | x | x | x | x | IfcDistributionChamberElement | IfcDistributionChamberElementType | INSPECTIONCHAMBER
AT02 | AT | šachta | 02 | plastová | AT02 | [Kód projektu] | Výška | Vertikální rozměr prvku měřený od spodní po horní hranu. | number | mm | IfcLengthMeasure |  | x | x | x | x | IfcDistributionChamberElement | IfcDistributionChamberElementType | INSPECTIONCHAMBER
BL01 | BL | bleskosvod | 01 | jímací tyč | BL01 | [Kód projektu] | Třídicí kód | Jednoznačné určení třídy a podtřídy stavebního prvku (napč. SN01). | string |  | IfcLabel |  | x | x | x | x | IfcCableSegment | IfcCableSegmentType | CONDUCTORSEGMENT
BL01 | BL | bleskosvod | 01 | jímací tyč | BL01 | [Kód projektu] | Identifikační kód | Unikátní identifikační kód umožňující jednoznačně identifikovat každý individuální prvek modelu (např. SN01.01.0001). | string |  | IfcLabel |  | x | x | x | x | IfcCableSegment | IfcCableSegmentType | CONDUCTORSEGMENT
BL01 | BL | bleskosvod | 01 | jímací tyč | BL01 | [Kód projektu] | Výrobce | Výrobce dodaného prvku. | string |  | IfcText |  |  |  | x | x | IfcCableSegment | IfcCableSegmentType | CONDUCTORSEGMENT
BL01 | BL | bleskosvod | 01 | jímací tyč | BL01 | [Kód projektu] | Typ | Specifikace prvku dodaného během realizace. | string |  | IfcText |  |  |  | x | x | IfcCableSegment | IfcCableSegmentType | CONDUCTORSEGMENT
BL01 | BL | bleskosvod | 01 | jímací tyč | BL01 | [Kód projektu] | Materiál | Jednoznačná specifikace materiálu prvku. | string |  | IfcText |  | x | x | x | x | IfcCableSegment | IfcCableSegmentType | CONDUCTORSEGMENT
BL01 | BL | bleskosvod | 01 | jímací tyč | BL01 | [Kód projektu] | Referenční výrobek | Výrobek použitý jako referenční vzor pro určení parametrů a vlastností prvku. | string |  | IfcText |  |  | x |  |  | IfcCableSegment | IfcCableSegmentType | CONDUCTORSEGMENT
BL02 | BL | bleskosvod | 02 | jímací vodič | BL02 | [Kód projektu] | Třídicí kód | Jednoznačné určení třídy a podtřídy stavebního prvku (napč. SN01). | string |  | IfcLabel |  | x | x | x | x | IfcCableSegment | IfcCableSegmentType | CONDUCTORSEGMENT
BL02 | BL | bleskosvod | 02 | jímací vodič | BL02 | [Kód projektu] | Identifikační kód | Unikátní identifikační kód umožňující jednoznačně identifikovat každý individuální prvek modelu (např. SN01.01.0001). | string |  | IfcLabel |  | x | x | x | x | IfcCableSegment | IfcCableSegmentType | CONDUCTORSEGMENT
BL02 | BL | bleskosvod | 02 | jímací vodič | BL02 | [Kód projektu] | Výrobce | Výrobce dodaného prvku. | string |  | IfcText |  |  |  | x | x | IfcCableSegment | IfcCableSegmentType | CONDUCTORSEGMENT
BL02 | BL | bleskosvod | 02 | jímací vodič | BL02 | [Kód projektu] | Typ | Specifikace prvku dodaného během realizace. | string |  | IfcText |  |  |  | x | x | IfcCableSegment | IfcCableSegmentType | CONDUCTORSEGMENT
BL02 | BL | bleskosvod | 02 | jímací vodič | BL02 | [Kód projektu] | Materiál | Jednoznačná specifikace materiálu prvku. | string |  | IfcText |  | x | x | x | x | IfcCableSegment | IfcCableSegmentType | CONDUCTORSEGMENT
BL02 | BL | bleskosvod | 02 | jímací vodič | BL02 | [Kód projektu] | Referenční výrobek | Výrobek použitý jako referenční vzor pro určení parametrů a vlastností prvku. | string |  | IfcText |  |  | x |  |  | IfcCableSegment | IfcCableSegmentType | CONDUCTORSEGMENT
BL03 | BL | bleskosvod | 03 | svorka | BL03 | [Kód projektu] | Třídicí kód | Jednoznačné určení třídy a podtřídy stavebního prvku (napč. SN01). | string |  | IfcLabel |  | x | x | x | x | IfcCableFitting | IfcCableFittingType | CONNECTOR
BL03 | BL | bleskosvod | 03 | svorka | BL03 | [Kód projektu] | Identifikační kód | Unikátní identifikační kód umožňující jednoznačně identifikovat každý individuální prvek modelu (např. SN01.01.0001). | string |  | IfcLabel |  | x | x | x | x | IfcCableFitting | IfcCableFittingType | CONNECTOR
BL03 | BL | bleskosvod | 03 | svorka | BL03 | [Kód projektu] | Výrobce | Výrobce dodaného prvku. | string |  | IfcText |  |  |  | x | x | IfcCableFitting | IfcCableFittingType | CONNECTOR
BL03 | BL | bleskosvod | 03 | svorka | BL03 | [Kód projektu] | Typ | Specifikace prvku dodaného během realizace. | string |  | IfcText |  |  |  | x | x | IfcCableFitting | IfcCableFittingType | CONNECTOR
BL03 | BL | bleskosvod | 03 | svorka | BL03 | [Kód projektu] | Materiál | Jednoznačná specifikace materiálu prvku. | string |  | IfcText |  | x | x | x | x | IfcCableFitting | IfcCableFittingType | CONNECTOR
BL03 | BL | bleskosvod | 03 | svorka | BL03 | [Kód projektu] | Referenční výrobek | Výrobek použitý jako referenční vzor pro určení parametrů a vlastností prvku. | string |  | IfcText |  |  | x |  |  | IfcCableFitting | IfcCableFittingType | CONNECTOR
BL04 | BL | bleskosvod | 04 | uzemňovací vodič | BL04 | [Kód projektu] | Třídicí kód | Jednoznačné určení třídy a podtřídy stavebního prvku (napč. SN01). | string |  | IfcLabel |  | x | x | x | x | IfcCableSegment | IfcCableSegmentType | CONDUCTORSEGMENT
BL04 | BL | bleskosvod | 04 | uzemňovací vodič | BL04 | [Kód projektu] | Identifikační kód | Unikátní identifikační kód umožňující jednoznačně identifikovat každý individuální prvek modelu (např. SN01.01.0001). | string |  | IfcLabel |  | x | x | x | x | IfcCableSegment | IfcCableSegmentType | CONDUCTORSEGMENT
BL04 | BL | bleskosvod | 04 | uzemňovací vodič | BL04 | [Kód projektu] | Výrobce | Výrobce dodaného prvku. | string |  | IfcText |  |  |  | x | x | IfcCableSegment | IfcCableSegmentType | CONDUCTORSEGMENT
BL04 | BL | bleskosvod | 04 | uzemňovací vodič | BL04 | [Kód projektu] | Typ | Specifikace prvku dodaného během realizace. | string |  | IfcText |  |  |  | x | x | IfcCableSegment | IfcCableSegmentType | CONDUCTORSEGMENT
BL04 | BL | bleskosvod | 04 | uzemňovací vodič | BL04 | [Kód projektu] | Materiál | Jednoznačná specifikace materiálu prvku. | string |  | IfcText |  | x | x | x | x | IfcCableSegment | IfcCableSegmentType | CONDUCTORSEGMENT
BL04 | BL | bleskosvod | 04 | uzemňovací vodič | BL04 | [Kód projektu] | Referenční výrobek | Výrobek použitý jako referenční vzor pro určení parametrů a vlastností prvku. | string |  | IfcText |  |  | x |  |  | IfcCableSegment | IfcCableSegmentType | CONDUCTORSEGMENT
BL05 | BL | bleskosvod | 05 | podpěra | BL05 | [Kód projektu] | Třídicí kód | Jednoznačné určení třídy a podtřídy stavebního prvku (napč. SN01). | string |  | IfcLabel |  | x | x | x | x | IfcCableFitting | IfcCableFittingType | USERDEFINED | PODPĚRA
BL05 | BL | bleskosvod | 05 | podpěra | BL05 | [Kód projektu] | Identifikační kód | Unikátní identifikační kód umožňující jednoznačně identifikovat každý individuální prvek modelu (např. SN01.01.0001). | string |  | IfcLabel |  | x | x | x | x | IfcCableFitting | IfcCableFittingType | USERDEFINED | PODPĚRA
BL05 | BL | bleskosvod | 05 | podpěra | BL05 | [Kód projektu] | Výrobce | Výrobce dodaného prvku. | string |  | IfcText |  |  |  | x | x | IfcCableFitting | IfcCableFittingType | USERDEFINED | PODPĚRA
BL05 | BL | bleskosvod | 05 | podpěra | BL05 | [Kód projektu] | Typ | Specifikace prvku dodaného během realizace. | string |  | IfcText |  |  |  | x | x | IfcCableFitting | IfcCableFittingType | USERDEFINED | PODPĚRA
BL05 | BL | bleskosvod | 05 | podpěra | BL05 | [Kód projektu] | Materiál | Jednoznačná specifikace materiálu prvku. | string |  | IfcText |  | x | x | x | x | IfcCableFitting | IfcCableFittingType | USERDEFINED | PODPĚRA
BL05 | BL | bleskosvod | 05 | podpěra | BL05 | [Kód projektu] | Referenční výrobek | Výrobek použitý jako referenční vzor pro určení parametrů a vlastností prvku. | string |  | IfcText |  |  | x |  |  | IfcCableFitting | IfcCableFittingType | USERDEFINED | PODPĚRA
BL06 | BL | bleskosvod | 06 | zkušební svorka | BL06 | [Kód projektu] | Třídicí kód | Jednoznačné určení třídy a podtřídy stavebního prvku (napč. SN01). | string |  | IfcLabel |  | x | x | x | x | IfcCableFitting | IfcCableFittingType | CONNECTOR
BL06 | BL | bleskosvod | 06 | zkušební svorka | BL06 | [Kód projektu] | Identifikační kód | Unikátní identifikační kód umožňující jednoznačně identifikovat každý individuální prvek modelu (např. SN01.01.0001). | string |  | IfcLabel |  | x | x | x | x | IfcCableFitting | IfcCableFittingType | CONNECTOR
BL06 | BL | bleskosvod | 06 | zkušební svorka | BL06 | [Kód projektu] | Výrobce | Výrobce dodaného prvku. | string |  | IfcText |  |  |  | x | x | IfcCableFitting | IfcCableFittingType | CONNECTOR
BL06 | BL | bleskosvod | 06 | zkušební svorka | BL06 | [Kód projektu] | Typ | Specifikace prvku dodaného během realizace. | string |  | IfcText |  |  |  | x | x | IfcCableFitting | IfcCableFittingType | CONNECTOR
BL06 | BL | bleskosvod | 06 | zkušební svorka | BL06 | [Kód projektu] | Materiál | Jednoznačná specifikace materiálu prvku. | string |  | IfcText |  | x | x | x | x | IfcCableFitting | IfcCableFittingType | CONNECTOR
BL06 | BL | bleskosvod | 06 | zkušební svorka | BL06 | [Kód projektu] | Referenční výrobek | Výrobek použitý jako referenční vzor pro určení parametrů a vlastností prvku. | string |  | IfcText |  |  | x |  |  | IfcCableFitting | IfcCableFittingType | CONNECTOR
BL07 | BL | bleskosvod | 07 | distanční držák | BL07 | [Kód projektu] | Třídicí kód | Jednoznačné určení třídy a podtřídy stavebního prvku (napč. SN01). | string |  | IfcLabel |  | x | x | x | x | IfcCableFitting | IfcCableFittingType | USERDEFINED | DISTANČNÍK
BL07 | BL | bleskosvod | 07 | distanční držák | BL07 | [Kód projektu] | Identifikační kód | Unikátní identifikační kód umožňující jednoznačně identifikovat každý individuální prvek modelu (např. SN01.01.0001). | string |  | IfcLabel |  | x | x | x | x | IfcCableFitting | IfcCableFittingType | USERDEFINED | DISTANČNÍK
BL07 | BL | bleskosvod | 07 | distanční držák | BL07 | [Kód projektu] | Výrobce | Výrobce dodaného prvku. | string |  | IfcText |  |  |  | x | x | IfcCableFitting | IfcCableFittingType | USERDEFINED | DISTANČNÍK
BL07 | BL | bleskosvod | 07 | distanční držák | BL07 | [Kód projektu] | Typ | Specifikace prvku dodaného během realizace. | string |  | IfcText |  |  |  | x | x | IfcCableFitting | IfcCableFittingType | USERDEFINED | DISTANČNÍK
BL07 | BL | bleskosvod | 07 | distanční držák | BL07 | [Kód projektu] | Materiál | Jednoznačná specifikace materiálu prvku. | string |  | IfcText |  | x | x | x | x | IfcCableFitting | IfcCableFittingType | USERDEFINED | DISTANČNÍK
BL07 | BL | bleskosvod | 07 | distanční držák | BL07 | [Kód projektu] | Referenční výrobek | Výrobek použitý jako referenční vzor pro určení parametrů a vlastností prvku. | string |  | IfcText |  |  | x |  |  | IfcCableFitting | IfcCableFittingType | USERDEFINED | DISTANČNÍK
BP01 | BP | bezpečnostní prvky a systémy | 01 | záchytný střešní systém | BP01 | [Kód projektu] | Třídicí kód | Jednoznačné určení třídy a podtřídy stavebního prvku (napč. SN01). | string |  | IfcLabel |  | x | x | x | x | IfcProtectiveDevice | IfcProtectiveDeviceType | USERDEFINED | ZÁCHYTNÝ_SYSTÉM
BP01 | BP | bezpečnostní prvky a systémy | 01 | záchytný střešní systém | BP01 | [Kód projektu] | Identifikační kód | Unikátní identifikační kód umožňující jednoznačně identifikovat každý individuální prvek modelu (např. SN01.01.0001). | string |  | IfcLabel |  | x | x | x | x | IfcProtectiveDevice | IfcProtectiveDeviceType | USERDEFINED | ZÁCHYTNÝ_SYSTÉM
CO01 | CO | čerpadlo | 01 | odstředivé radiální | CO01 | [Kód projektu] | Třídicí kód | Jednoznačné určení třídy a podtřídy stavebního prvku (napč. SN01). | string |  | IfcLabel |  | x | x | x | x | IfcPump | IfcPumpType | USERDEFINED | RADIÁLNÍ
CO01 | CO | čerpadlo | 01 | odstředivé radiální | CO01 | [Kód projektu] | Identifikační kód | Unikátní identifikační kód umožňující jednoznačně identifikovat každý individuální prvek modelu (např. SN01.01.0001). | string |  | IfcLabel |  | x | x | x | x | IfcPump | IfcPumpType | USERDEFINED | RADIÁLNÍ
CO01 | CO | čerpadlo | 01 | odstředivé radiální | CO01 | [Kód projektu] | Výrobce | Výrobce dodaného prvku. | string |  | IfcText |  |  |  | x | x | IfcPump | IfcPumpType | USERDEFINED | RADIÁLNÍ
CO01 | CO | čerpadlo | 01 | odstředivé radiální | CO01 | [Kód projektu] | Typ | Specifikace prvku dodaného během realizace. | string |  | IfcText |  |  |  | x | x | IfcPump | IfcPumpType | USERDEFINED | RADIÁLNÍ
CO01 | CO | čerpadlo | 01 | odstředivé radiální | CO01 | [Kód projektu] | Číslo místnosti | Unikátní číslo místnosti. | string |  | IfcText |  |  | x | x | x | IfcPump | IfcPumpType | USERDEFINED | RADIÁLNÍ
CO01 | CO | čerpadlo | 01 | odstředivé radiální | CO01 | [Kód projektu] | Hmotnost | Udává celkovou hmotnost prvku nebo sestavy, která je důležitá pro statické výpočty, manipulaci a logistiku | number | kg | IfcMassMeasure | MASSUNIT |  | x |  |  | IfcPump | IfcPumpType | USERDEFINED | RADIÁLNÍ
CO01 | CO | čerpadlo | 01 | odstředivé radiální | CO01 | [Kód projektu] | Jmenovitý proud | Maximální hodnota elektrického proudu, pro kterou je zařízení navrženo a bezpečně provozováno. | number | A | IfcElectricCurrentMeasure | ELECTRICCURRENTUNIT |  | x |  |  | IfcPump | IfcPumpType | USERDEFINED | RADIÁLNÍ
CO01 | CO | čerpadlo | 01 | odstředivé radiální | CO01 | [Kód projektu] | Jmenovitý příkon | Množství elektrické energie, kterou zařízení spotřebovává při standardním provozu. | number | W | IfcPowerMeasure | POWERUNIT |  | x |  |  | IfcPump | IfcPumpType | USERDEFINED | RADIÁLNÍ
CO01 | CO | čerpadlo | 01 | odstředivé radiální | CO01 | [Kód projektu] | Napájecí napětí | Hodnota elektrického napětí potřebného pro napájení zařízení. | number | V | fcElectricVoltageMeasure | ELECTRICVOLTAGEUNIT |  | x |  |  | IfcPump | IfcPumpType | USERDEFINED | RADIÁLNÍ
CO01 | CO | čerpadlo | 01 | odstředivé radiální | CO01 | [Kód projektu] | Průtok | Množství média, které proteče prvkem nebo zařízením za daný čas. | number | m3/s | IfcVolumetricFlowRateMeasure | VOLUMETRICFLOWRATEUNIT | x | x | x | x | IfcPump | IfcPumpType | USERDEFINED | RADIÁLNÍ
CO01 | CO | čerpadlo | 01 | odstředivé radiální | CO01 | [Kód projektu] | Referenční výrobek | Výrobek použitý jako referenční vzor pro určení parametrů a vlastností prvku. | string |  | IfcText |  |  | x |  |  | IfcPump | IfcPumpType | USERDEFINED | RADIÁLNÍ
CO02 | CO | čerpadlo | 02 | odstředivé diagonální | CO02 | [Kód projektu] | Třídicí kód | Jednoznačné určení třídy a podtřídy stavebního prvku (napč. SN01). | string |  | IfcLabel |  | x | x | x | x | IfcPump | IfcPumpType | USERDEFINED | DIAGONÁLNÍ
CO02 | CO | čerpadlo | 02 | odstředivé diagonální | CO02 | [Kód projektu] | Identifikační kód | Unikátní identifikační kód umožňující jednoznačně identifikovat každý individuální prvek modelu (např. SN01.01.0001). | string |  | IfcLabel |  | x | x | x | x | IfcPump | IfcPumpType | USERDEFINED | DIAGONÁLNÍ
CO02 | CO | čerpadlo | 02 | odstředivé diagonální | CO02 | [Kód projektu] | Výrobce | Výrobce dodaného prvku. | string |  | IfcText |  |  |  | x | x | IfcPump | IfcPumpType | USERDEFINED | DIAGONÁLNÍ
CO02 | CO | čerpadlo | 02 | odstředivé diagonální | CO02 | [Kód projektu] | Typ | Specifikace prvku dodaného během realizace. | string |  | IfcText |  |  |  | x | x | IfcPump | IfcPumpType | USERDEFINED | DIAGONÁLNÍ
CO02 | CO | čerpadlo | 02 | odstředivé diagonální | CO02 | [Kód projektu] | Číslo místnosti | Unikátní číslo místnosti. | string |  | IfcText |  |  | x | x | x | IfcPump | IfcPumpType | USERDEFINED | DIAGONÁLNÍ
CO02 | CO | čerpadlo | 02 | odstředivé diagonální | CO02 | [Kód projektu] | Hmotnost | Udává celkovou hmotnost prvku nebo sestavy, která je důležitá pro statické výpočty, manipulaci a logistiku | number | kg | IfcMassMeasure | MASSUNIT |  | x |  |  | IfcPump | IfcPumpType | USERDEFINED | DIAGONÁLNÍ
CO02 | CO | čerpadlo | 02 | odstředivé diagonální | CO02 | [Kód projektu] | Jmenovitý proud | Maximální hodnota elektrického proudu, pro kterou je zařízení navrženo a bezpečně provozováno. | number | A | IfcElectricCurrentMeasure | ELECTRICCURRENTUNIT |  | x |  |  | IfcPump | IfcPumpType | USERDEFINED | DIAGONÁLNÍ
CO02 | CO | čerpadlo | 02 | odstředivé diagonální | CO02 | [Kód projektu] | Jmenovitý příkon | Množství elektrické energie, kterou zařízení spotřebovává při standardním provozu. | number | W | IfcPowerMeasure | POWERUNIT |  | x |  |  | IfcPump | IfcPumpType | USERDEFINED | DIAGONÁLNÍ
CO02 | CO | čerpadlo | 02 | odstředivé diagonální | CO02 | [Kód projektu] | Napájecí napětí | Hodnota elektrického napětí potřebného pro napájení zařízení. | number | V | fcElectricVoltageMeasure | ELECTRICVOLTAGEUNIT |  | x |  |  | IfcPump | IfcPumpType | USERDEFINED | DIAGONÁLNÍ
CO02 | CO | čerpadlo | 02 | odstředivé diagonální | CO02 | [Kód projektu] | Průtok | Množství média, které proteče prvkem nebo zařízením za daný čas. | number | m3/s | IfcVolumetricFlowRateMeasure | VOLUMETRICFLOWRATEUNIT | x | x | x | x | IfcPump | IfcPumpType | USERDEFINED | DIAGONÁLNÍ
CO02 | CO | čerpadlo | 02 | odstředivé diagonální | CO02 | [Kód projektu] | Referenční výrobek | Výrobek použitý jako referenční vzor pro určení parametrů a vlastností prvku. | string |  | IfcText |  |  | x |  |  | IfcPump | IfcPumpType | USERDEFINED | DIAGONÁLNÍ
CO03 | CO | čerpadlo | 03 | axiální | CO03 | [Kód projektu] | Třídicí kód | Jednoznačné určení třídy a podtřídy stavebního prvku (napč. SN01). | string |  | IfcLabel |  | x | x | x | x | IfcPump | IfcPumpType | USERDEFINED | AXIÁLNÍ
CO03 | CO | čerpadlo | 03 | axiální | CO03 | [Kód projektu] | Identifikační kód | Unikátní identifikační kód umožňující jednoznačně identifikovat každý individuální prvek modelu (např. SN01.01.0001). | string |  | IfcLabel |  | x | x | x | x | IfcPump | IfcPumpType | USERDEFINED | AXIÁLNÍ
CO03 | CO | čerpadlo | 03 | axiální | CO03 | [Kód projektu] | Výrobce | Výrobce dodaného prvku. | string |  | IfcText |  |  |  | x | x | IfcPump | IfcPumpType | USERDEFINED | AXIÁLNÍ
CO03 | CO | čerpadlo | 03 | axiální | CO03 | [Kód projektu] | Typ | Specifikace prvku dodaného během realizace. | string |  | IfcText |  |  |  | x | x | IfcPump | IfcPumpType | USERDEFINED | AXIÁLNÍ
CO03 | CO | čerpadlo | 03 | axiální | CO03 | [Kód projektu] | Číslo místnosti | Unikátní číslo místnosti. | string |  | IfcText |  |  | x | x | x | IfcPump | IfcPumpType | USERDEFINED | AXIÁLNÍ
CO03 | CO | čerpadlo | 03 | axiální | CO03 | [Kód projektu] | Hmotnost | Udává celkovou hmotnost prvku nebo sestavy, která je důležitá pro statické výpočty, manipulaci a logistiku | number | kg | IfcMassMeasure | MASSUNIT |  | x |  |  | IfcPump | IfcPumpType | USERDEFINED | AXIÁLNÍ
CO03 | CO | čerpadlo | 03 | axiální | CO03 | [Kód projektu] | Jmenovitý proud | Maximální hodnota elektrického proudu, pro kterou je zařízení navrženo a bezpečně provozováno. | number | A | IfcElectricCurrentMeasure | ELECTRICCURRENTUNIT |  | x |  |  | IfcPump | IfcPumpType | USERDEFINED | AXIÁLNÍ
CO03 | CO | čerpadlo | 03 | axiální | CO03 | [Kód projektu] | Jmenovitý příkon | Množství elektrické energie, kterou zařízení spotřebovává při standardním provozu. | number | W | IfcPowerMeasure | POWERUNIT |  | x |  |  | IfcPump | IfcPumpType | USERDEFINED | AXIÁLNÍ
CO03 | CO | čerpadlo | 03 | axiální | CO03 | [Kód projektu] | Napájecí napětí | Hodnota elektrického napětí potřebného pro napájení zařízení. | number | V | fcElectricVoltageMeasure | ELECTRICVOLTAGEUNIT |  | x |  |  | IfcPump | IfcPumpType | USERDEFINED | AXIÁLNÍ
CO03 | CO | čerpadlo | 03 | axiální | CO03 | [Kód projektu] | Průtok | Množství média, které proteče prvkem nebo zařízením za daný čas. | number | m3/s | IfcVolumetricFlowRateMeasure | VOLUMETRICFLOWRATEUNIT | x | x | x | x | IfcPump | IfcPumpType | USERDEFINED | AXIÁLNÍ
CO03 | CO | čerpadlo | 03 | axiální | CO03 | [Kód projektu] | Referenční výrobek | Výrobek použitý jako referenční vzor pro určení parametrů a vlastností prvku. | string |  | IfcText |  |  | x |  |  | IfcPump | IfcPumpType | USERDEFINED | AXIÁLNÍ
CO04 | CO | čerpadlo | 04 | obvodové | CO04 | [Kód projektu] | Třídicí kód | Jednoznačné určení třídy a podtřídy stavebního prvku (napč. SN01). | string |  | IfcLabel |  | x | x | x | x | IfcPump | IfcPumpType | USERDEFINED | OBVODOVÉ
CO04 | CO | čerpadlo | 04 | obvodové | CO04 | [Kód projektu] | Identifikační kód | Unikátní identifikační kód umožňující jednoznačně identifikovat každý individuální prvek modelu (např. SN01.01.0001). | string |  | IfcLabel |  | x | x | x | x | IfcPump | IfcPumpType | USERDEFINED | OBVODOVÉ
CO04 | CO | čerpadlo | 04 | obvodové | CO04 | [Kód projektu] | Výrobce | Výrobce dodaného prvku. | string |  | IfcText |  |  |  | x | x | IfcPump | IfcPumpType | USERDEFINED | OBVODOVÉ
CO04 | CO | čerpadlo | 04 | obvodové | CO04 | [Kód projektu] | Typ | Specifikace prvku dodaného během realizace. | string |  | IfcText |  |  |  | x | x | IfcPump | IfcPumpType | USERDEFINED | OBVODOVÉ
CO04 | CO | čerpadlo | 04 | obvodové | CO04 | [Kód projektu] | Číslo místnosti | Unikátní číslo místnosti. | string |  | IfcText |  |  | x | x | x | IfcPump | IfcPumpType | USERDEFINED | OBVODOVÉ
CO04 | CO | čerpadlo | 04 | obvodové | CO04 | [Kód projektu] | Hmotnost | Udává celkovou hmotnost prvku nebo sestavy, která je důležitá pro statické výpočty, manipulaci a logistiku | number | kg | IfcMassMeasure | MASSUNIT |  | x |  |  | IfcPump | IfcPumpType | USERDEFINED | OBVODOVÉ
CO04 | CO | čerpadlo | 04 | obvodové | CO04 | [Kód projektu] | Jmenovitý proud | Maximální hodnota elektrického proudu, pro kterou je zařízení navrženo a bezpečně provozováno. | number | A | IfcElectricCurrentMeasure | ELECTRICCURRENTUNIT |  | x |  |  | IfcPump | IfcPumpType | USERDEFINED | OBVODOVÉ
CO04 | CO | čerpadlo | 04 | obvodové | CO04 | [Kód projektu] | Jmenovitý příkon | Množství elektrické energie, kterou zařízení spotřebovává při standardním provozu. | number | W | IfcPowerMeasure | POWERUNIT |  | x |  |  | IfcPump | IfcPumpType | USERDEFINED | OBVODOVÉ
CO04 | CO | čerpadlo | 04 | obvodové | CO04 | [Kód projektu] | Napájecí napětí | Hodnota elektrického napětí potřebného pro napájení zařízení. | number | V | fcElectricVoltageMeasure | ELECTRICVOLTAGEUNIT |  | x |  |  | IfcPump | IfcPumpType | USERDEFINED | OBVODOVÉ
CO04 | CO | čerpadlo | 04 | obvodové | CO04 | [Kód projektu] | Průtok | Množství média, které proteče prvkem nebo zařízením za daný čas. | number | m3/s | IfcVolumetricFlowRateMeasure | VOLUMETRICFLOWRATEUNIT | x | x | x | x | IfcPump | IfcPumpType | USERDEFINED | OBVODOVÉ
CO04 | CO | čerpadlo | 04 | obvodové | CO04 | [Kód projektu] | Referenční výrobek | Výrobek použitý jako referenční vzor pro určení parametrů a vlastností prvku. | string |  | IfcText |  |  | x |  |  | IfcPump | IfcPumpType | USERDEFINED | OBVODOVÉ
CO05 | CO | čerpadlo | 05 | labyrintové | CO05 | [Kód projektu] | Třídicí kód | Jednoznačné určení třídy a podtřídy stavebního prvku (napč. SN01). | string |  | IfcLabel |  | x | x | x | x | IfcPump | IfcPumpType | USERDEFINED | LABYRINTOVÉ
CO05 | CO | čerpadlo | 05 | labyrintové | CO05 | [Kód projektu] | Identifikační kód | Unikátní identifikační kód umožňující jednoznačně identifikovat každý individuální prvek modelu (např. SN01.01.0001). | string |  | IfcLabel |  | x | x | x | x | IfcPump | IfcPumpType | USERDEFINED | LABYRINTOVÉ
CO05 | CO | čerpadlo | 05 | labyrintové | CO05 | [Kód projektu] | Výrobce | Výrobce dodaného prvku. | string |  | IfcText |  |  |  | x | x | IfcPump | IfcPumpType | USERDEFINED | LABYRINTOVÉ
CO05 | CO | čerpadlo | 05 | labyrintové | CO05 | [Kód projektu] | Typ | Specifikace prvku dodaného během realizace. | string |  | IfcText |  |  |  | x | x | IfcPump | IfcPumpType | USERDEFINED | LABYRINTOVÉ
CO05 | CO | čerpadlo | 05 | labyrintové | CO05 | [Kód projektu] | Číslo místnosti | Unikátní číslo místnosti. | string |  | IfcText |  |  | x | x | x | IfcPump | IfcPumpType | USERDEFINED | LABYRINTOVÉ
CO05 | CO | čerpadlo | 05 | labyrintové | CO05 | [Kód projektu] | Hmotnost | Udává celkovou hmotnost prvku nebo sestavy, která je důležitá pro statické výpočty, manipulaci a logistiku | number | kg | IfcMassMeasure | MASSUNIT |  | x |  |  | IfcPump | IfcPumpType | USERDEFINED | LABYRINTOVÉ
CO05 | CO | čerpadlo | 05 | labyrintové | CO05 | [Kód projektu] | Jmenovitý proud | Maximální hodnota elektrického proudu, pro kterou je zařízení navrženo a bezpečně provozováno. | number | A | IfcElectricCurrentMeasure | ELECTRICCURRENTUNIT |  | x |  |  | IfcPump | IfcPumpType | USERDEFINED | LABYRINTOVÉ
CO05 | CO | čerpadlo | 05 | labyrintové | CO05 | [Kód projektu] | Jmenovitý příkon | Množství elektrické energie, kterou zařízení spotřebovává při standardním provozu. | number | W | IfcPowerMeasure | POWERUNIT |  | x |  |  | IfcPump | IfcPumpType | USERDEFINED | LABYRINTOVÉ
CO05 | CO | čerpadlo | 05 | labyrintové | CO05 | [Kód projektu] | Napájecí napětí | Hodnota elektrického napětí potřebného pro napájení zařízení. | number | V | fcElectricVoltageMeasure | ELECTRICVOLTAGEUNIT |  | x |  |  | IfcPump | IfcPumpType | USERDEFINED | LABYRINTOVÉ
CO05 | CO | čerpadlo | 05 | labyrintové | CO05 | [Kód projektu] | Průtok | Množství média, které proteče prvkem nebo zařízením za daný čas. | number | m3/s | IfcVolumetricFlowRateMeasure | VOLUMETRICFLOWRATEUNIT | x | x | x | x | IfcPump | IfcPumpType | USERDEFINED | LABYRINTOVÉ
CO05 | CO | čerpadlo | 05 | labyrintové | CO05 | [Kód projektu] | Referenční výrobek | Výrobek použitý jako referenční vzor pro určení parametrů a vlastností prvku. | string |  | IfcText |  |  | x |  |  | IfcPump | IfcPumpType | USERDEFINED | LABYRINTOVÉ
CO06 | CO | čerpadlo | 06 | rotační | CO06 | [Kód projektu] | Třídicí kód | Jednoznačné určení třídy a podtřídy stavebního prvku (napč. SN01). | string |  | IfcLabel |  | x | x | x | x | IfcPump | IfcPumpType | USERDEFINED | ROTAČNÍ
CO06 | CO | čerpadlo | 06 | rotační | CO06 | [Kód projektu] | Identifikační kód | Unikátní identifikační kód umožňující jednoznačně identifikovat každý individuální prvek modelu (např. SN01.01.0001). | string |  | IfcLabel |  | x | x | x | x | IfcPump | IfcPumpType | USERDEFINED | ROTAČNÍ
CO06 | CO | čerpadlo | 06 | rotační | CO06 | [Kód projektu] | Výrobce | Výrobce dodaného prvku. | string |  | IfcText |  |  |  | x | x | IfcPump | IfcPumpType | USERDEFINED | ROTAČNÍ
CO06 | CO | čerpadlo | 06 | rotační | CO06 | [Kód projektu] | Typ | Specifikace prvku dodaného během realizace. | string |  | IfcText |  |  |  | x | x | IfcPump | IfcPumpType | USERDEFINED | ROTAČNÍ
CO06 | CO | čerpadlo | 06 | rotační | CO06 | [Kód projektu] | Číslo místnosti | Unikátní číslo místnosti. | string |  | IfcText |  |  | x | x | x | IfcPump | IfcPumpType | USERDEFINED | ROTAČNÍ
CO06 | CO | čerpadlo | 06 | rotační | CO06 | [Kód projektu] | Hmotnost | Udává celkovou hmotnost prvku nebo sestavy, která je důležitá pro statické výpočty, manipulaci a logistiku | number | kg | IfcMassMeasure | MASSUNIT |  | x |  |  | IfcPump | IfcPumpType | USERDEFINED | ROTAČNÍ
CO06 | CO | čerpadlo | 06 | rotační | CO06 | [Kód projektu] | Jmenovitý proud | Maximální hodnota elektrického proudu, pro kterou je zařízení navrženo a bezpečně provozováno. | number | A | IfcElectricCurrentMeasure | ELECTRICCURRENTUNIT |  | x |  |  | IfcPump | IfcPumpType | USERDEFINED | ROTAČNÍ
CO06 | CO | čerpadlo | 06 | rotační | CO06 | [Kód projektu] | Jmenovitý příkon | Množství elektrické energie, kterou zařízení spotřebovává při standardním provozu. | number | W | IfcPowerMeasure | POWERUNIT |  | x |  |  | IfcPump | IfcPumpType | USERDEFINED | ROTAČNÍ
CO06 | CO | čerpadlo | 06 | rotační | CO06 | [Kód projektu] | Napájecí napětí | Hodnota elektrického napětí potřebného pro napájení zařízení. | number | V | fcElectricVoltageMeasure | ELECTRICVOLTAGEUNIT |  | x |  |  | IfcPump | IfcPumpType | USERDEFINED | ROTAČNÍ
CO06 | CO | čerpadlo | 06 | rotační | CO06 | [Kód projektu] | Průtok | Množství média, které proteče prvkem nebo zařízením za daný čas. | number | m3/s | IfcVolumetricFlowRateMeasure | VOLUMETRICFLOWRATEUNIT | x | x | x | x | IfcPump | IfcPumpType | USERDEFINED | ROTAČNÍ
CO06 | CO | čerpadlo | 06 | rotační | CO06 | [Kód projektu] | Referenční výrobek | Výrobek použitý jako referenční vzor pro určení parametrů a vlastností prvku. | string |  | IfcText |  |  | x |  |  | IfcPump | IfcPumpType | USERDEFINED | ROTAČNÍ
CO07 | CO | čerpadlo | 07 | peristaltické | CO07 | [Kód projektu] | Třídicí kód | Jednoznačné určení třídy a podtřídy stavebního prvku (napč. SN01). | string |  | IfcLabel |  | x | x | x | x | IfcPump | IfcPumpType | USERDEFINED | PERISTALTICKÉ
CO07 | CO | čerpadlo | 07 | peristaltické | CO07 | [Kód projektu] | Identifikační kód | Unikátní identifikační kód umožňující jednoznačně identifikovat každý individuální prvek modelu (např. SN01.01.0001). | string |  | IfcLabel |  | x | x | x | x | IfcPump | IfcPumpType | USERDEFINED | PERISTALTICKÉ
CO07 | CO | čerpadlo | 07 | peristaltické | CO07 | [Kód projektu] | Výrobce | Výrobce dodaného prvku. | string |  | IfcText |  |  |  | x | x | IfcPump | IfcPumpType | USERDEFINED | PERISTALTICKÉ
CO07 | CO | čerpadlo | 07 | peristaltické | CO07 | [Kód projektu] | Typ | Specifikace prvku dodaného během realizace. | string |  | IfcText |  |  |  | x | x | IfcPump | IfcPumpType | USERDEFINED | PERISTALTICKÉ
CO07 | CO | čerpadlo | 07 | peristaltické | CO07 | [Kód projektu] | Číslo místnosti | Unikátní číslo místnosti. | string |  | IfcText |  |  | x | x | x | IfcPump | IfcPumpType | USERDEFINED | PERISTALTICKÉ
CO07 | CO | čerpadlo | 07 | peristaltické | CO07 | [Kód projektu] | Hmotnost | Udává celkovou hmotnost prvku nebo sestavy, která je důležitá pro statické výpočty, manipulaci a logistiku | number | kg | IfcMassMeasure | MASSUNIT |  | x |  |  | IfcPump | IfcPumpType | USERDEFINED | PERISTALTICKÉ
CO07 | CO | čerpadlo | 07 | peristaltické | CO07 | [Kód projektu] | Jmenovitý proud | Maximální hodnota elektrického proudu, pro kterou je zařízení navrženo a bezpečně provozováno. | number | A | IfcElectricCurrentMeasure | ELECTRICCURRENTUNIT |  | x |  |  | IfcPump | IfcPumpType | USERDEFINED | PERISTALTICKÉ
CO07 | CO | čerpadlo | 07 | peristaltické | CO07 | [Kód projektu] | Jmenovitý příkon | Množství elektrické energie, kterou zařízení spotřebovává při standardním provozu. | number | W | IfcPowerMeasure | POWERUNIT |  | x |  |  | IfcPump | IfcPumpType | USERDEFINED | PERISTALTICKÉ
CO07 | CO | čerpadlo | 07 | peristaltické | CO07 | [Kód projektu] | Napájecí napětí | Hodnota elektrického napětí potřebného pro napájení zařízení. | number | V | fcElectricVoltageMeasure | ELECTRICVOLTAGEUNIT |  | x |  |  | IfcPump | IfcPumpType | USERDEFINED | PERISTALTICKÉ
CO07 | CO | čerpadlo | 07 | peristaltické | CO07 | [Kód projektu] | Průtok | Množství média, které proteče prvkem nebo zařízením za daný čas. | number | m3/s | IfcVolumetricFlowRateMeasure | VOLUMETRICFLOWRATEUNIT | x | x | x | x | IfcPump | IfcPumpType | USERDEFINED | PERISTALTICKÉ
CO07 | CO | čerpadlo | 07 | peristaltické | CO07 | [Kód projektu] | Referenční výrobek | Výrobek použitý jako referenční vzor pro určení parametrů a vlastností prvku. | string |  | IfcText |  |  | x |  |  | IfcPump | IfcPumpType | USERDEFINED | PERISTALTICKÉ
CO08 | CO | čerpadlo | 08 | s kmitavým pohybem | CO08 | [Kód projektu] | Třídicí kód | Jednoznačné určení třídy a podtřídy stavebního prvku (napč. SN01). | string |  | IfcLabel |  | x | x | x | x | IfcPump | IfcPumpType | USERDEFINED | KMITAVÉ
CO08 | CO | čerpadlo | 08 | s kmitavým pohybem | CO08 | [Kód projektu] | Identifikační kód | Unikátní identifikační kód umožňující jednoznačně identifikovat každý individuální prvek modelu (např. SN01.01.0001). | string |  | IfcLabel |  | x | x | x | x | IfcPump | IfcPumpType | USERDEFINED | KMITAVÉ
CO08 | CO | čerpadlo | 08 | s kmitavým pohybem | CO08 | [Kód projektu] | Výrobce | Výrobce dodaného prvku. | string |  | IfcText |  |  |  | x | x | IfcPump | IfcPumpType | USERDEFINED | KMITAVÉ
CO08 | CO | čerpadlo | 08 | s kmitavým pohybem | CO08 | [Kód projektu] | Typ | Specifikace prvku dodaného během realizace. | string |  | IfcText |  |  |  | x | x | IfcPump | IfcPumpType | USERDEFINED | KMITAVÉ
CO08 | CO | čerpadlo | 08 | s kmitavým pohybem | CO08 | [Kód projektu] | Číslo místnosti | Unikátní číslo místnosti. | string |  | IfcText |  |  | x | x | x | IfcPump | IfcPumpType | USERDEFINED | KMITAVÉ
CO08 | CO | čerpadlo | 08 | s kmitavým pohybem | CO08 | [Kód projektu] | Hmotnost | Udává celkovou hmotnost prvku nebo sestavy, která je důležitá pro statické výpočty, manipulaci a logistiku | number | kg | IfcMassMeasure | MASSUNIT |  | x |  |  | IfcPump | IfcPumpType | USERDEFINED | KMITAVÉ
CO08 | CO | čerpadlo | 08 | s kmitavým pohybem | CO08 | [Kód projektu] | Jmenovitý proud | Maximální hodnota elektrického proudu, pro kterou je zařízení navrženo a bezpečně provozováno. | number | A | IfcElectricCurrentMeasure | ELECTRICCURRENTUNIT |  | x |  |  | IfcPump | IfcPumpType | USERDEFINED | KMITAVÉ
CO08 | CO | čerpadlo | 08 | s kmitavým pohybem | CO08 | [Kód projektu] | Jmenovitý příkon | Množství elektrické energie, kterou zařízení spotřebovává při standardním provozu. | number | W | IfcPowerMeasure | POWERUNIT |  | x |  |  | IfcPump | IfcPumpType | USERDEFINED | KMITAVÉ
CO08 | CO | čerpadlo | 08 | s kmitavým pohybem | CO08 | [Kód projektu] | Napájecí napětí | Hodnota elektrického napětí potřebného pro napájení zařízení. | number | V | fcElectricVoltageMeasure | ELECTRICVOLTAGEUNIT |  | x |  |  | IfcPump | IfcPumpType | USERDEFINED | KMITAVÉ
CO08 | CO | čerpadlo | 08 | s kmitavým pohybem | CO08 | [Kód projektu] | Průtok | Množství média, které proteče prvkem nebo zařízením za daný čas. | number | m3/s | IfcVolumetricFlowRateMeasure | VOLUMETRICFLOWRATEUNIT | x | x | x | x | IfcPump | IfcPumpType | USERDEFINED | KMITAVÉ
CO08 | CO | čerpadlo | 08 | s kmitavým pohybem | CO08 | [Kód projektu] | Referenční výrobek | Výrobek použitý jako referenční vzor pro určení parametrů a vlastností prvku. | string |  | IfcText |  |  | x |  |  | IfcPump | IfcPumpType | USERDEFINED | KMITAVÉ
CO09 | CO | čerpadlo | 09 | zdvižné | CO09 | [Kód projektu] | Třídicí kód | Jednoznačné určení třídy a podtřídy stavebního prvku (napč. SN01). | string |  | IfcLabel |  | x | x | x | x | IfcPump | IfcPumpType | SUMPPUMP
CO09 | CO | čerpadlo | 09 | zdvižné | CO09 | [Kód projektu] | Identifikační kód | Unikátní identifikační kód umožňující jednoznačně identifikovat každý individuální prvek modelu (např. SN01.01.0001). | string |  | IfcLabel |  | x | x | x | x | IfcPump | IfcPumpType | SUMPPUMP
CO09 | CO | čerpadlo | 09 | zdvižné | CO09 | [Kód projektu] | Výrobce | Výrobce dodaného prvku. | string |  | IfcText |  |  |  | x | x | IfcPump | IfcPumpType | SUMPPUMP
CO09 | CO | čerpadlo | 09 | zdvižné | CO09 | [Kód projektu] | Typ | Specifikace prvku dodaného během realizace. | string |  | IfcText |  |  |  | x | x | IfcPump | IfcPumpType | SUMPPUMP
CO09 | CO | čerpadlo | 09 | zdvižné | CO09 | [Kód projektu] | Číslo místnosti | Unikátní číslo místnosti. | string |  | IfcText |  |  | x | x | x | IfcPump | IfcPumpType | SUMPPUMP
CO09 | CO | čerpadlo | 09 | zdvižné | CO09 | [Kód projektu] | Hmotnost | Udává celkovou hmotnost prvku nebo sestavy, která je důležitá pro statické výpočty, manipulaci a logistiku | number | kg | IfcMassMeasure | MASSUNIT |  | x |  |  | IfcPump | IfcPumpType | SUMPPUMP
CO09 | CO | čerpadlo | 09 | zdvižné | CO09 | [Kód projektu] | Jmenovitý proud | Maximální hodnota elektrického proudu, pro kterou je zařízení navrženo a bezpečně provozováno. | number | A | IfcElectricCurrentMeasure | ELECTRICCURRENTUNIT |  | x |  |  | IfcPump | IfcPumpType | SUMPPUMP
CO09 | CO | čerpadlo | 09 | zdvižné | CO09 | [Kód projektu] | Jmenovitý příkon | Množství elektrické energie, kterou zařízení spotřebovává při standardním provozu. | number | W | IfcPowerMeasure | POWERUNIT |  | x |  |  | IfcPump | IfcPumpType | SUMPPUMP
CO09 | CO | čerpadlo | 09 | zdvižné | CO09 | [Kód projektu] | Napájecí napětí | Hodnota elektrického napětí potřebného pro napájení zařízení. | number | V | fcElectricVoltageMeasure | ELECTRICVOLTAGEUNIT |  | x |  |  | IfcPump | IfcPumpType | SUMPPUMP
CO09 | CO | čerpadlo | 09 | zdvižné | CO09 | [Kód projektu] | Průtok | Množství média, které proteče prvkem nebo zařízením za daný čas. | number | m3/s | IfcVolumetricFlowRateMeasure | VOLUMETRICFLOWRATEUNIT | x | x | x | x | IfcPump | IfcPumpType | SUMPPUMP
CO09 | CO | čerpadlo | 09 | zdvižné | CO09 | [Kód projektu] | Referenční výrobek | Výrobek použitý jako referenční vzor pro určení parametrů a vlastností prvku. | string |  | IfcText |  |  | x |  |  | IfcPump | IfcPumpType | SUMPPUMP
CO10 | CO | čerpadlo | 10 | proudové | CO10 | [Kód projektu] | Třídicí kód | Jednoznačné určení třídy a podtřídy stavebního prvku (napč. SN01). | string |  | IfcLabel |  | x | x | x | x | IfcPump | IfcPumpType | VERTICALTURBINE
CO10 | CO | čerpadlo | 10 | proudové | CO10 | [Kód projektu] | Identifikační kód | Unikátní identifikační kód umožňující jednoznačně identifikovat každý individuální prvek modelu (např. SN01.01.0001). | string |  | IfcLabel |  | x | x | x | x | IfcPump | IfcPumpType | VERTICALTURBINE
CO10 | CO | čerpadlo | 10 | proudové | CO10 | [Kód projektu] | Výrobce | Výrobce dodaného prvku. | string |  | IfcText |  |  |  | x | x | IfcPump | IfcPumpType | VERTICALTURBINE
CO10 | CO | čerpadlo | 10 | proudové | CO10 | [Kód projektu] | Typ | Specifikace prvku dodaného během realizace. | string |  | IfcText |  |  |  | x | x | IfcPump | IfcPumpType | VERTICALTURBINE
CO10 | CO | čerpadlo | 10 | proudové | CO10 | [Kód projektu] | Číslo místnosti | Unikátní číslo místnosti. | string |  | IfcText |  |  | x | x | x | IfcPump | IfcPumpType | VERTICALTURBINE
CO10 | CO | čerpadlo | 10 | proudové | CO10 | [Kód projektu] | Hmotnost | Udává celkovou hmotnost prvku nebo sestavy, která je důležitá pro statické výpočty, manipulaci a logistiku | number | kg | IfcMassMeasure | MASSUNIT |  | x |  |  | IfcPump | IfcPumpType | VERTICALTURBINE
CO10 | CO | čerpadlo | 10 | proudové | CO10 | [Kód projektu] | Jmenovitý proud | Maximální hodnota elektrického proudu, pro kterou je zařízení navrženo a bezpečně provozováno. | number | A | IfcElectricCurrentMeasure | ELECTRICCURRENTUNIT |  | x |  |  | IfcPump | IfcPumpType | VERTICALTURBINE
CO10 | CO | čerpadlo | 10 | proudové | CO10 | [Kód projektu] | Jmenovitý příkon | Množství elektrické energie, kterou zařízení spotřebovává při standardním provozu. | number | W | IfcPowerMeasure | POWERUNIT |  | x |  |  | IfcPump | IfcPumpType | VERTICALTURBINE
CO10 | CO | čerpadlo | 10 | proudové | CO10 | [Kód projektu] | Napájecí napětí | Hodnota elektrického napětí potřebného pro napájení zařízení. | number | V | fcElectricVoltageMeasure | ELECTRICVOLTAGEUNIT |  | x |  |  | IfcPump | IfcPumpType | VERTICALTURBINE
CO10 | CO | čerpadlo | 10 | proudové | CO10 | [Kód projektu] | Průtok | Množství média, které proteče prvkem nebo zařízením za daný čas. | number | m3/s | IfcVolumetricFlowRateMeasure | VOLUMETRICFLOWRATEUNIT | x | x | x | x | IfcPump | IfcPumpType | VERTICALTURBINE
CO10 | CO | čerpadlo | 10 | proudové | CO10 | [Kód projektu] | Referenční výrobek | Výrobek použitý jako referenční vzor pro určení parametrů a vlastností prvku. | string |  | IfcText |  |  | x |  |  | IfcPump | IfcPumpType | VERTICALTURBINE
CO11 | CO | čerpadlo | 11 | plynotlaké | CO11 | [Kód projektu] | Třídicí kód | Jednoznačné určení třídy a podtřídy stavebního prvku (napč. SN01). | string |  | IfcLabel |  | x | x | x | x | IfcPump | IfcPumpType | USERDEFINED | PLYNOTLAKÉ
CO11 | CO | čerpadlo | 11 | plynotlaké | CO11 | [Kód projektu] | Identifikační kód | Unikátní identifikační kód umožňující jednoznačně identifikovat každý individuální prvek modelu (např. SN01.01.0001). | string |  | IfcLabel |  | x | x | x | x | IfcPump | IfcPumpType | USERDEFINED | PLYNOTLAKÉ
CO11 | CO | čerpadlo | 11 | plynotlaké | CO11 | [Kód projektu] | Výrobce | Výrobce dodaného prvku. | string |  | IfcText |  |  |  | x | x | IfcPump | IfcPumpType | USERDEFINED | PLYNOTLAKÉ
CO11 | CO | čerpadlo | 11 | plynotlaké | CO11 | [Kód projektu] | Typ | Specifikace prvku dodaného během realizace. | string |  | IfcText |  |  |  | x | x | IfcPump | IfcPumpType | USERDEFINED | PLYNOTLAKÉ
CO11 | CO | čerpadlo | 11 | plynotlaké | CO11 | [Kód projektu] | Číslo místnosti | Unikátní číslo místnosti. | string |  | IfcText |  |  | x | x | x | IfcPump | IfcPumpType | USERDEFINED | PLYNOTLAKÉ
CO11 | CO | čerpadlo | 11 | plynotlaké | CO11 | [Kód projektu] | Hmotnost | Udává celkovou hmotnost prvku nebo sestavy, která je důležitá pro statické výpočty, manipulaci a logistiku | number | kg | IfcMassMeasure | MASSUNIT |  | x |  |  | IfcPump | IfcPumpType | USERDEFINED | PLYNOTLAKÉ
CO11 | CO | čerpadlo | 11 | plynotlaké | CO11 | [Kód projektu] | Jmenovitý proud | Maximální hodnota elektrického proudu, pro kterou je zařízení navrženo a bezpečně provozováno. | number | A | IfcElectricCurrentMeasure | ELECTRICCURRENTUNIT |  | x |  |  | IfcPump | IfcPumpType | USERDEFINED | PLYNOTLAKÉ
CO11 | CO | čerpadlo | 11 | plynotlaké | CO11 | [Kód projektu] | Jmenovitý příkon | Množství elektrické energie, kterou zařízení spotřebovává při standardním provozu. | number | W | IfcPowerMeasure | POWERUNIT |  | x |  |  | IfcPump | IfcPumpType | USERDEFINED | PLYNOTLAKÉ
CO11 | CO | čerpadlo | 11 | plynotlaké | CO11 | [Kód projektu] | Napájecí napětí | Hodnota elektrického napětí potřebného pro napájení zařízení. | number | V | fcElectricVoltageMeasure | ELECTRICVOLTAGEUNIT |  | x |  |  | IfcPump | IfcPumpType | USERDEFINED | PLYNOTLAKÉ
CO11 | CO | čerpadlo | 11 | plynotlaké | CO11 | [Kód projektu] | Průtok | Množství média, které proteče prvkem nebo zařízením za daný čas. | number | m3/s | IfcVolumetricFlowRateMeasure | VOLUMETRICFLOWRATEUNIT | x | x | x | x | IfcPump | IfcPumpType | USERDEFINED | PLYNOTLAKÉ
CO11 | CO | čerpadlo | 11 | plynotlaké | CO11 | [Kód projektu] | Referenční výrobek | Výrobek použitý jako referenční vzor pro určení parametrů a vlastností prvku. | string |  | IfcText |  |  | x |  |  | IfcPump | IfcPumpType | USERDEFINED | PLYNOTLAKÉ
CO12 | CO | čerpadlo | 12 | mamutové | CO12 | [Kód projektu] | Třídicí kód | Jednoznačné určení třídy a podtřídy stavebního prvku (napč. SN01). | string |  | IfcLabel |  | x | x | x | x | IfcPump | IfcPumpType | USERDEFINED | MAMUTOVÉ
CO12 | CO | čerpadlo | 12 | mamutové | CO12 | [Kód projektu] | Identifikační kód | Unikátní identifikační kód umožňující jednoznačně identifikovat každý individuální prvek modelu (např. SN01.01.0001). | string |  | IfcLabel |  | x | x | x | x | IfcPump | IfcPumpType | USERDEFINED | MAMUTOVÉ
CO12 | CO | čerpadlo | 12 | mamutové | CO12 | [Kód projektu] | Výrobce | Výrobce dodaného prvku. | string |  | IfcText |  |  |  | x | x | IfcPump | IfcPumpType | USERDEFINED | MAMUTOVÉ
CO12 | CO | čerpadlo | 12 | mamutové | CO12 | [Kód projektu] | Typ | Specifikace prvku dodaného během realizace. | string |  | IfcText |  |  |  | x | x | IfcPump | IfcPumpType | USERDEFINED | MAMUTOVÉ
CO12 | CO | čerpadlo | 12 | mamutové | CO12 | [Kód projektu] | Číslo místnosti | Unikátní číslo místnosti. | string |  | IfcText |  |  | x | x | x | IfcPump | IfcPumpType | USERDEFINED | MAMUTOVÉ
CO12 | CO | čerpadlo | 12 | mamutové | CO12 | [Kód projektu] | Hmotnost | Udává celkovou hmotnost prvku nebo sestavy, která je důležitá pro statické výpočty, manipulaci a logistiku | number | kg | IfcMassMeasure | MASSUNIT |  | x |  |  | IfcPump | IfcPumpType | USERDEFINED | MAMUTOVÉ
CO12 | CO | čerpadlo | 12 | mamutové | CO12 | [Kód projektu] | Jmenovitý proud | Maximální hodnota elektrického proudu, pro kterou je zařízení navrženo a bezpečně provozováno. | number | A | IfcElectricCurrentMeasure | ELECTRICCURRENTUNIT |  | x |  |  | IfcPump | IfcPumpType | USERDEFINED | MAMUTOVÉ
CO12 | CO | čerpadlo | 12 | mamutové | CO12 | [Kód projektu] | Jmenovitý příkon | Množství elektrické energie, kterou zařízení spotřebovává při standardním provozu. | number | W | IfcPowerMeasure | POWERUNIT |  | x |  |  | IfcPump | IfcPumpType | USERDEFINED | MAMUTOVÉ
CO12 | CO | čerpadlo | 12 | mamutové | CO12 | [Kód projektu] | Napájecí napětí | Hodnota elektrického napětí potřebného pro napájení zařízení. | number | V | fcElectricVoltageMeasure | ELECTRICVOLTAGEUNIT |  | x |  |  | IfcPump | IfcPumpType | USERDEFINED | MAMUTOVÉ
CO12 | CO | čerpadlo | 12 | mamutové | CO12 | [Kód projektu] | Průtok | Množství média, které proteče prvkem nebo zařízením za daný čas. | number | m3/s | IfcVolumetricFlowRateMeasure | VOLUMETRICFLOWRATEUNIT | x | x | x | x | IfcPump | IfcPumpType | USERDEFINED | MAMUTOVÉ
CO12 | CO | čerpadlo | 12 | mamutové | CO12 | [Kód projektu] | Referenční výrobek | Výrobek použitý jako referenční vzor pro určení parametrů a vlastností prvku. | string |  | IfcText |  |  | x |  |  | IfcPump | IfcPumpType | USERDEFINED | MAMUTOVÉ
CO13 | CO | čerpadlo | 13 | elektromagnetické | CO13 | [Kód projektu] | Třídicí kód | Jednoznačné určení třídy a podtřídy stavebního prvku (napč. SN01). | string |  | IfcLabel |  | x | x | x | x | IfcPump | IfcPumpType | USERDEFINED | MAMUTOVÉ
CO13 | CO | čerpadlo | 13 | elektromagnetické | CO13 | [Kód projektu] | Identifikační kód | Unikátní identifikační kód umožňující jednoznačně identifikovat každý individuální prvek modelu (např. SN01.01.0001). | string |  | IfcLabel |  | x | x | x | x | IfcPump | IfcPumpType | USERDEFINED | MAMUTOVÉ
CO13 | CO | čerpadlo | 13 | elektromagnetické | CO13 | [Kód projektu] | Výrobce | Výrobce dodaného prvku. | string |  | IfcText |  |  |  | x | x | IfcPump | IfcPumpType | USERDEFINED | MAMUTOVÉ
CO13 | CO | čerpadlo | 13 | elektromagnetické | CO13 | [Kód projektu] | Typ | Specifikace prvku dodaného během realizace. | string |  | IfcText |  |  |  | x | x | IfcPump | IfcPumpType | USERDEFINED | MAMUTOVÉ
CO13 | CO | čerpadlo | 13 | elektromagnetické | CO13 | [Kód projektu] | Číslo místnosti | Unikátní číslo místnosti. | string |  | IfcText |  |  | x | x | x | IfcPump | IfcPumpType | USERDEFINED | MAMUTOVÉ
CO13 | CO | čerpadlo | 13 | elektromagnetické | CO13 | [Kód projektu] | Hmotnost | Udává celkovou hmotnost prvku nebo sestavy, která je důležitá pro statické výpočty, manipulaci a logistiku | number | kg | IfcMassMeasure | MASSUNIT |  | x |  |  | IfcPump | IfcPumpType | USERDEFINED | MAMUTOVÉ
CO13 | CO | čerpadlo | 13 | elektromagnetické | CO13 | [Kód projektu] | Jmenovitý proud | Maximální hodnota elektrického proudu, pro kterou je zařízení navrženo a bezpečně provozováno. | number | A | IfcElectricCurrentMeasure | ELECTRICCURRENTUNIT |  | x |  |  | IfcPump | IfcPumpType | USERDEFINED | MAMUTOVÉ
CO13 | CO | čerpadlo | 13 | elektromagnetické | CO13 | [Kód projektu] | Jmenovitý příkon | Množství elektrické energie, kterou zařízení spotřebovává při standardním provozu. | number | W | IfcPowerMeasure | POWERUNIT |  | x |  |  | IfcPump | IfcPumpType | USERDEFINED | MAMUTOVÉ
CO13 | CO | čerpadlo | 13 | elektromagnetické | CO13 | [Kód projektu] | Napájecí napětí | Hodnota elektrického napětí potřebného pro napájení zařízení. | number | V | fcElectricVoltageMeasure | ELECTRICVOLTAGEUNIT |  | x |  |  | IfcPump | IfcPumpType | USERDEFINED | MAMUTOVÉ
CO13 | CO | čerpadlo | 13 | elektromagnetické | CO13 | [Kód projektu] | Průtok | Množství média, které proteče prvkem nebo zařízením za daný čas. | number | m3/s | IfcVolumetricFlowRateMeasure | VOLUMETRICFLOWRATEUNIT | x | x | x | x | IfcPump | IfcPumpType | USERDEFINED | MAMUTOVÉ
CO13 | CO | čerpadlo | 13 | elektromagnetické | CO13 | [Kód projektu] | Referenční výrobek | Výrobek použitý jako referenční vzor pro určení parametrů a vlastností prvku. | string |  | IfcText |  |  | x |  |  | IfcPump | IfcPumpType | USERDEFINED | MAMUTOVÉ
CO14 | CO | čerpadlo | 14 | kombinované | CO14 | [Kód projektu] | Třídicí kód | Jednoznačné určení třídy a podtřídy stavebního prvku (napč. SN01). | string |  | IfcLabel |  | x | x | x | x | IfcPump | IfcPumpType | USERDEFINED | KOMBINOVANÉ
CO14 | CO | čerpadlo | 14 | kombinované | CO14 | [Kód projektu] | Identifikační kód | Unikátní identifikační kód umožňující jednoznačně identifikovat každý individuální prvek modelu (např. SN01.01.0001). | string |  | IfcLabel |  | x | x | x | x | IfcPump | IfcPumpType | USERDEFINED | KOMBINOVANÉ
CO14 | CO | čerpadlo | 14 | kombinované | CO14 | [Kód projektu] | Výrobce | Výrobce dodaného prvku. | string |  | IfcText |  |  |  | x | x | IfcPump | IfcPumpType | USERDEFINED | KOMBINOVANÉ
CO14 | CO | čerpadlo | 14 | kombinované | CO14 | [Kód projektu] | Typ | Specifikace prvku dodaného během realizace. | string |  | IfcText |  |  |  | x | x | IfcPump | IfcPumpType | USERDEFINED | KOMBINOVANÉ
CO14 | CO | čerpadlo | 14 | kombinované | CO14 | [Kód projektu] | Číslo místnosti | Unikátní číslo místnosti. | string |  | IfcText |  |  | x | x | x | IfcPump | IfcPumpType | USERDEFINED | KOMBINOVANÉ
CO14 | CO | čerpadlo | 14 | kombinované | CO14 | [Kód projektu] | Hmotnost | Udává celkovou hmotnost prvku nebo sestavy, která je důležitá pro statické výpočty, manipulaci a logistiku | number | kg | IfcMassMeasure | MASSUNIT |  | x |  |  | IfcPump | IfcPumpType | USERDEFINED | KOMBINOVANÉ
CO14 | CO | čerpadlo | 14 | kombinované | CO14 | [Kód projektu] | Jmenovitý proud | Maximální hodnota elektrického proudu, pro kterou je zařízení navrženo a bezpečně provozováno. | number | A | IfcElectricCurrentMeasure | ELECTRICCURRENTUNIT |  | x |  |  | IfcPump | IfcPumpType | USERDEFINED | KOMBINOVANÉ
CO14 | CO | čerpadlo | 14 | kombinované | CO14 | [Kód projektu] | Jmenovitý příkon | Množství elektrické energie, kterou zařízení spotřebovává při standardním provozu. | number | W | IfcPowerMeasure | POWERUNIT |  | x |  |  | IfcPump | IfcPumpType | USERDEFINED | KOMBINOVANÉ
CO14 | CO | čerpadlo | 14 | kombinované | CO14 | [Kód projektu] | Napájecí napětí | Hodnota elektrického napětí potřebného pro napájení zařízení. | number | V | fcElectricVoltageMeasure | ELECTRICVOLTAGEUNIT |  | x |  |  | IfcPump | IfcPumpType | USERDEFINED | KOMBINOVANÉ
CO14 | CO | čerpadlo | 14 | kombinované | CO14 | [Kód projektu] | Průtok | Množství média, které proteče prvkem nebo zařízením za daný čas. | number | m3/s | IfcVolumetricFlowRateMeasure | VOLUMETRICFLOWRATEUNIT | x | x | x | x | IfcPump | IfcPumpType | USERDEFINED | KOMBINOVANÉ
CO14 | CO | čerpadlo | 14 | kombinované | CO14 | [Kód projektu] | Referenční výrobek | Výrobek použitý jako referenční vzor pro určení parametrů a vlastností prvku. | string |  | IfcText |  |  | x |  |  | IfcPump | IfcPumpType | USERDEFINED | KOMBINOVANÉ
CP01 | CP | čistící prvek | 01 | lapač střešních splavenin | CP01 | [Kód projektu] | Třídicí kód | Jednoznačné určení třídy a podtřídy stavebního prvku (napč. SN01). | string |  | IfcLabel |  | x | x | x | x | IfcWasteTerminal | IfcWasteTerminalType | ROOFDRAIN
CP01 | CP | čistící prvek | 01 | lapač střešních splavenin | CP01 | [Kód projektu] | Identifikační kód | Unikátní identifikační kód umožňující jednoznačně identifikovat každý individuální prvek modelu (např. SN01.01.0001). | string |  | IfcLabel |  | x | x | x | x | IfcWasteTerminal | IfcWasteTerminalType | ROOFDRAIN
CP01 | CP | čistící prvek | 01 | lapač střešních splavenin | CP01 | [Kód projektu] | Výrobce | Výrobce dodaného prvku. | string |  | IfcText |  |  |  | x | x | IfcWasteTerminal | IfcWasteTerminalType | ROOFDRAIN
CP01 | CP | čistící prvek | 01 | lapač střešních splavenin | CP01 | [Kód projektu] | Typ | Specifikace prvku dodaného během realizace. | string |  | IfcText |  |  |  | x | x | IfcWasteTerminal | IfcWasteTerminalType | ROOFDRAIN
CP01 | CP | čistící prvek | 01 | lapač střešních splavenin | CP01 | [Kód projektu] | Číslo místnosti | Unikátní číslo místnosti. | string |  | IfcText |  |  | x | x | x | IfcWasteTerminal | IfcWasteTerminalType | ROOFDRAIN
CP01 | CP | čistící prvek | 01 | lapač střešních splavenin | CP01 | [Kód projektu] | Délka | Lineární rozměr prvku v jeho hlavním směru. | number | mm | IfcLengthMeasure |  | x | x | x | x | IfcWasteTerminal | IfcWasteTerminalType | ROOFDRAIN
CP01 | CP | čistící prvek | 01 | lapač střešních splavenin | CP01 | [Kód projektu] | Materiál | Jednoznačná specifikace materiálu prvku. | string |  | IfcText |  | x | x | x | x | IfcWasteTerminal | IfcWasteTerminalType | ROOFDRAIN
CP01 | CP | čistící prvek | 01 | lapač střešních splavenin | CP01 | [Kód projektu] | Referenční výrobek | Výrobek použitý jako referenční vzor pro určení parametrů a vlastností prvku. | string |  | IfcText |  |  | x |  |  | IfcWasteTerminal | IfcWasteTerminalType | ROOFDRAIN
CP01 | CP | čistící prvek | 01 | lapač střešních splavenin | CP01 | [Kód projektu] | Šířka | Vodorovný rozměr prvku měřený kolmo k výšce. | number | mm | IfcLengthMeasure |  | x | x | x | x | IfcWasteTerminal | IfcWasteTerminalType | ROOFDRAIN
CP01 | CP | čistící prvek | 01 | lapač střešních splavenin | CP01 | [Kód projektu] | Výška | Vertikální rozměr prvku měřený od spodní po horní hranu. | number | mm | IfcLengthMeasure |  | x | x | x | x | IfcWasteTerminal | IfcWasteTerminalType | ROOFDRAIN
CP02 | CP | čistící prvek | 02 | domovní čistírna odpadních vod | CP02 | [Kód projektu] | Třídicí kód | Jednoznačné určení třídy a podtřídy stavebního prvku (napč. SN01). | string |  | IfcLabel |  | x | x | x | x | IfcInterceptor | IfcInterceptorType | USERDEFINED | ČOV
CP02 | CP | čistící prvek | 02 | domovní čistírna odpadních vod | CP02 | [Kód projektu] | Identifikační kód | Unikátní identifikační kód umožňující jednoznačně identifikovat každý individuální prvek modelu (např. SN01.01.0001). | string |  | IfcLabel |  | x | x | x | x | IfcInterceptor | IfcInterceptorType | USERDEFINED | ČOV
CP02 | CP | čistící prvek | 02 | domovní čistírna odpadních vod | CP02 | [Kód projektu] | Výrobce | Výrobce dodaného prvku. | string |  | IfcText |  |  |  | x | x | IfcInterceptor | IfcInterceptorType | USERDEFINED | ČOV
CP02 | CP | čistící prvek | 02 | domovní čistírna odpadních vod | CP02 | [Kód projektu] | Typ | Specifikace prvku dodaného během realizace. | string |  | IfcText |  |  |  | x | x | IfcInterceptor | IfcInterceptorType | USERDEFINED | ČOV
CP02 | CP | čistící prvek | 02 | domovní čistírna odpadních vod | CP02 | [Kód projektu] | Číslo místnosti | Unikátní číslo místnosti. | string |  | IfcText |  |  | x | x | x | IfcInterceptor | IfcInterceptorType | USERDEFINED | ČOV
CP02 | CP | čistící prvek | 02 | domovní čistírna odpadních vod | CP02 | [Kód projektu] | Délka | Lineární rozměr prvku v jeho hlavním směru. | number | mm | IfcLengthMeasure |  | x | x | x | x | IfcInterceptor | IfcInterceptorType | USERDEFINED | ČOV
CP02 | CP | čistící prvek | 02 | domovní čistírna odpadních vod | CP02 | [Kód projektu] | Materiál | Jednoznačná specifikace materiálu prvku. | string |  | IfcText |  | x | x | x | x | IfcInterceptor | IfcInterceptorType | USERDEFINED | ČOV
CP02 | CP | čistící prvek | 02 | domovní čistírna odpadních vod | CP02 | [Kód projektu] | Referenční výrobek | Výrobek použitý jako referenční vzor pro určení parametrů a vlastností prvku. | string |  | IfcText |  |  | x |  |  | IfcInterceptor | IfcInterceptorType | USERDEFINED | ČOV
CP02 | CP | čistící prvek | 02 | domovní čistírna odpadních vod | CP02 | [Kód projektu] | Šířka | Vodorovný rozměr prvku měřený kolmo k výšce. | number | mm | IfcLengthMeasure |  | x | x | x | x | IfcInterceptor | IfcInterceptorType | USERDEFINED | ČOV
CP02 | CP | čistící prvek | 02 | domovní čistírna odpadních vod | CP02 | [Kód projektu] | Výška | Vertikální rozměr prvku měřený od spodní po horní hranu. | number | mm | IfcLengthMeasure |  | x | x | x | x | IfcInterceptor | IfcInterceptorType | USERDEFINED | ČOV
CP03 | CP | čistící prvek | 03 | septik | CP03 | [Kód projektu] | Třídicí kód | Jednoznačné určení třídy a podtřídy stavebního prvku (napč. SN01). | string |  | IfcLabel |  | x | x | x | x | IfcInterceptor | IfcInterceptorType | USERDEFINED | SEPTIK
CP03 | CP | čistící prvek | 03 | septik | CP03 | [Kód projektu] | Identifikační kód | Unikátní identifikační kód umožňující jednoznačně identifikovat každý individuální prvek modelu (např. SN01.01.0001). | string |  | IfcLabel |  | x | x | x | x | IfcInterceptor | IfcInterceptorType | USERDEFINED | SEPTIK
CP03 | CP | čistící prvek | 03 | septik | CP03 | [Kód projektu] | Výrobce | Výrobce dodaného prvku. | string |  | IfcText |  |  |  | x | x | IfcInterceptor | IfcInterceptorType | USERDEFINED | SEPTIK
CP03 | CP | čistící prvek | 03 | septik | CP03 | [Kód projektu] | Typ | Specifikace prvku dodaného během realizace. | string |  | IfcText |  |  |  | x | x | IfcInterceptor | IfcInterceptorType | USERDEFINED | SEPTIK
CP03 | CP | čistící prvek | 03 | septik | CP03 | [Kód projektu] | Číslo místnosti | Unikátní číslo místnosti. | string |  | IfcText |  |  | x | x | x | IfcInterceptor | IfcInterceptorType | USERDEFINED | SEPTIK
CP03 | CP | čistící prvek | 03 | septik | CP03 | [Kód projektu] | Délka | Lineární rozměr prvku v jeho hlavním směru. | number | mm | IfcLengthMeasure |  | x | x | x | x | IfcInterceptor | IfcInterceptorType | USERDEFINED | SEPTIK
CP03 | CP | čistící prvek | 03 | septik | CP03 | [Kód projektu] | Materiál | Jednoznačná specifikace materiálu prvku. | string |  | IfcText |  | x | x | x | x | IfcInterceptor | IfcInterceptorType | USERDEFINED | SEPTIK
CP03 | CP | čistící prvek | 03 | septik | CP03 | [Kód projektu] | Referenční výrobek | Výrobek použitý jako referenční vzor pro určení parametrů a vlastností prvku. | string |  | IfcText |  |  | x |  |  | IfcInterceptor | IfcInterceptorType | USERDEFINED | SEPTIK
CP03 | CP | čistící prvek | 03 | septik | CP03 | [Kód projektu] | Šířka | Vodorovný rozměr prvku měřený kolmo k výšce. | number | mm | IfcLengthMeasure |  | x | x | x | x | IfcInterceptor | IfcInterceptorType | USERDEFINED | SEPTIK
CP03 | CP | čistící prvek | 03 | septik | CP03 | [Kód projektu] | Výška | Vertikální rozměr prvku měřený od spodní po horní hranu. | number | mm | IfcLengthMeasure |  | x | x | x | x | IfcInterceptor | IfcInterceptorType | USERDEFINED | SEPTIK
CP04 | CP | čistící prvek | 04 | separátor (lapol) | CP04 | [Kód projektu] | Třídicí kód | Jednoznačné určení třídy a podtřídy stavebního prvku (napč. SN01). | string |  | IfcLabel |  | x | x | x | x | IfcInterceptor | IfcInterceptorType | GREASE
CP04 | CP | čistící prvek | 04 | separátor (lapol) | CP04 | [Kód projektu] | Identifikační kód | Unikátní identifikační kód umožňující jednoznačně identifikovat každý individuální prvek modelu (např. SN01.01.0001). | string |  | IfcLabel |  | x | x | x | x | IfcInterceptor | IfcInterceptorType | GREASE
CP04 | CP | čistící prvek | 04 | separátor (lapol) | CP04 | [Kód projektu] | Výrobce | Výrobce dodaného prvku. | string |  | IfcText |  |  |  | x | x | IfcInterceptor | IfcInterceptorType | GREASE
CP04 | CP | čistící prvek | 04 | separátor (lapol) | CP04 | [Kód projektu] | Typ | Specifikace prvku dodaného během realizace. | string |  | IfcText |  |  |  | x | x | IfcInterceptor | IfcInterceptorType | GREASE
CP04 | CP | čistící prvek | 04 | separátor (lapol) | CP04 | [Kód projektu] | Číslo místnosti | Unikátní číslo místnosti. | string |  | IfcText |  |  | x | x | x | IfcInterceptor | IfcInterceptorType | GREASE
CP04 | CP | čistící prvek | 04 | separátor (lapol) | CP04 | [Kód projektu] | Délka | Lineární rozměr prvku v jeho hlavním směru. | number | mm | IfcLengthMeasure |  | x | x | x | x | IfcInterceptor | IfcInterceptorType | GREASE
CP04 | CP | čistící prvek | 04 | separátor (lapol) | CP04 | [Kód projektu] | Materiál | Jednoznačná specifikace materiálu prvku. | string |  | IfcText |  | x | x | x | x | IfcInterceptor | IfcInterceptorType | GREASE
CP04 | CP | čistící prvek | 04 | separátor (lapol) | CP04 | [Kód projektu] | Referenční výrobek | Výrobek použitý jako referenční vzor pro určení parametrů a vlastností prvku. | string |  | IfcText |  |  | x |  |  | IfcInterceptor | IfcInterceptorType | GREASE
CP04 | CP | čistící prvek | 04 | separátor (lapol) | CP04 | [Kód projektu] | Šířka | Vodorovný rozměr prvku měřený kolmo k výšce. | number | mm | IfcLengthMeasure |  | x | x | x | x | IfcInterceptor | IfcInterceptorType | GREASE
CP04 | CP | čistící prvek | 04 | separátor (lapol) | CP04 | [Kód projektu] | Výška | Vertikální rozměr prvku měřený od spodní po horní hranu. | number | mm | IfcLengthMeasure |  | x | x | x | x | IfcInterceptor | IfcInterceptorType | GREASE
CP05 | CP | čistící prvek | 05 | jímka | CP05 | [Kód projektu] | Třídicí kód | Jednoznačné určení třídy a podtřídy stavebního prvku (napč. SN01). | string |  | IfcLabel |  | x | x | x | x | IfcTank | IfcTankType | USERDEFINED | JÍMKA
CP05 | CP | čistící prvek | 05 | jímka | CP05 | [Kód projektu] | Identifikační kód | Unikátní identifikační kód umožňující jednoznačně identifikovat každý individuální prvek modelu (např. SN01.01.0001). | string |  | IfcLabel |  | x | x | x | x | IfcTank | IfcTankType | USERDEFINED | JÍMKA
CP05 | CP | čistící prvek | 05 | jímka | CP05 | [Kód projektu] | Výrobce | Výrobce dodaného prvku. | string |  | IfcText |  |  |  | x | x | IfcTank | IfcTankType | USERDEFINED | JÍMKA
CP05 | CP | čistící prvek | 05 | jímka | CP05 | [Kód projektu] | Typ | Specifikace prvku dodaného během realizace. | string |  | IfcText |  |  |  | x | x | IfcTank | IfcTankType | USERDEFINED | JÍMKA
CP05 | CP | čistící prvek | 05 | jímka | CP05 | [Kód projektu] | Číslo místnosti | Unikátní číslo místnosti. | string |  | IfcText |  |  | x | x | x | IfcTank | IfcTankType | USERDEFINED | JÍMKA
CP05 | CP | čistící prvek | 05 | jímka | CP05 | [Kód projektu] | Délka | Lineární rozměr prvku v jeho hlavním směru. | number | mm | IfcLengthMeasure |  | x | x | x | x | IfcTank | IfcTankType | USERDEFINED | JÍMKA
CP05 | CP | čistící prvek | 05 | jímka | CP05 | [Kód projektu] | Materiál | Jednoznačná specifikace materiálu prvku. | string |  | IfcText |  | x | x | x | x | IfcTank | IfcTankType | USERDEFINED | JÍMKA
CP05 | CP | čistící prvek | 05 | jímka | CP05 | [Kód projektu] | Referenční výrobek | Výrobek použitý jako referenční vzor pro určení parametrů a vlastností prvku. | string |  | IfcText |  |  | x |  |  | IfcTank | IfcTankType | USERDEFINED | JÍMKA
CP05 | CP | čistící prvek | 05 | jímka | CP05 | [Kód projektu] | Šířka | Vodorovný rozměr prvku měřený kolmo k výšce. | number | mm | IfcLengthMeasure |  | x | x | x | x | IfcTank | IfcTankType | USERDEFINED | JÍMKA
CP05 | CP | čistící prvek | 05 | jímka | CP05 | [Kód projektu] | Výška | Vertikální rozměr prvku měřený od spodní po horní hranu. | number | mm | IfcLengthMeasure |  | x | x | x | x | IfcTank | IfcTankType | USERDEFINED | JÍMKA
CT00 | CT | čistící tvarovka | 00 | obecný prvek | CT00 | [Kód projektu] | Třídicí kód | Jednoznačné určení třídy a podtřídy stavebního prvku (napč. SN01). | string |  | IfcLabel |  | x | x | x | x | IfcDuctFitting | IfcDuctFittingType | USERDEFINED | ČISTICÍ_TVAROVKA
CT00 | CT | čistící tvarovka | 00 | obecný prvek | CT00 | [Kód projektu] | Identifikační kód | Unikátní identifikační kód umožňující jednoznačně identifikovat každý individuální prvek modelu (např. SN01.01.0001). | string |  | IfcLabel |  | x | x | x | x | IfcDuctFitting | IfcDuctFittingType | USERDEFINED | ČISTICÍ_TVAROVKA
CT00 | CT | čistící tvarovka | 00 | obecný prvek | CT00 | [Kód projektu] | Výrobce | Výrobce dodaného prvku. | string |  | IfcText |  |  |  | x | x | IfcDuctFitting | IfcDuctFittingType | USERDEFINED | ČISTICÍ_TVAROVKA
CT00 | CT | čistící tvarovka | 00 | obecný prvek | CT00 | [Kód projektu] | Typ | Specifikace prvku dodaného během realizace. | string |  | IfcText |  |  |  | x | x | IfcDuctFitting | IfcDuctFittingType | USERDEFINED | ČISTICÍ_TVAROVKA
CT00 | CT | čistící tvarovka | 00 | obecný prvek | CT00 | [Kód projektu] | Číslo místnosti | Unikátní číslo místnosti. | string |  | IfcText |  |  | x | x | x | IfcDuctFitting | IfcDuctFittingType | USERDEFINED | ČISTICÍ_TVAROVKA
CT00 | CT | čistící tvarovka | 00 | obecný prvek | CT00 | [Kód projektu] | Referenční výrobek | Výrobek použitý jako referenční vzor pro určení parametrů a vlastností prvku. | string |  | IfcText |  |  | x |  |  | IfcDuctFitting | IfcDuctFittingType | USERDEFINED | ČISTICÍ_TVAROVKA
DA01 | DA | zdroje záložního napájení | 01 | rotační zdroj | DA01 | [Kód projektu] | Třídicí kód | Jednoznačné určení třídy a podtřídy stavebního prvku (napč. SN01). | string |  | IfcLabel |  | x | x | x | x | IfcElectricFlowStorageDevice | IfcElectricFlowStorageDeviceType | UPS
DA01 | DA | zdroje záložního napájení | 01 | rotační zdroj | DA01 | [Kód projektu] | Identifikační kód | Unikátní identifikační kód umožňující jednoznačně identifikovat každý individuální prvek modelu (např. SN01.01.0001). | string |  | IfcLabel |  | x | x | x | x | IfcElectricFlowStorageDevice | IfcElectricFlowStorageDeviceType | UPS
DA01 | DA | zdroje záložního napájení | 01 | rotační zdroj | DA01 | [Kód projektu] | Výrobce | Výrobce dodaného prvku. | string |  | IfcText |  |  |  | x | x | IfcElectricFlowStorageDevice | IfcElectricFlowStorageDeviceType | UPS
DA01 | DA | zdroje záložního napájení | 01 | rotační zdroj | DA01 | [Kód projektu] | Typ | Specifikace prvku dodaného během realizace. | string |  | IfcText |  |  |  | x | x | IfcElectricFlowStorageDevice | IfcElectricFlowStorageDeviceType | UPS
DA01 | DA | zdroje záložního napájení | 01 | rotační zdroj | DA01 | [Kód projektu] | Číslo místnosti | Unikátní číslo místnosti. | string |  | IfcText |  |  | x | x | x | IfcElectricFlowStorageDevice | IfcElectricFlowStorageDeviceType | UPS
DA01 | DA | zdroje záložního napájení | 01 | rotační zdroj | DA01 | [Kód projektu] | Délka | Lineární rozměr prvku v jeho hlavním směru. | number | mm | IfcLengthMeasure |  | x | x | x | x | IfcElectricFlowStorageDevice | IfcElectricFlowStorageDeviceType | UPS
DA01 | DA | zdroje záložního napájení | 01 | rotační zdroj | DA01 | [Kód projektu] | Hmotnost | Udává celkovou hmotnost prvku nebo sestavy, která je důležitá pro statické výpočty, manipulaci a logistiku | number | kg | IfcMassMeasure | MASSUNIT |  | x |  |  | IfcElectricFlowStorageDevice | IfcElectricFlowStorageDeviceType | UPS
DA01 | DA | zdroje záložního napájení | 01 | rotační zdroj | DA01 | [Kód projektu] | Jmenovitý proud | Maximální hodnota elektrického proudu, pro kterou je zařízení navrženo a bezpečně provozováno. | number | A | IfcElectricCurrentMeasure | ELECTRICCURRENTUNIT |  | x |  |  | IfcElectricFlowStorageDevice | IfcElectricFlowStorageDeviceType | UPS
DA01 | DA | zdroje záložního napájení | 01 | rotační zdroj | DA01 | [Kód projektu] | Jmenovitý výkon | Výkon, na který je zařízení navrženo a při kterém dosahuje optimálních provozních parametrů | number | W | IfcPowerMeasure | POWERUNIT | x | x | x | x | IfcElectricFlowStorageDevice | IfcElectricFlowStorageDeviceType | UPS
DA01 | DA | zdroje záložního napájení | 01 | rotační zdroj | DA01 | [Kód projektu] | Napájecí napětí | Hodnota elektrického napětí potřebného pro napájení zařízení. | number | V | fcElectricVoltageMeasure | ELECTRICVOLTAGEUNIT |  | x |  |  | IfcElectricFlowStorageDevice | IfcElectricFlowStorageDeviceType | UPS
DA01 | DA | zdroje záložního napájení | 01 | rotační zdroj | DA01 | [Kód projektu] | Referenční výrobek | Výrobek použitý jako referenční vzor pro určení parametrů a vlastností prvku. | string |  | IfcText |  |  | x |  |  | IfcElectricFlowStorageDevice | IfcElectricFlowStorageDeviceType | UPS
DA01 | DA | zdroje záložního napájení | 01 | rotační zdroj | DA01 | [Kód projektu] | Šířka | Vodorovný rozměr prvku měřený kolmo k výšce. | number | mm | IfcLengthMeasure |  | x | x | x | x | IfcElectricFlowStorageDevice | IfcElectricFlowStorageDeviceType | UPS
DA01 | DA | zdroje záložního napájení | 01 | rotační zdroj | DA01 | [Kód projektu] | Výška | Vertikální rozměr prvku měřený od spodní po horní hranu. | number | mm | IfcLengthMeasure |  | x | x | x | x | IfcElectricFlowStorageDevice | IfcElectricFlowStorageDeviceType | UPS
DA02 | DA | zdroje záložního napájení | 02 | statický zdroj | DA02 | [Kód projektu] | Třídicí kód | Jednoznačné určení třídy a podtřídy stavebního prvku (napč. SN01). | string |  | IfcLabel |  | x | x | x | x | IfcElectricFlowStorageDevice | IfcElectricFlowStorageDeviceType | UPS
DA02 | DA | zdroje záložního napájení | 02 | statický zdroj | DA02 | [Kód projektu] | Identifikační kód | Unikátní identifikační kód umožňující jednoznačně identifikovat každý individuální prvek modelu (např. SN01.01.0001). | string |  | IfcLabel |  | x | x | x | x | IfcElectricFlowStorageDevice | IfcElectricFlowStorageDeviceType | UPS
DA02 | DA | zdroje záložního napájení | 02 | statický zdroj | DA02 | [Kód projektu] | Výrobce | Výrobce dodaného prvku. | string |  | IfcText |  |  |  | x | x | IfcElectricFlowStorageDevice | IfcElectricFlowStorageDeviceType | UPS
DA02 | DA | zdroje záložního napájení | 02 | statický zdroj | DA02 | [Kód projektu] | Typ | Specifikace prvku dodaného během realizace. | string |  | IfcText |  |  |  | x | x | IfcElectricFlowStorageDevice | IfcElectricFlowStorageDeviceType | UPS
DA02 | DA | zdroje záložního napájení | 02 | statický zdroj | DA02 | [Kód projektu] | Číslo místnosti | Unikátní číslo místnosti. | string |  | IfcText |  |  | x | x | x | IfcElectricFlowStorageDevice | IfcElectricFlowStorageDeviceType | UPS
DA02 | DA | zdroje záložního napájení | 02 | statický zdroj | DA02 | [Kód projektu] | Délka | Lineární rozměr prvku v jeho hlavním směru. | number | mm | IfcLengthMeasure |  | x | x | x | x | IfcElectricFlowStorageDevice | IfcElectricFlowStorageDeviceType | UPS
DA02 | DA | zdroje záložního napájení | 02 | statický zdroj | DA02 | [Kód projektu] | Hmotnost | Udává celkovou hmotnost prvku nebo sestavy, která je důležitá pro statické výpočty, manipulaci a logistiku | number | kg | IfcMassMeasure | MASSUNIT |  | x |  |  | IfcElectricFlowStorageDevice | IfcElectricFlowStorageDeviceType | UPS
DA02 | DA | zdroje záložního napájení | 02 | statický zdroj | DA02 | [Kód projektu] | Jmenovitý proud | Maximální hodnota elektrického proudu, pro kterou je zařízení navrženo a bezpečně provozováno. | number | A | IfcElectricCurrentMeasure | ELECTRICCURRENTUNIT |  | x |  |  | IfcElectricFlowStorageDevice | IfcElectricFlowStorageDeviceType | UPS
DA02 | DA | zdroje záložního napájení | 02 | statický zdroj | DA02 | [Kód projektu] | Jmenovitý výkon | Výkon, na který je zařízení navrženo a při kterém dosahuje optimálních provozních parametrů | number | W | IfcPowerMeasure | POWERUNIT | x | x | x | x | IfcElectricFlowStorageDevice | IfcElectricFlowStorageDeviceType | UPS
DA02 | DA | zdroje záložního napájení | 02 | statický zdroj | DA02 | [Kód projektu] | Napájecí napětí | Hodnota elektrického napětí potřebného pro napájení zařízení. | number | V | fcElectricVoltageMeasure | ELECTRICVOLTAGEUNIT |  | x |  |  | IfcElectricFlowStorageDevice | IfcElectricFlowStorageDeviceType | UPS
DA02 | DA | zdroje záložního napájení | 02 | statický zdroj | DA02 | [Kód projektu] | Referenční výrobek | Výrobek použitý jako referenční vzor pro určení parametrů a vlastností prvku. | string |  | IfcText |  |  | x |  |  | IfcElectricFlowStorageDevice | IfcElectricFlowStorageDeviceType | UPS
DA02 | DA | zdroje záložního napájení | 02 | statický zdroj | DA02 | [Kód projektu] | Šířka | Vodorovný rozměr prvku měřený kolmo k výšce. | number | mm | IfcLengthMeasure |  | x | x | x | x | IfcElectricFlowStorageDevice | IfcElectricFlowStorageDeviceType | UPS
DA02 | DA | zdroje záložního napájení | 02 | statický zdroj | DA02 | [Kód projektu] | Výška | Vertikální rozměr prvku měřený od spodní po horní hranu. | number | mm | IfcLengthMeasure |  | x | x | x | x | IfcElectricFlowStorageDevice | IfcElectricFlowStorageDeviceType | UPS
DA03 | DA | zdroje záložního napájení | 03 | chemický zdroj | DA03 | [Kód projektu] | Třídicí kód | Jednoznačné určení třídy a podtřídy stavebního prvku (napč. SN01). | string |  | IfcLabel |  | x | x | x | x | IfcElectricFlowStorageDevice | IfcElectricFlowStorageDeviceType | BATTERY
DA03 | DA | zdroje záložního napájení | 03 | chemický zdroj | DA03 | [Kód projektu] | Identifikační kód | Unikátní identifikační kód umožňující jednoznačně identifikovat každý individuální prvek modelu (např. SN01.01.0001). | string |  | IfcLabel |  | x | x | x | x | IfcElectricFlowStorageDevice | IfcElectricFlowStorageDeviceType | BATTERY
DA03 | DA | zdroje záložního napájení | 03 | chemický zdroj | DA03 | [Kód projektu] | Výrobce | Výrobce dodaného prvku. | string |  | IfcText |  |  |  | x | x | IfcElectricFlowStorageDevice | IfcElectricFlowStorageDeviceType | BATTERY
DA03 | DA | zdroje záložního napájení | 03 | chemický zdroj | DA03 | [Kód projektu] | Typ | Specifikace prvku dodaného během realizace. | string |  | IfcText |  |  |  | x | x | IfcElectricFlowStorageDevice | IfcElectricFlowStorageDeviceType | BATTERY
DA03 | DA | zdroje záložního napájení | 03 | chemický zdroj | DA03 | [Kód projektu] | Číslo místnosti | Unikátní číslo místnosti. | string |  | IfcText |  |  | x | x | x | IfcElectricFlowStorageDevice | IfcElectricFlowStorageDeviceType | BATTERY
DA03 | DA | zdroje záložního napájení | 03 | chemický zdroj | DA03 | [Kód projektu] | Délka | Lineární rozměr prvku v jeho hlavním směru. | number | mm | IfcLengthMeasure |  | x | x | x | x | IfcElectricFlowStorageDevice | IfcElectricFlowStorageDeviceType | BATTERY
DA03 | DA | zdroje záložního napájení | 03 | chemický zdroj | DA03 | [Kód projektu] | Hmotnost | Udává celkovou hmotnost prvku nebo sestavy, která je důležitá pro statické výpočty, manipulaci a logistiku | number | kg | IfcMassMeasure | MASSUNIT |  | x |  |  | IfcElectricFlowStorageDevice | IfcElectricFlowStorageDeviceType | BATTERY
DA03 | DA | zdroje záložního napájení | 03 | chemický zdroj | DA03 | [Kód projektu] | Jmenovitý proud | Maximální hodnota elektrického proudu, pro kterou je zařízení navrženo a bezpečně provozováno. | number | A | IfcElectricCurrentMeasure | ELECTRICCURRENTUNIT |  | x |  |  | IfcElectricFlowStorageDevice | IfcElectricFlowStorageDeviceType | BATTERY
DA03 | DA | zdroje záložního napájení | 03 | chemický zdroj | DA03 | [Kód projektu] | Jmenovitý výkon | Výkon, na který je zařízení navrženo a při kterém dosahuje optimálních provozních parametrů | number | W | IfcPowerMeasure | POWERUNIT | x | x | x | x | IfcElectricFlowStorageDevice | IfcElectricFlowStorageDeviceType | BATTERY
DA03 | DA | zdroje záložního napájení | 03 | chemický zdroj | DA03 | [Kód projektu] | Napájecí napětí | Hodnota elektrického napětí potřebného pro napájení zařízení. | number | V | fcElectricVoltageMeasure | ELECTRICVOLTAGEUNIT |  | x |  |  | IfcElectricFlowStorageDevice | IfcElectricFlowStorageDeviceType | BATTERY
DA03 | DA | zdroje záložního napájení | 03 | chemický zdroj | DA03 | [Kód projektu] | Referenční výrobek | Výrobek použitý jako referenční vzor pro určení parametrů a vlastností prvku. | string |  | IfcText |  |  | x |  |  | IfcElectricFlowStorageDevice | IfcElectricFlowStorageDeviceType | BATTERY
DA03 | DA | zdroje záložního napájení | 03 | chemický zdroj | DA03 | [Kód projektu] | Šířka | Vodorovný rozměr prvku měřený kolmo k výšce. | number | mm | IfcLengthMeasure |  | x | x | x | x | IfcElectricFlowStorageDevice | IfcElectricFlowStorageDeviceType | BATTERY
DA03 | DA | zdroje záložního napájení | 03 | chemický zdroj | DA03 | [Kód projektu] | Výška | Vertikální rozměr prvku měřený od spodní po horní hranu. | number | mm | IfcLengthMeasure |  | x | x | x | x | IfcElectricFlowStorageDevice | IfcElectricFlowStorageDeviceType | BATTERY
DD00 | DD | dveře | 00 | obecný prvek | DD00 | [Kód projektu] | Třídicí kód | Jednoznačné určení třídy a podtřídy stavebního prvku (napč. SN01). | string |  | IfcLabel |  | x | x | x | x | IfcDoor | IfcDoorType | DOOR
DD00 | DD | dveře | 00 | obecný prvek | DD00 | [Kód projektu] | Identifikační kód | Unikátní identifikační kód umožňující jednoznačně identifikovat každý individuální prvek modelu (např. SN01.01.0001). | string |  | IfcLabel |  | x | x | x | x | IfcDoor | IfcDoorType | DOOR
DD00 | DD | dveře | 00 | obecný prvek | DD00 | [Kód projektu] | Výrobce | Výrobce dodaného prvku. | string |  | IfcText |  |  |  | x | x | IfcDoor | IfcDoorType | DOOR
DD00 | DD | dveře | 00 | obecný prvek | DD00 | [Kód projektu] | Typ | Specifikace prvku dodaného během realizace. | string |  | IfcText |  |  |  | x | x | IfcDoor | IfcDoorType | DOOR
DD00 | DD | dveře | 00 | obecný prvek | DD00 | [Kód projektu] | Bezpečnostní odolnost | Bezpečnostní odolnost dle normy ČSN EN 1627 až ČSN EN 1630. | string |  | IfcText |  |  | x |  |  | IfcDoor | IfcDoorType | DOOR
DD00 | DD | dveře | 00 | obecný prvek | DD00 | [Kód projektu] | Dveřní zarážka | Textový popis dveřní zarážky. | string |  | IfcText |  |  | x |  |  | IfcDoor | IfcDoorType | DOOR
DD00 | DD | dveře | 00 | obecný prvek | DD00 | [Kód projektu] | Falcování | Udává typ hrany křídla (falcované, bezfalcové apod.) | string |  | IfcText |  |  | x |  |  | IfcDoor | IfcDoorType | DOOR
DD00 | DD | dveře | 00 | obecný prvek | DD00 | [Kód projektu] | Karta | Ovládní pomocí přístupové karty? | boolean |  | IfcBoolean |  |  | x |  |  | IfcDoor | IfcDoorType | DOOR
DD00 | DD | dveře | 00 | obecný prvek | DD00 | [Kód projektu] | Kování | Jednoznačná specifikace kování (např. kód, typ, popis, ...). | string |  | IfcText |  |  | x |  |  | IfcDoor | IfcDoorType | DOOR
DD00 | DD | dveře | 00 | obecný prvek | DD00 | [Kód projektu] | Křídlo | Jednoznačná specifikace křídla. | string |  | IfcText |  |  | x |  |  | IfcDoor | IfcDoorType | DOOR
DD00 | DD | dveře | 00 | obecný prvek | DD00 | [Kód projektu] | Materiál kování | Jednoznačná specifikace materiálu kování. | string |  | IfcText |  |  | x |  |  | IfcDoor | IfcDoorType | DOOR
DD00 | DD | dveře | 00 | obecný prvek | DD00 | [Kód projektu] | Materiál křídla | Jednoznačná specifikace materiálu křídla. | string |  | IfcText |  |  | x |  |  | IfcDoor | IfcDoorType | DOOR
DD00 | DD | dveře | 00 | obecný prvek | DD00 | [Kód projektu] | Materiál prahu | Jednoznačná specifikace materiálu prahu. | string |  | IfcText |  |  | x |  |  | IfcDoor | IfcDoorType | DOOR
DD00 | DD | dveře | 00 | obecný prvek | DD00 | [Kód projektu] | Materiál zárubně | Jednoznačná specifikace materiálu zárubně. | string |  | IfcText |  | x | x | x | x | IfcDoor | IfcDoorType | DOOR
DD00 | DD | dveře | 00 | obecný prvek | DD00 | [Kód projektu] | Odolnost proti násilnému vniknutí | Textový popis třídy odolnosti proti násilnému vniktnutí. (sklo EN 356, okno EN 1627). | string |  | IfcText |  |  | x |  |  | IfcDoor | IfcDoorType | DOOR
DD00 | DD | dveře | 00 | obecný prvek | DD00 | [Kód projektu] | Odolnost proti opakovanému otevírání a zavírání | Textový popis třídy odolnosti proti opakovanému otevírání a zavírání. | integer |  | IfcInteger |  |  | x |  |  | IfcDoor | IfcDoorType | DOOR
DD00 | DD | dveře | 00 | obecný prvek | DD00 | [Kód projektu] | Odolnost proti průstřelu | Textový popis třídy odolnosti proti průstřelu. (skla EN 1063, okna EN 1522) | string |  | IfcText |  |  | x |  |  | IfcDoor | IfcDoorType | DOOR
DD00 | DD | dveře | 00 | obecný prvek | DD00 | [Kód projektu] | Odolnost proti výbuchu | Textový popis třídy odolnosti proti výbuchu. Možné deklarovat 2 typy zkoušek. | string |  | IfcText |  |  | x |  |  | IfcDoor | IfcDoorType | DOOR
DD00 | DD | dveře | 00 | obecný prvek | DD00 | [Kód projektu] | Počet křídel | Počet samostatných pohyblivých částí dveří nebo oken v rámci jednoho prvku. | integer |  | IfcInteger |  |  | x |  |  | IfcDoor | IfcDoorType | DOOR
DD00 | DD | dveře | 00 | obecný prvek | DD00 | [Kód projektu] | Požární odolnost | Popisuje druh konstrukce (DP1, DP2, DP3), dobu požární odolnosti (15, 30, 45, …), mezní stav (R, E, I, W, …). | string |  | IfcText |  |  | x |  |  | IfcDoor | IfcDoorType | DOOR
DD00 | DD | dveře | 00 | obecný prvek | DD00 | [Kód projektu] | Připojení ACS | Je připojeno na poplašné zařízení? | boolean |  | IfcBoolean |  |  | x |  |  | IfcDoor | IfcDoorType | DOOR
DD00 | DD | dveře | 00 | obecný prvek | DD00 | [Kód projektu] | Připojení EPS | Je připojení rozvodů EPS? | boolean |  | IfcBoolean |  |  | x |  |  | IfcDoor | IfcDoorType | DOOR
DD00 | DD | dveře | 00 | obecný prvek | DD00 | [Kód projektu] | Připojení EZS | Je připojení rozvodů EZS? | boolean |  | IfcBoolean |  |  | x |  |  | IfcDoor | IfcDoorType | DOOR
DD00 | DD | dveře | 00 | obecný prvek | DD00 | [Kód projektu] | Připojení MaR | Je napojeni rozvodů na systém MaR? | boolean |  | IfcBoolean |  |  | x |  |  | IfcDoor | IfcDoorType | DOOR
DD00 | DD | dveře | 00 | obecný prvek | DD00 | [Kód projektu] | Připojení NN | Je připojení na rozvody NN? | boolean |  | IfcBoolean |  |  | x |  |  | IfcDoor | IfcDoorType | DOOR
DD00 | DD | dveře | 00 | obecný prvek | DD00 | [Kód projektu] | Samozavírač | Jednoznačné specifikace samozavírače. | string |  | IfcText |  |  | x |  |  | IfcDoor | IfcDoorType | DOOR
DD00 | DD | dveře | 00 | obecný prvek | DD00 | [Kód projektu] | Součinitel prostupu tepla U | Hodnota udávající tepelněizolační schopnost stavebního prvku. | number | W/m2.K | IfcThermalTransmittanceMeasure | THERMALTRANSMITTANCEUNIT | x | x | x | x | IfcDoor | IfcDoorType | DOOR
DD00 | DD | dveře | 00 | obecný prvek | DD00 | [Kód projektu] | Světelný činitel prostupu | Poměr množství světla, které prochází prvkem, k dopadajícímu světlu. | number | 0 až 1 | IfcReal |  |  | x |  |  | IfcDoor | IfcDoorType | DOOR
DD00 | DD | dveře | 00 | obecný prvek | DD00 | [Kód projektu] | Systém generálního klíče | Jsou dveře konfigurovány na využití systému generálního klíče? | boolean |  | IfcBoolean |  |  | x |  |  | IfcDoor | IfcDoorType | DOOR
DD00 | DD | dveře | 00 | obecný prvek | DD00 | [Kód projektu] | Šířka | Vodorovný rozměr prvku měřený kolmo k výšce. | number | mm | IfcLengthMeasure |  | x | x | x | x | IfcDoor | IfcDoorType | DOOR
DD00 | DD | dveře | 00 | obecný prvek | DD00 | [Kód projektu] | Šířka aktivního křídla | Vodorovný rozměr pohyblivé části dveří určené pro otevírání a zavírání. | number | mm | IfcLengthMeasure |  | x | x | x | x | IfcDoor | IfcDoorType | DOOR
DD00 | DD | dveře | 00 | obecný prvek | DD00 | [Kód projektu] | Šířka zárubně | Vodorovný rozměr zárubně dveří. | number | mm | IfcLengthMeasure |  |  | x |  |  | IfcDoor | IfcDoorType | DOOR
DD00 | DD | dveře | 00 | obecný prvek | DD00 | [Kód projektu] | Šířka zasklení křídla | Vodorovný rozměr skleněné výplně v křídle konstrukce. | number | mm | IfcLengthMeasure |  |  | x |  |  | IfcDoor | IfcDoorType | DOOR
DD00 | DD | dveře | 00 | obecný prvek | DD00 | [Kód projektu] | Větrání | Jednoznačné specifikace způsobu větrání. | string |  | IfcText |  |  | x |  |  | IfcDoor | IfcDoorType | DOOR
DD00 | DD | dveře | 00 | obecný prvek | DD00 | [Kód projektu] | Vložka | Jednoznačné specifikace vložky. | string |  | IfcText |  |  | x |  |  | IfcDoor | IfcDoorType | DOOR
DD00 | DD | dveře | 00 | obecný prvek | DD00 | [Kód projektu] | Výška | Vertikální rozměr prvku měřený od spodní po horní hranu. | number | mm | IfcLengthMeasure |  | x | x | x | x | IfcDoor | IfcDoorType | DOOR
DD00 | DD | dveře | 00 | obecný prvek | DD00 | [Kód projektu] | Výška zasklení křídla | Vertikální rozměr zasklené části křídla. | number | mm | IfcLengthMeasure |  |  | x |  |  | IfcDoor | IfcDoorType | DOOR
DD00 | DD | dveře | 00 | obecný prvek | DD00 | [Kód projektu] | Zámek | Jednoznačné specifikace zámku. | string |  | IfcText |  |  | x |  |  | IfcDoor | IfcDoorType | DOOR
DD00 | DD | dveře | 00 | obecný prvek | DD00 | [Kód projektu] | Zárubeň | Jednoznačné specifikace zárubně. | string |  | IfcText |  |  | x |  |  | IfcDoor | IfcDoorType | DOOR
DD00 | DD | dveře | 00 | obecný prvek | DD00 | [Kód projektu] | Zasklení | Jednoznačné specifikace zasklení. | string |  | IfcText |  |  | x |  |  | IfcDoor | IfcDoorType | DOOR
DD00 | DD | dveře | 00 | obecný prvek | DD00 | [Kód projektu] | Závěsy dveří | Jednoznačné specifikace závěsů dveří. | string |  | IfcText |  |  | x |  |  | IfcDoor | IfcDoorType | DOOR
DD00 | DD | dveře | 00 | obecný prvek | DD00 | [Kód projektu] | Způsob kotvení | Způsob, kterým je prvek ukotven k nosné konstrukci. | string |  | IfcText |  |  | x |  |  | IfcDoor | IfcDoorType | DOOR
DG00 | DG | digestoř | 00 | obecný prvek | DG00 | [Kód projektu] | Třídicí kód | Jednoznačné určení třídy a podtřídy stavebního prvku (napč. SN01). | string |  | IfcLabel |  | x | x | x | x | IfcElectricAppliance | IfcElectricApplianceType | USERDEFINED | DIGESTOŘ
DG00 | DG | digestoř | 00 | obecný prvek | DG00 | [Kód projektu] | Identifikační kód | Unikátní identifikační kód umožňující jednoznačně identifikovat každý individuální prvek modelu (např. SN01.01.0001). | string |  | IfcLabel |  | x | x | x | x | IfcElectricAppliance | IfcElectricApplianceType | USERDEFINED | DIGESTOŘ
DG00 | DG | digestoř | 00 | obecný prvek | DG00 | [Kód projektu] | Výrobce | Výrobce dodaného prvku. | string |  | IfcText |  |  |  | x | x | IfcElectricAppliance | IfcElectricApplianceType | USERDEFINED | DIGESTOŘ
DG00 | DG | digestoř | 00 | obecný prvek | DG00 | [Kód projektu] | Typ | Specifikace prvku dodaného během realizace. | string |  | IfcText |  |  |  | x | x | IfcElectricAppliance | IfcElectricApplianceType | USERDEFINED | DIGESTOŘ
DG00 | DG | digestoř | 00 | obecný prvek | DG00 | [Kód projektu] | Číslo místnosti | Unikátní číslo místnosti. | string |  | IfcText |  |  | x | x | x | IfcElectricAppliance | IfcElectricApplianceType | USERDEFINED | DIGESTOŘ
DG00 | DG | digestoř | 00 | obecný prvek | DG00 | [Kód projektu] | Délka | Lineární rozměr prvku v jeho hlavním směru. | number | mm | IfcLengthMeasure |  | x | x | x | x | IfcElectricAppliance | IfcElectricApplianceType | USERDEFINED | DIGESTOŘ
DG00 | DG | digestoř | 00 | obecný prvek | DG00 | [Kód projektu] | Hmotnost | Udává celkovou hmotnost prvku nebo sestavy, která je důležitá pro statické výpočty, manipulaci a logistiku | number | kg | IfcMassMeasure | MASSUNIT |  | x |  |  | IfcElectricAppliance | IfcElectricApplianceType | USERDEFINED | DIGESTOŘ
DG00 | DG | digestoř | 00 | obecný prvek | DG00 | [Kód projektu] | Jmenovitá velikost vstupu - šířka | Referenční šířkový rozměr vstupu používaný pro dimenzování zařízení a potrubí. | number | mm | IfcLengthMeasure |  |  | x |  |  | IfcElectricAppliance | IfcElectricApplianceType | USERDEFINED | DIGESTOŘ
DG00 | DG | digestoř | 00 | obecný prvek | DG00 | [Kód projektu] | Jmenovitá velikost vstupu - výška | Referenční výškový rozměr vstupu používaný pro dimenzování zařízení a potrubí. | number | mm | IfcLengthMeasure |  |  | x |  |  | IfcElectricAppliance | IfcElectricApplianceType | USERDEFINED | DIGESTOŘ
DG00 | DG | digestoř | 00 | obecný prvek | DG00 | [Kód projektu] | Jmenovitá velikost výstupu - šířka | Referenční šířkový rozměr výstupu používaný pro dimenzování zařízení a potrubí. | number | mm | IfcLengthMeasure |  |  | x |  |  | IfcElectricAppliance | IfcElectricApplianceType | USERDEFINED | DIGESTOŘ
DG00 | DG | digestoř | 00 | obecný prvek | DG00 | [Kód projektu] | Jmenovitá velikost výstupu - výška | Referenční výškový rozměr výstupu používaný pro dimenzování zařízení a potrubí | number | mm | IfcLengthMeasure |  |  | x |  |  | IfcElectricAppliance | IfcElectricApplianceType | USERDEFINED | DIGESTOŘ
DG00 | DG | digestoř | 00 | obecný prvek | DG00 | [Kód projektu] | Průtok | Množství média, které proteče prvkem nebo zařízením za daný čas. | number | m3/s | IfcVolumetricFlowRateMeasure | VOLUMETRICFLOWRATEUNIT | x | x | x | x | IfcElectricAppliance | IfcElectricApplianceType | USERDEFINED | DIGESTOŘ
DG00 | DG | digestoř | 00 | obecný prvek | DG00 | [Kód projektu] | Referenční výrobek | Výrobek použitý jako referenční vzor pro určení parametrů a vlastností prvku. | string |  | IfcText |  |  | x |  |  | IfcElectricAppliance | IfcElectricApplianceType | USERDEFINED | DIGESTOŘ
DG00 | DG | digestoř | 00 | obecný prvek | DG00 | [Kód projektu] | Šířka | Vodorovný rozměr prvku měřený kolmo k výšce. | number | mm | IfcLengthMeasure |  | x | x | x | x | IfcElectricAppliance | IfcElectricApplianceType | USERDEFINED | DIGESTOŘ
DG00 | DG | digestoř | 00 | obecný prvek | DG00 | [Kód projektu] | Výška | Vertikální rozměr prvku měřený od spodní po horní hranu. | number | mm | IfcLengthMeasure |  | x | x | x | x | IfcElectricAppliance | IfcElectricApplianceType | USERDEFINED | DIGESTOŘ
DP00 | DP | dilatační prvek | 00 | obecný prvek | DP00 | [Kód projektu] | Třídicí kód | Jednoznačné určení třídy a podtřídy stavebního prvku (napč. SN01). | string |  | IfcLabel |  | x | x | x | x | IfcCovering | IfcCoveringType | USERDEFINED | DILATACE
DP00 | DP | dilatační prvek | 00 | obecný prvek | DP00 | [Kód projektu] | Identifikační kód | Unikátní identifikační kód umožňující jednoznačně identifikovat každý individuální prvek modelu (např. SN01.01.0001). | string |  | IfcLabel |  | x | x | x | x | IfcCovering | IfcCoveringType | USERDEFINED | DILATACE
DP00 | DP | dilatační prvek | 00 | obecný prvek | DP00 | [Kód projektu] | Výrobce | Výrobce dodaného prvku. | string |  | IfcText |  |  |  | x | x | IfcCovering | IfcCoveringType | USERDEFINED | DILATACE
DP00 | DP | dilatační prvek | 00 | obecný prvek | DP00 | [Kód projektu] | Typ | Specifikace prvku dodaného během realizace. | string |  | IfcText |  |  |  | x | x | IfcCovering | IfcCoveringType | USERDEFINED | DILATACE
DP00 | DP | dilatační prvek | 00 | obecný prvek | DP00 | [Kód projektu] | Délka | Lineární rozměr prvku v jeho hlavním směru. | number | mm | IfcLengthMeasure |  | x | x | x | x | IfcCovering | IfcCoveringType | USERDEFINED | DILATACE
DP00 | DP | dilatační prvek | 00 | obecný prvek | DP00 | [Kód projektu] | Referenční výrobek | Výrobek použitý jako referenční vzor pro určení parametrů a vlastností prvku. | string |  | IfcText |  |  | x |  |  | IfcCovering | IfcCoveringType | USERDEFINED | DILATACE
DS00 | DS | dobíjecí stanice osobních aut | 00 | obecný prvek | DS00 | [Kód projektu] | Třídicí kód | Jednoznačné určení třídy a podtřídy stavebního prvku (napč. SN01). | string |  | IfcLabel |  | x | x | x | x | IfcElectricAppliance | IfcElectricApplianceType | USERDEFINED | DOBÍJECÍ_STANICE
DS00 | DS | dobíjecí stanice osobních aut | 00 | obecný prvek | DS00 | [Kód projektu] | Identifikační kód | Unikátní identifikační kód umožňující jednoznačně identifikovat každý individuální prvek modelu (např. SN01.01.0001). | string |  | IfcLabel |  | x | x | x | x | IfcElectricAppliance | IfcElectricApplianceType | USERDEFINED | DOBÍJECÍ_STANICE
DS00 | DS | dobíjecí stanice osobních aut | 00 | obecný prvek | DS00 | [Kód projektu] | Výrobce | Výrobce dodaného prvku. | string |  | IfcText |  |  |  | x | x | IfcElectricAppliance | IfcElectricApplianceType | USERDEFINED | DOBÍJECÍ_STANICE
DS00 | DS | dobíjecí stanice osobních aut | 00 | obecný prvek | DS00 | [Kód projektu] | Typ | Specifikace prvku dodaného během realizace. | string |  | IfcText |  |  |  | x | x | IfcElectricAppliance | IfcElectricApplianceType | USERDEFINED | DOBÍJECÍ_STANICE
DS00 | DS | dobíjecí stanice osobních aut | 00 | obecný prvek | DS00 | [Kód projektu] | Číslo místnosti | Unikátní číslo místnosti. | string |  | IfcText |  |  | x | x | x | IfcElectricAppliance | IfcElectricApplianceType | USERDEFINED | DOBÍJECÍ_STANICE
DS00 | DS | dobíjecí stanice osobních aut | 00 | obecný prvek | DS00 | [Kód projektu] | Délka | Lineární rozměr prvku v jeho hlavním směru. | number | mm | IfcLengthMeasure |  | x | x | x | x | IfcElectricAppliance | IfcElectricApplianceType | USERDEFINED | DOBÍJECÍ_STANICE
DS00 | DS | dobíjecí stanice osobních aut | 00 | obecný prvek | DS00 | [Kód projektu] | Hmotnost | Udává celkovou hmotnost prvku nebo sestavy, která je důležitá pro statické výpočty, manipulaci a logistiku | number | kg | IfcMassMeasure | MASSUNIT |  | x |  |  | IfcElectricAppliance | IfcElectricApplianceType | USERDEFINED | DOBÍJECÍ_STANICE
DS00 | DS | dobíjecí stanice osobních aut | 00 | obecný prvek | DS00 | [Kód projektu] | Jmenovitý proud | Maximální hodnota elektrického proudu, pro kterou je zařízení navrženo a bezpečně provozováno. | number | A | IfcElectricCurrentMeasure | ELECTRICCURRENTUNIT |  | x |  |  | IfcElectricAppliance | IfcElectricApplianceType | USERDEFINED | DOBÍJECÍ_STANICE
DS00 | DS | dobíjecí stanice osobních aut | 00 | obecný prvek | DS00 | [Kód projektu] | Jmenovitý příkon | Množství elektrické energie, kterou zařízení spotřebovává při standardním provozu. | number | W | IfcPowerMeasure | POWERUNIT |  | x |  |  | IfcElectricAppliance | IfcElectricApplianceType | USERDEFINED | DOBÍJECÍ_STANICE
DS00 | DS | dobíjecí stanice osobních aut | 00 | obecný prvek | DS00 | [Kód projektu] | Jmenovitý výkon | Výkon, na který je zařízení navrženo a při kterém dosahuje optimálních provozních parametrů | number | W | IfcPowerMeasure | POWERUNIT | x | x | x | x | IfcElectricAppliance | IfcElectricApplianceType | USERDEFINED | DOBÍJECÍ_STANICE
DS00 | DS | dobíjecí stanice osobních aut | 00 | obecný prvek | DS00 | [Kód projektu] | Napájecí napětí | Hodnota elektrického napětí potřebného pro napájení zařízení. | number | V | fcElectricVoltageMeasure | ELECTRICVOLTAGEUNIT |  | x |  |  | IfcElectricAppliance | IfcElectricApplianceType | USERDEFINED | DOBÍJECÍ_STANICE
DS00 | DS | dobíjecí stanice osobních aut | 00 | obecný prvek | DS00 | [Kód projektu] | Referenční výrobek | Výrobek použitý jako referenční vzor pro určení parametrů a vlastností prvku. | string |  | IfcText |  |  | x |  |  | IfcElectricAppliance | IfcElectricApplianceType | USERDEFINED | DOBÍJECÍ_STANICE
DS00 | DS | dobíjecí stanice osobních aut | 00 | obecný prvek | DS00 | [Kód projektu] | Šířka | Vodorovný rozměr prvku měřený kolmo k výšce. | number | mm | IfcLengthMeasure |  | x | x | x | x | IfcElectricAppliance | IfcElectricApplianceType | USERDEFINED | DOBÍJECÍ_STANICE
DS00 | DS | dobíjecí stanice osobních aut | 00 | obecný prvek | DS00 | [Kód projektu] | Výška | Vertikální rozměr prvku měřený od spodní po horní hranu. | number | mm | IfcLengthMeasure |  | x | x | x | x | IfcElectricAppliance | IfcElectricApplianceType | USERDEFINED | DOBÍJECÍ_STANICE
DV01 | DV | výplňová a ochranná konstrukce | 01 | ochranný beton/potěr | DV01 | [Kód projektu] | Třídicí kód | Jednoznačné určení třídy a podtřídy stavebního prvku (napč. SN01). | string |  | IfcLabel |  | x | x | x | x | IfcCovering | IfcCoveringType | USERDEFINED | OCHRANNÝ_BETON
DV01 | DV | výplňová a ochranná konstrukce | 01 | ochranný beton/potěr | DV01 | [Kód projektu] | Identifikační kód | Unikátní identifikační kód umožňující jednoznačně identifikovat každý individuální prvek modelu (např. SN01.01.0001). | string |  | IfcLabel |  | x | x | x | x | IfcCovering | IfcCoveringType | USERDEFINED | OCHRANNÝ_BETON
DV01 | DV | výplňová a ochranná konstrukce | 01 | ochranný beton/potěr | DV01 | [Kód projektu] | Výrobce | Výrobce dodaného prvku. | string |  | IfcText |  |  |  | x | x | IfcCovering | IfcCoveringType | USERDEFINED | OCHRANNÝ_BETON
DV01 | DV | výplňová a ochranná konstrukce | 01 | ochranný beton/potěr | DV01 | [Kód projektu] | Typ | Specifikace prvku dodaného během realizace. | string |  | IfcText |  |  |  | x | x | IfcCovering | IfcCoveringType | USERDEFINED | OCHRANNÝ_BETON
DV01 | DV | výplňová a ochranná konstrukce | 01 | ochranný beton/potěr | DV01 | [Kód projektu] | Objem | Celkový prostor, který prvek nebo zařízení zaujímá, vyjádřený jako trojrozměrný obsah. | number | m3 | IfcVolumeMeasure | VOLUMEUNIT | x | x | x | x | IfcCovering | IfcCoveringType | USERDEFINED | OCHRANNÝ_BETON
DV01 | DV | výplňová a ochranná konstrukce | 01 | ochranný beton/potěr | DV01 | [Kód projektu] | Obvod | Celková délka obvodu prvku. | number | m | IfcLengthMeasure | LENGTHUNIT | x | x | x | x | IfcCovering | IfcCoveringType | USERDEFINED | OCHRANNÝ_BETON
DV01 | DV | výplňová a ochranná konstrukce | 01 | ochranný beton/potěr | DV01 | [Kód projektu] | Plocha | Celková plocha povrchu prvku. | number | m2 | IfcAreaMeasure | AREAUNIT | x | x | x | x | IfcCovering | IfcCoveringType | USERDEFINED | OCHRANNÝ_BETON
DV01 | DV | výplňová a ochranná konstrukce | 01 | ochranný beton/potěr | DV01 | [Kód projektu] | Tloušťka | Celková vzdálenost mezi dvěma protilehlými povrchy určující velikost prvku. | number | mm | IfcLengthMeasure |  | x | x | x | x | IfcCovering | IfcCoveringType | USERDEFINED | OCHRANNÝ_BETON
DV01 | DV | výplňová a ochranná konstrukce | 01 | ochranný beton/potěr | DV01 | [Kód projektu] | Třída betonu | Klasifikace betonu podle pevnostních vlastností a použití. | string |  | IfcText |  | x | x | x | x | IfcCovering | IfcCoveringType | USERDEFINED | OCHRANNÝ_BETON
DV02 | DV | výplňová a ochranná konstrukce | 02 | výplňový beton | DV02 | [Kód projektu] | Třídicí kód | Jednoznačné určení třídy a podtřídy stavebního prvku (napč. SN01). | string |  | IfcLabel |  | x | x | x | x | IfcCovering | IfcCoveringType | USERDEFINED | VÝPLŇOVÝ_BETON
DV02 | DV | výplňová a ochranná konstrukce | 02 | výplňový beton | DV02 | [Kód projektu] | Identifikační kód | Unikátní identifikační kód umožňující jednoznačně identifikovat každý individuální prvek modelu (např. SN01.01.0001). | string |  | IfcLabel |  | x | x | x | x | IfcCovering | IfcCoveringType | USERDEFINED | VÝPLŇOVÝ_BETON
DV02 | DV | výplňová a ochranná konstrukce | 02 | výplňový beton | DV02 | [Kód projektu] | Výrobce | Výrobce dodaného prvku. | string |  | IfcText |  |  |  | x | x | IfcCovering | IfcCoveringType | USERDEFINED | VÝPLŇOVÝ_BETON
DV02 | DV | výplňová a ochranná konstrukce | 02 | výplňový beton | DV02 | [Kód projektu] | Typ | Specifikace prvku dodaného během realizace. | string |  | IfcText |  |  |  | x | x | IfcCovering | IfcCoveringType | USERDEFINED | VÝPLŇOVÝ_BETON
DV02 | DV | výplňová a ochranná konstrukce | 02 | výplňový beton | DV02 | [Kód projektu] | Objem | Celkový prostor, který prvek nebo zařízení zaujímá, vyjádřený jako trojrozměrný obsah. | number | m3 | IfcVolumeMeasure | VOLUMEUNIT | x | x | x | x | IfcCovering | IfcCoveringType | USERDEFINED | VÝPLŇOVÝ_BETON
DV02 | DV | výplňová a ochranná konstrukce | 02 | výplňový beton | DV02 | [Kód projektu] | Obvod | Celková délka obvodu prvku. | number | m | IfcLengthMeasure | LENGTHUNIT | x | x | x | x | IfcCovering | IfcCoveringType | USERDEFINED | VÝPLŇOVÝ_BETON
DV02 | DV | výplňová a ochranná konstrukce | 02 | výplňový beton | DV02 | [Kód projektu] | Plocha | Celková plocha povrchu prvku. | number | m2 | IfcAreaMeasure | AREAUNIT | x | x | x | x | IfcCovering | IfcCoveringType | USERDEFINED | VÝPLŇOVÝ_BETON
DV02 | DV | výplňová a ochranná konstrukce | 02 | výplňový beton | DV02 | [Kód projektu] | Tloušťka | Celková vzdálenost mezi dvěma protilehlými povrchy určující velikost prvku. | number | mm | IfcLengthMeasure |  | x | x | x | x | IfcCovering | IfcCoveringType | USERDEFINED | VÝPLŇOVÝ_BETON
DV02 | DV | výplňová a ochranná konstrukce | 02 | výplňový beton | DV02 | [Kód projektu] | Třída betonu | Klasifikace betonu podle pevnostních vlastností a použití. | string |  | IfcText |  | x | x | x | x | IfcCovering | IfcCoveringType | USERDEFINED | VÝPLŇOVÝ_BETON
DZ01 | DZ | podkladní beton | 01 | beton | DZ01 | [Kód projektu] | Třídicí kód | Jednoznačné určení třídy a podtřídy stavebního prvku (napč. SN01). | string |  | IfcLabel |  | x | x | x | x | IfcFooting | IfcFootingType | PAD_FOOTING
DZ01 | DZ | podkladní beton | 01 | beton | DZ01 | [Kód projektu] | Identifikační kód | Unikátní identifikační kód umožňující jednoznačně identifikovat každý individuální prvek modelu (např. SN01.01.0001). | string |  | IfcLabel |  | x | x | x | x | IfcFooting | IfcFootingType | PAD_FOOTING
DZ01 | DZ | podkladní beton | 01 | beton | DZ01 | [Kód projektu] | Výrobce | Výrobce dodaného prvku. | string |  | IfcText |  |  |  | x | x | IfcFooting | IfcFootingType | PAD_FOOTING
DZ01 | DZ | podkladní beton | 01 | beton | DZ01 | [Kód projektu] | Typ | Specifikace prvku dodaného během realizace. | string |  | IfcText |  |  |  | x | x | IfcFooting | IfcFootingType | PAD_FOOTING
DZ01 | DZ | podkladní beton | 01 | beton | DZ01 | [Kód projektu] | Objem | Celkový prostor, který prvek nebo zařízení zaujímá, vyjádřený jako trojrozměrný obsah. | number | m3 | IfcVolumeMeasure | VOLUMEUNIT | x | x | x | x | IfcFooting | IfcFootingType | PAD_FOOTING
DZ01 | DZ | podkladní beton | 01 | beton | DZ01 | [Kód projektu] | Obvod | Celková délka obvodu prvku. | number | m | IfcLengthMeasure | LENGTHUNIT | x | x | x | x | IfcFooting | IfcFootingType | PAD_FOOTING
DZ01 | DZ | podkladní beton | 01 | beton | DZ01 | [Kód projektu] | Plocha | Celková plocha povrchu prvku. | number | m2 | IfcAreaMeasure | AREAUNIT | x | x | x | x | IfcFooting | IfcFootingType | PAD_FOOTING
DZ01 | DZ | podkladní beton | 01 | beton | DZ01 | [Kód projektu] | Tloušťka | Celková vzdálenost mezi dvěma protilehlými povrchy určující velikost prvku. | number | mm | IfcLengthMeasure |  | x | x | x | x | IfcFooting | IfcFootingType | PAD_FOOTING
DZ01 | DZ | podkladní beton | 01 | beton | DZ01 | [Kód projektu] | Třída betonu | Klasifikace betonu podle pevnostních vlastností a použití. | string |  | IfcText |  | x | x | x | x | IfcFooting | IfcFootingType | PAD_FOOTING
DZ02 | DZ | podkladní beton | 02 | železobeton | DZ02 | [Kód projektu] | Třídicí kód | Jednoznačné určení třídy a podtřídy stavebního prvku (napč. SN01). | string |  | IfcLabel |  | x | x | x | x | IfcFooting | IfcFootingType | PAD_FOOTING
DZ02 | DZ | podkladní beton | 02 | železobeton | DZ02 | [Kód projektu] | Identifikační kód | Unikátní identifikační kód umožňující jednoznačně identifikovat každý individuální prvek modelu (např. SN01.01.0001). | string |  | IfcLabel |  | x | x | x | x | IfcFooting | IfcFootingType | PAD_FOOTING
DZ02 | DZ | podkladní beton | 02 | železobeton | DZ02 | [Kód projektu] | Výrobce | Výrobce dodaného prvku. | string |  | IfcText |  |  |  | x | x | IfcFooting | IfcFootingType | PAD_FOOTING
DZ02 | DZ | podkladní beton | 02 | železobeton | DZ02 | [Kód projektu] | Typ | Specifikace prvku dodaného během realizace. | string |  | IfcText |  |  |  | x | x | IfcFooting | IfcFootingType | PAD_FOOTING
DZ02 | DZ | podkladní beton | 02 | železobeton | DZ02 | [Kód projektu] | Krytí výztuže | Vrstva betonu nad výztuží zajišťující její ochranu před korozí a mechanickým poškozením | number | mm | IfcLengthMeasure |  |  | x |  |  | IfcFooting | IfcFootingType | PAD_FOOTING
DZ02 | DZ | podkladní beton | 02 | železobeton | DZ02 | [Kód projektu] | Objem | Celkový prostor, který prvek nebo zařízení zaujímá, vyjádřený jako trojrozměrný obsah. | number | m3 | IfcVolumeMeasure | VOLUMEUNIT | x | x | x | x | IfcFooting | IfcFootingType | PAD_FOOTING
DZ02 | DZ | podkladní beton | 02 | železobeton | DZ02 | [Kód projektu] | Obvod | Celková délka obvodu prvku. | number | m | IfcLengthMeasure | LENGTHUNIT | x | x | x | x | IfcFooting | IfcFootingType | PAD_FOOTING
DZ02 | DZ | podkladní beton | 02 | železobeton | DZ02 | [Kód projektu] | Plocha | Celková plocha povrchu prvku. | number | m2 | IfcAreaMeasure | AREAUNIT | x | x | x | x | IfcFooting | IfcFootingType | PAD_FOOTING
DZ02 | DZ | podkladní beton | 02 | železobeton | DZ02 | [Kód projektu] | Stupeň vyztužení | Množství a uspořádání výztuže v betonovém prvku ovlivňující jeho pevnost a chování. | number | kg/m3 | IfcMassDensityMeasure | MASSDENSITYUNIT |  | x |  |  | IfcFooting | IfcFootingType | PAD_FOOTING
DZ02 | DZ | podkladní beton | 02 | železobeton | DZ02 | [Kód projektu] | Tloušťka | Celková vzdálenost mezi dvěma protilehlými povrchy určující velikost prvku. | number | mm | IfcLengthMeasure |  | x | x | x | x | IfcFooting | IfcFootingType | PAD_FOOTING
DZ02 | DZ | podkladní beton | 02 | železobeton | DZ02 | [Kód projektu] | Třída betonu | Klasifikace betonu podle pevnostních vlastností a použití. | string |  | IfcText |  | x | x | x | x | IfcFooting | IfcFootingType | PAD_FOOTING
DZ02 | DZ | podkladní beton | 02 | železobeton | DZ02 | [Kód projektu] | Třída oceli | Klasifikace oceli podle jejích mechanických a chemických vlastností. | string |  | IfcText |  | x | x | x | x | IfcFooting | IfcFootingType | PAD_FOOTING
EJ00 | EJ | ekvipotencionální přípojnice | 00 | obecný prvek | EJ00 | [Kód projektu] | Třídicí kód | Jednoznačné určení třídy a podtřídy stavebního prvku (napč. SN01). | string |  | IfcLabel |  | x | x | x | x | IfcCableFitting | IfcCableFittingType | USERDEFINED | PŘÍPOJNICE
EJ00 | EJ | ekvipotencionální přípojnice | 00 | obecný prvek | EJ00 | [Kód projektu] | Identifikační kód | Unikátní identifikační kód umožňující jednoznačně identifikovat každý individuální prvek modelu (např. SN01.01.0001). | string |  | IfcLabel |  | x | x | x | x | IfcCableFitting | IfcCableFittingType | USERDEFINED | PŘÍPOJNICE
EJ00 | EJ | ekvipotencionální přípojnice | 00 | obecný prvek | EJ00 | [Kód projektu] | Výrobce | Výrobce dodaného prvku. | string |  | IfcText |  |  |  | x | x | IfcCableFitting | IfcCableFittingType | USERDEFINED | PŘÍPOJNICE
EJ00 | EJ | ekvipotencionální přípojnice | 00 | obecný prvek | EJ00 | [Kód projektu] | Typ | Specifikace prvku dodaného během realizace. | string |  | IfcText |  |  |  | x | x | IfcCableFitting | IfcCableFittingType | USERDEFINED | PŘÍPOJNICE
EJ00 | EJ | ekvipotencionální přípojnice | 00 | obecný prvek | EJ00 | [Kód projektu] | Číslo místnosti | Unikátní číslo místnosti. | string |  | IfcText |  |  | x | x | x | IfcCableFitting | IfcCableFittingType | USERDEFINED | PŘÍPOJNICE
EJ00 | EJ | ekvipotencionální přípojnice | 00 | obecný prvek | EJ00 | [Kód projektu] | Délka | Lineární rozměr prvku v jeho hlavním směru. | number | mm | IfcLengthMeasure |  | x | x | x | x | IfcCableFitting | IfcCableFittingType | USERDEFINED | PŘÍPOJNICE
EJ00 | EJ | ekvipotencionální přípojnice | 00 | obecný prvek | EJ00 | [Kód projektu] | Referenční výrobek | Výrobek použitý jako referenční vzor pro určení parametrů a vlastností prvku. | string |  | IfcText |  |  | x |  |  | IfcCableFitting | IfcCableFittingType | USERDEFINED | PŘÍPOJNICE
EJ00 | EJ | ekvipotencionální přípojnice | 00 | obecný prvek | EJ00 | [Kód projektu] | Šířka | Vodorovný rozměr prvku měřený kolmo k výšce. | number | mm | IfcLengthMeasure |  | x | x | x | x | IfcCableFitting | IfcCableFittingType | USERDEFINED | PŘÍPOJNICE
EJ00 | EJ | ekvipotencionální přípojnice | 00 | obecný prvek | EJ00 | [Kód projektu] | Výška | Vertikální rozměr prvku měřený od spodní po horní hranu. | number | mm | IfcLengthMeasure |  | x | x | x | x | IfcCableFitting | IfcCableFittingType | USERDEFINED | PŘÍPOJNICE
EK00 | EK | směšovací komora | 00 | obecný prvek | EK00 | [Kód projektu] | Třídicí kód | Jednoznačné určení třídy a podtřídy stavebního prvku (napč. SN01). | string |  | IfcLabel |  | x | x | x | x | IfcTank | IfcTankType | USERDEFINED | SMĚŠOVACÍ_KOMORA
EK00 | EK | směšovací komora | 00 | obecný prvek | EK00 | [Kód projektu] | Identifikační kód | Unikátní identifikační kód umožňující jednoznačně identifikovat každý individuální prvek modelu (např. SN01.01.0001). | string |  | IfcLabel |  | x | x | x | x | IfcTank | IfcTankType | USERDEFINED | SMĚŠOVACÍ_KOMORA
EK00 | EK | směšovací komora | 00 | obecný prvek | EK00 | [Kód projektu] | Výrobce | Výrobce dodaného prvku. | string |  | IfcText |  |  |  | x | x | IfcTank | IfcTankType | USERDEFINED | SMĚŠOVACÍ_KOMORA
EK00 | EK | směšovací komora | 00 | obecný prvek | EK00 | [Kód projektu] | Typ | Specifikace prvku dodaného během realizace. | string |  | IfcText |  |  |  | x | x | IfcTank | IfcTankType | USERDEFINED | SMĚŠOVACÍ_KOMORA
EK00 | EK | směšovací komora | 00 | obecný prvek | EK00 | [Kód projektu] | Číslo místnosti | Unikátní číslo místnosti. | string |  | IfcText |  |  | x | x | x | IfcTank | IfcTankType | USERDEFINED | SMĚŠOVACÍ_KOMORA
EK00 | EK | směšovací komora | 00 | obecný prvek | EK00 | [Kód projektu] | Délka | Lineární rozměr prvku v jeho hlavním směru. | number | mm | IfcLengthMeasure |  | x | x | x | x | IfcTank | IfcTankType | USERDEFINED | SMĚŠOVACÍ_KOMORA
EK00 | EK | směšovací komora | 00 | obecný prvek | EK00 | [Kód projektu] | Referenční výrobek | Výrobek použitý jako referenční vzor pro určení parametrů a vlastností prvku. | string |  | IfcText |  |  | x |  |  | IfcTank | IfcTankType | USERDEFINED | SMĚŠOVACÍ_KOMORA
EK00 | EK | směšovací komora | 00 | obecný prvek | EK00 | [Kód projektu] | Šířka | Vodorovný rozměr prvku měřený kolmo k výšce. | number | mm | IfcLengthMeasure |  | x | x | x | x | IfcTank | IfcTankType | USERDEFINED | SMĚŠOVACÍ_KOMORA
EK00 | EK | směšovací komora | 00 | obecný prvek | EK00 | [Kód projektu] | Výška | Vertikální rozměr prvku měřený od spodní po horní hranu. | number | mm | IfcLengthMeasure |  | x | x | x | x | IfcTank | IfcTankType | USERDEFINED | SMĚŠOVACÍ_KOMORA
EN01 | EN | tlaková nádoba | 01 | tlaková nádoba | EN01 | [Kód projektu] | Třídicí kód | Jednoznačné určení třídy a podtřídy stavebního prvku (napč. SN01). | string |  | IfcLabel |  | x | x | x | x | IfcTank | IfcTankType | PRESSUREVESSEL
EN01 | EN | tlaková nádoba | 01 | tlaková nádoba | EN01 | [Kód projektu] | Identifikační kód | Unikátní identifikační kód umožňující jednoznačně identifikovat každý individuální prvek modelu (např. SN01.01.0001). | string |  | IfcLabel |  | x | x | x | x | IfcTank | IfcTankType | PRESSUREVESSEL
EN01 | EN | tlaková nádoba | 01 | tlaková nádoba | EN01 | [Kód projektu] | Výrobce | Výrobce dodaného prvku. | string |  | IfcText |  |  |  | x | x | IfcTank | IfcTankType | PRESSUREVESSEL
EN01 | EN | tlaková nádoba | 01 | tlaková nádoba | EN01 | [Kód projektu] | Typ | Specifikace prvku dodaného během realizace. | string |  | IfcText |  |  |  | x | x | IfcTank | IfcTankType | PRESSUREVESSEL
EN01 | EN | tlaková nádoba | 01 | tlaková nádoba | EN01 | [Kód projektu] | Číslo místnosti | Unikátní číslo místnosti. | string |  | IfcText |  |  | x | x | x | IfcTank | IfcTankType | PRESSUREVESSEL
EN01 | EN | tlaková nádoba | 01 | tlaková nádoba | EN01 | [Kód projektu] | Délka | Lineární rozměr prvku v jeho hlavním směru. | number | mm | IfcLengthMeasure |  | x | x | x | x | IfcTank | IfcTankType | PRESSUREVESSEL
EN01 | EN | tlaková nádoba | 01 | tlaková nádoba | EN01 | [Kód projektu] | Hmotnost | Udává celkovou hmotnost prvku nebo sestavy, která je důležitá pro statické výpočty, manipulaci a logistiku | number | kg | IfcMassMeasure | MASSUNIT |  | x |  |  | IfcTank | IfcTankType | PRESSUREVESSEL
EN01 | EN | tlaková nádoba | 01 | tlaková nádoba | EN01 | [Kód projektu] | Materiál | Jednoznačná specifikace materiálu prvku. | string |  | IfcText |  | x | x | x | x | IfcTank | IfcTankType | PRESSUREVESSEL
EN01 | EN | tlaková nádoba | 01 | tlaková nádoba | EN01 | [Kód projektu] | Objem | Celkový prostor, který prvek nebo zařízení zaujímá, vyjádřený jako trojrozměrný obsah. | number | m3 | IfcVolumeMeasure | VOLUMEUNIT | x | x | x | x | IfcTank | IfcTankType | PRESSUREVESSEL
EN01 | EN | tlaková nádoba | 01 | tlaková nádoba | EN01 | [Kód projektu] | Průměr | Rozměr kruhového průřezu prvku. | number | mm | IfcLengthMeasure |  | x | x | x | x | IfcTank | IfcTankType | PRESSUREVESSEL
EN01 | EN | tlaková nádoba | 01 | tlaková nádoba | EN01 | [Kód projektu] | Referenční výrobek | Výrobek použitý jako referenční vzor pro určení parametrů a vlastností prvku. | string |  | IfcText |  |  | x |  |  | IfcTank | IfcTankType | PRESSUREVESSEL
EN01 | EN | tlaková nádoba | 01 | tlaková nádoba | EN01 | [Kód projektu] | Šířka | Vodorovný rozměr prvku měřený kolmo k výšce. | number | mm | IfcLengthMeasure |  | x | x | x | x | IfcTank | IfcTankType | PRESSUREVESSEL
EN01 | EN | tlaková nádoba | 01 | tlaková nádoba | EN01 | [Kód projektu] | Výška | Vertikální rozměr prvku měřený od spodní po horní hranu. | number | mm | IfcLengthMeasure |  | x | x | x | x | IfcTank | IfcTankType | PRESSUREVESSEL
EN02 | EN | tlaková nádoba | 02 | expanzní nádoba | EN02 | [Kód projektu] | Třídicí kód | Jednoznačné určení třídy a podtřídy stavebního prvku (napč. SN01). | string |  | IfcLabel |  | x | x | x | x | IfcTank | IfcTankType | EXPANSION
EN02 | EN | tlaková nádoba | 02 | expanzní nádoba | EN02 | [Kód projektu] | Identifikační kód | Unikátní identifikační kód umožňující jednoznačně identifikovat každý individuální prvek modelu (např. SN01.01.0001). | string |  | IfcLabel |  | x | x | x | x | IfcTank | IfcTankType | EXPANSION
EN02 | EN | tlaková nádoba | 02 | expanzní nádoba | EN02 | [Kód projektu] | Výrobce | Výrobce dodaného prvku. | string |  | IfcText |  |  |  | x | x | IfcTank | IfcTankType | EXPANSION
EN02 | EN | tlaková nádoba | 02 | expanzní nádoba | EN02 | [Kód projektu] | Typ | Specifikace prvku dodaného během realizace. | string |  | IfcText |  |  |  | x | x | IfcTank | IfcTankType | EXPANSION
EN02 | EN | tlaková nádoba | 02 | expanzní nádoba | EN02 | [Kód projektu] | Číslo místnosti | Unikátní číslo místnosti. | string |  | IfcText |  |  | x | x | x | IfcTank | IfcTankType | EXPANSION
EN02 | EN | tlaková nádoba | 02 | expanzní nádoba | EN02 | [Kód projektu] | Délka | Lineární rozměr prvku v jeho hlavním směru. | number | mm | IfcLengthMeasure |  | x | x | x | x | IfcTank | IfcTankType | EXPANSION
EN02 | EN | tlaková nádoba | 02 | expanzní nádoba | EN02 | [Kód projektu] | Hmotnost | Udává celkovou hmotnost prvku nebo sestavy, která je důležitá pro statické výpočty, manipulaci a logistiku | number | kg | IfcMassMeasure | MASSUNIT |  | x |  |  | IfcTank | IfcTankType | EXPANSION
EN02 | EN | tlaková nádoba | 02 | expanzní nádoba | EN02 | [Kód projektu] | Materiál | Jednoznačná specifikace materiálu prvku. | string |  | IfcText |  | x | x | x | x | IfcTank | IfcTankType | EXPANSION
EN02 | EN | tlaková nádoba | 02 | expanzní nádoba | EN02 | [Kód projektu] | Objem | Celkový prostor, který prvek nebo zařízení zaujímá, vyjádřený jako trojrozměrný obsah. | number | m3 | IfcVolumeMeasure | VOLUMEUNIT | x | x | x | x | IfcTank | IfcTankType | EXPANSION
EN02 | EN | tlaková nádoba | 02 | expanzní nádoba | EN02 | [Kód projektu] | Průměr | Rozměr kruhového průřezu prvku. | number | mm | IfcLengthMeasure |  | x | x | x | x | IfcTank | IfcTankType | EXPANSION
EN02 | EN | tlaková nádoba | 02 | expanzní nádoba | EN02 | [Kód projektu] | Referenční výrobek | Výrobek použitý jako referenční vzor pro určení parametrů a vlastností prvku. | string |  | IfcText |  |  | x |  |  | IfcTank | IfcTankType | EXPANSION
EN02 | EN | tlaková nádoba | 02 | expanzní nádoba | EN02 | [Kód projektu] | Šířka | Vodorovný rozměr prvku měřený kolmo k výšce. | number | mm | IfcLengthMeasure |  | x | x | x | x | IfcTank | IfcTankType | EXPANSION
EN02 | EN | tlaková nádoba | 02 | expanzní nádoba | EN02 | [Kód projektu] | Výška | Vertikální rozměr prvku měřený od spodní po horní hranu. | number | mm | IfcLengthMeasure |  | x | x | x | x | IfcTank | IfcTankType | EXPANSION
EN03 | EN | tlaková nádoba | 03 | vzdušník | EN03 | [Kód projektu] | Třídicí kód | Jednoznačné určení třídy a podtřídy stavebního prvku (napč. SN01). | string |  | IfcLabel |  | x | x | x | x | IfcTank | IfcTankType | USERDEFINED | VZDUŠNÍK
EN03 | EN | tlaková nádoba | 03 | vzdušník | EN03 | [Kód projektu] | Identifikační kód | Unikátní identifikační kód umožňující jednoznačně identifikovat každý individuální prvek modelu (např. SN01.01.0001). | string |  | IfcLabel |  | x | x | x | x | IfcTank | IfcTankType | USERDEFINED | VZDUŠNÍK
EN03 | EN | tlaková nádoba | 03 | vzdušník | EN03 | [Kód projektu] | Výrobce | Výrobce dodaného prvku. | string |  | IfcText |  |  |  | x | x | IfcTank | IfcTankType | USERDEFINED | VZDUŠNÍK
EN03 | EN | tlaková nádoba | 03 | vzdušník | EN03 | [Kód projektu] | Typ | Specifikace prvku dodaného během realizace. | string |  | IfcText |  |  |  | x | x | IfcTank | IfcTankType | USERDEFINED | VZDUŠNÍK
EN03 | EN | tlaková nádoba | 03 | vzdušník | EN03 | [Kód projektu] | Číslo místnosti | Unikátní číslo místnosti. | string |  | IfcText |  |  | x | x | x | IfcTank | IfcTankType | USERDEFINED | VZDUŠNÍK
EN03 | EN | tlaková nádoba | 03 | vzdušník | EN03 | [Kód projektu] | Délka | Lineární rozměr prvku v jeho hlavním směru. | number | mm | IfcLengthMeasure |  | x | x | x | x | IfcTank | IfcTankType | USERDEFINED | VZDUŠNÍK
EN03 | EN | tlaková nádoba | 03 | vzdušník | EN03 | [Kód projektu] | Hmotnost | Udává celkovou hmotnost prvku nebo sestavy, která je důležitá pro statické výpočty, manipulaci a logistiku | number | kg | IfcMassMeasure | MASSUNIT |  | x |  |  | IfcTank | IfcTankType | USERDEFINED | VZDUŠNÍK
EN03 | EN | tlaková nádoba | 03 | vzdušník | EN03 | [Kód projektu] | Materiál | Jednoznačná specifikace materiálu prvku. | string |  | IfcText |  | x | x | x | x | IfcTank | IfcTankType | USERDEFINED | VZDUŠNÍK
EN03 | EN | tlaková nádoba | 03 | vzdušník | EN03 | [Kód projektu] | Objem | Celkový prostor, který prvek nebo zařízení zaujímá, vyjádřený jako trojrozměrný obsah. | number | m3 | IfcVolumeMeasure | VOLUMEUNIT | x | x | x | x | IfcTank | IfcTankType | USERDEFINED | VZDUŠNÍK
EN03 | EN | tlaková nádoba | 03 | vzdušník | EN03 | [Kód projektu] | Průměr | Rozměr kruhového průřezu prvku. | number | mm | IfcLengthMeasure |  | x | x | x | x | IfcTank | IfcTankType | USERDEFINED | VZDUŠNÍK
EN03 | EN | tlaková nádoba | 03 | vzdušník | EN03 | [Kód projektu] | Referenční výrobek | Výrobek použitý jako referenční vzor pro určení parametrů a vlastností prvku. | string |  | IfcText |  |  | x |  |  | IfcTank | IfcTankType | USERDEFINED | VZDUŠNÍK
EN03 | EN | tlaková nádoba | 03 | vzdušník | EN03 | [Kód projektu] | Šířka | Vodorovný rozměr prvku měřený kolmo k výšce. | number | mm | IfcLengthMeasure |  | x | x | x | x | IfcTank | IfcTankType | USERDEFINED | VZDUŠNÍK
EN03 | EN | tlaková nádoba | 03 | vzdušník | EN03 | [Kód projektu] | Výška | Vertikální rozměr prvku měřený od spodní po horní hranu. | number | mm | IfcLengthMeasure |  | x | x | x | x | IfcTank | IfcTankType | USERDEFINED | VZDUŠNÍK
FC01 | FC | fan coil | 01 | připojitelný na VZT potrubí | FC01 | [Kód projektu] | Třídicí kód | Jednoznačné určení třídy a podtřídy stavebního prvku (napč. SN01). | string |  | IfcLabel |  | x | x | x | x | IfcAirTerminalBox | IfcAirTerminalBoxType | VARIABLEFLOWPRESSUREINDEPENDANT
FC01 | FC | fan coil | 01 | připojitelný na VZT potrubí | FC01 | [Kód projektu] | Identifikační kód | Unikátní identifikační kód umožňující jednoznačně identifikovat každý individuální prvek modelu (např. SN01.01.0001). | string |  | IfcLabel |  | x | x | x | x | IfcAirTerminalBox | IfcAirTerminalBoxType | VARIABLEFLOWPRESSUREINDEPENDANT
FC01 | FC | fan coil | 01 | připojitelný na VZT potrubí | FC01 | [Kód projektu] | Výrobce | Výrobce dodaného prvku. | string |  | IfcText | [5 empty] | IfcAirTerminalBox | IfcAirTerminalBoxType | VARIABLEFLOWPRESSUREINDEPENDANT
FC01 | FC | fan coil | 01 | připojitelný na VZT potrubí | FC01 | [Kód projektu] | Typ | Specifikace prvku dodaného během realizace. | string |  | IfcText | [5 empty] | IfcAirTerminalBox | IfcAirTerminalBoxType | VARIABLEFLOWPRESSUREINDEPENDANT
FC01 | FC | fan coil | 01 | připojitelný na VZT potrubí | FC01 | [Kód projektu] | Číslo místnosti | Unikátní číslo místnosti. | string |  | IfcText |  |  | x | x | x | IfcAirTerminalBox | IfcAirTerminalBoxType | VARIABLEFLOWPRESSUREINDEPENDANT
FC01 | FC | fan coil | 01 | připojitelný na VZT potrubí | FC01 | [Kód projektu] | Délka | Lineární rozměr prvku v jeho hlavním směru. | number | mm | IfcLengthMeasure |  | x | x | x | x | IfcAirTerminalBox | IfcAirTerminalBoxType | VARIABLEFLOWPRESSUREINDEPENDANT
FC01 | FC | fan coil | 01 | připojitelný na VZT potrubí | FC01 | [Kód projektu] | Hmotnost | Udává celkovou hmotnost prvku nebo sestavy, která je důležitá pro statické výpočty, manipulaci a logistiku | number | kg | IfcMassMeasure | MASSUNIT |  | x |  |  | IfcAirTerminalBox | IfcAirTerminalBoxType | VARIABLEFLOWPRESSUREINDEPENDANT
FC01 | FC | fan coil | 01 | připojitelný na VZT potrubí | FC01 | [Kód projektu] | Chladící výkon | Udává schopnost zařízení odvádět teplo z prostoru nebo média, slouží pro dimenzování chladicích systémů a posouzení jejich účinnosti. | number | W | IfcPowerMeasure | POWERUNIT | x | x | x | x | IfcAirTerminalBox | IfcAirTerminalBoxType | VARIABLEFLOWPRESSUREINDEPENDANT
FC01 | FC | fan coil | 01 | připojitelný na VZT potrubí | FC01 | [Kód projektu] | Jmenovitá velikost vstupu - šířka | Referenční šířkový rozměr vstupu používaný pro dimenzování zařízení a potrubí. | number | mm | IfcLengthMeasure |  |  | x |  |  | IfcAirTerminalBox | IfcAirTerminalBoxType | VARIABLEFLOWPRESSUREINDEPENDANT
FC01 | FC | fan coil | 01 | připojitelný na VZT potrubí | FC01 | [Kód projektu] | Jmenovitá velikost vstupu - výška | Referenční výškový rozměr vstupu používaný pro dimenzování zařízení a potrubí. | number | mm | IfcLengthMeasure |  |  | x |  |  | IfcAirTerminalBox | IfcAirTerminalBoxType | VARIABLEFLOWPRESSUREINDEPENDANT
FC01 | FC | fan coil | 01 | připojitelný na VZT potrubí | FC01 | [Kód projektu] | Jmenovitá velikost výstupu - šířka | Referenční šířkový rozměr výstupu používaný pro dimenzování zařízení a potrubí. | number | mm | IfcLengthMeasure |  |  | x |  |  | IfcAirTerminalBox | IfcAirTerminalBoxType | VARIABLEFLOWPRESSUREINDEPENDANT
FC01 | FC | fan coil | 01 | připojitelný na VZT potrubí | FC01 | [Kód projektu] | Jmenovitá velikost výstupu - výška | Referenční výškový rozměr výstupu používaný pro dimenzování zařízení a potrubí | number | mm | IfcLengthMeasure |  |  | x |  |  | IfcAirTerminalBox | IfcAirTerminalBoxType | VARIABLEFLOWPRESSUREINDEPENDANT
FC01 | FC | fan coil | 01 | připojitelný na VZT potrubí | FC01 | [Kód projektu] | Jmenovitý proud | Maximální hodnota elektrického proudu, pro kterou je zařízení navrženo a bezpečně provozováno. | number | A | IfcElectricCurrentMeasure | ELECTRICCURRENTUNIT |  | x |  |  | IfcAirTerminalBox | IfcAirTerminalBoxType | VARIABLEFLOWPRESSUREINDEPENDANT
FC01 | FC | fan coil | 01 | připojitelný na VZT potrubí | FC01 | [Kód projektu] | Jmenovitý příkon | Množství elektrické energie, kterou zařízení spotřebovává při standardním provozu. | number | W | IfcPowerMeasure | POWERUNIT |  | x |  |  | IfcAirTerminalBox | IfcAirTerminalBoxType | VARIABLEFLOWPRESSUREINDEPENDANT
FC01 | FC | fan coil | 01 | připojitelný na VZT potrubí | FC01 | [Kód projektu] | Jmenovitý výkon | Výkon, na který je zařízení navrženo a při kterém dosahuje optimálních provozních parametrů | number | W | IfcPowerMeasure | POWERUNIT | x | x | x | x | IfcAirTerminalBox | IfcAirTerminalBoxType | VARIABLEFLOWPRESSUREINDEPENDANT
FC01 | FC | fan coil | 01 | připojitelný na VZT potrubí | FC01 | [Kód projektu] | Napájecí napětí | Hodnota elektrického napětí potřebného pro napájení zařízení. | number | V | fcElectricVoltageMeasure | ELECTRICVOLTAGEUNIT |  | x |  |  | IfcAirTerminalBox | IfcAirTerminalBoxType | VARIABLEFLOWPRESSUREINDEPENDANT
FC01 | FC | fan coil | 01 | připojitelný na VZT potrubí | FC01 | [Kód projektu] | Průtok | Množství média, které proteče prvkem nebo zařízením za daný čas. | number | m3/s | IfcVolumetricFlowRateMeasure | VOLUMETRICFLOWRATEUNIT | x | x | x | x | IfcAirTerminalBox | IfcAirTerminalBoxType | VARIABLEFLOWPRESSUREINDEPENDANT
FC01 | FC | fan coil | 01 | připojitelný na VZT potrubí | FC01 | [Kód projektu] | Referenční výrobek | Výrobek použitý jako referenční vzor pro určení parametrů a vlastností prvku. | string |  | IfcText |  |  | x |  |  | IfcAirTerminalBox | IfcAirTerminalBoxType | VARIABLEFLOWPRESSUREINDEPENDANT
FC01 | FC | fan coil | 01 | připojitelný na VZT potrubí | FC01 | [Kód projektu] | Šířka | Vodorovný rozměr prvku měřený kolmo k výšce. | number | mm | IfcLengthMeasure |  | x | x | x | x | IfcAirTerminalBox | IfcAirTerminalBoxType | VARIABLEFLOWPRESSUREINDEPENDANT
FC01 | FC | fan coil | 01 | připojitelný na VZT potrubí | FC01 | [Kód projektu] | Topný výkon | Výkon zařízení určený pro vytápění prostoru nebo média. | number | W | IfcPowerMeasure | POWERUNIT |  | x |  |  | IfcAirTerminalBox | IfcAirTerminalBoxType | VARIABLEFLOWPRESSUREINDEPENDANT
FC01 | FC | fan coil | 01 | připojitelný na VZT potrubí | FC01 | [Kód projektu] | Výška | Vertikální rozměr prvku měřený od spodní po horní hranu. | number | mm | IfcLengthMeasure |  | x | x | x | x | IfcAirTerminalBox | IfcAirTerminalBoxType | VARIABLEFLOWPRESSUREINDEPENDANT
FC02 | FC | fan coil | 02 | parapetní, nástěnný | FC02 | [Kód projektu] | Třídicí kód | Jednoznačné určení třídy a podtřídy stavebního prvku (napč. SN01). | string |  | IfcLabel |  | x | x | x | x | IfcAirTerminalBox | IfcAirTerminalBoxType | VARIABLEFLOWPRESSUREINDEPENDANT
FC02 | FC | fan coil | 02 | parapetní, nástěnný | FC02 | [Kód projektu] | Identifikační kód | Unikátní identifikační kód umožňující jednoznačně identifikovat každý individuální prvek modelu (např. SN01.01.0001). | string |  | IfcLabel |  | x | x | x | x | IfcAirTerminalBox | IfcAirTerminalBoxType | VARIABLEFLOWPRESSUREINDEPENDANT
FC02 | FC | fan coil | 02 | parapetní, nástěnný | FC02 | [Kód projektu] | Výrobce | Výrobce dodaného prvku. | string |  | IfcText | [5 empty] | IfcAirTerminalBox | IfcAirTerminalBoxType | VARIABLEFLOWPRESSUREINDEPENDANT
FC02 | FC | fan coil | 02 | parapetní, nástěnný | FC02 | [Kód projektu] | Typ | Specifikace prvku dodaného během realizace. | string |  | IfcText | [5 empty] | IfcAirTerminalBox | IfcAirTerminalBoxType | VARIABLEFLOWPRESSUREINDEPENDANT
FC02 | FC | fan coil | 02 | parapetní, nástěnný | FC02 | [Kód projektu] | Číslo místnosti | Unikátní číslo místnosti. | string |  | IfcText |  |  | x | x | x | IfcAirTerminalBox | IfcAirTerminalBoxType | VARIABLEFLOWPRESSUREINDEPENDANT
FC02 | FC | fan coil | 02 | parapetní, nástěnný | FC02 | [Kód projektu] | Délka | Lineární rozměr prvku v jeho hlavním směru. | number | mm | IfcLengthMeasure |  | x | x | x | x | IfcAirTerminalBox | IfcAirTerminalBoxType | VARIABLEFLOWPRESSUREINDEPENDANT
FC02 | FC | fan coil | 02 | parapetní, nástěnný | FC02 | [Kód projektu] | Hmotnost | Udává celkovou hmotnost prvku nebo sestavy, která je důležitá pro statické výpočty, manipulaci a logistiku | number | kg | IfcMassMeasure | MASSUNIT |  | x |  |  | IfcAirTerminalBox | IfcAirTerminalBoxType | VARIABLEFLOWPRESSUREINDEPENDANT
FC02 | FC | fan coil | 02 | parapetní, nástěnný | FC02 | [Kód projektu] | Chladící výkon | Udává schopnost zařízení odvádět teplo z prostoru nebo média, slouží pro dimenzování chladicích systémů a posouzení jejich účinnosti. | number | W | IfcPowerMeasure | POWERUNIT | x | x | x | x | IfcAirTerminalBox | IfcAirTerminalBoxType | VARIABLEFLOWPRESSUREINDEPENDANT
FC02 | FC | fan coil | 02 | parapetní, nástěnný | FC02 | [Kód projektu] | Jmenovitá velikost vstupu - šířka | Referenční šířkový rozměr vstupu používaný pro dimenzování zařízení a potrubí. | number | mm | IfcLengthMeasure |  |  | x |  |  | IfcAirTerminalBox | IfcAirTerminalBoxType | VARIABLEFLOWPRESSUREINDEPENDANT
FC02 | FC | fan coil | 02 | parapetní, nástěnný | FC02 | [Kód projektu] | Jmenovitá velikost vstupu - výška | Referenční výškový rozměr vstupu používaný pro dimenzování zařízení a potrubí. | number | mm | IfcLengthMeasure |  |  | x |  |  | IfcAirTerminalBox | IfcAirTerminalBoxType | VARIABLEFLOWPRESSUREINDEPENDANT
FC02 | FC | fan coil | 02 | parapetní, nástěnný | FC02 | [Kód projektu] | Jmenovitá velikost výstupu - šířka | Referenční šířkový rozměr výstupu používaný pro dimenzování zařízení a potrubí. | number | mm | IfcLengthMeasure |  |  | x |  |  | IfcAirTerminalBox | IfcAirTerminalBoxType | VARIABLEFLOWPRESSUREINDEPENDANT
FC02 | FC | fan coil | 02 | parapetní, nástěnný | FC02 | [Kód projektu] | Jmenovitá velikost výstupu - výška | Referenční výškový rozměr výstupu používaný pro dimenzování zařízení a potrubí | number | mm | IfcLengthMeasure |  |  | x |  |  | IfcAirTerminalBox | IfcAirTerminalBoxType | VARIABLEFLOWPRESSUREINDEPENDANT
FC02 | FC | fan coil | 02 | parapetní, nástěnný | FC02 | [Kód projektu] | Jmenovitý proud | Maximální hodnota elektrického proudu, pro kterou je zařízení navrženo a bezpečně provozováno. | number | A | IfcElectricCurrentMeasure | ELECTRICCURRENTUNIT |  | x |  |  | IfcAirTerminalBox | IfcAirTerminalBoxType | VARIABLEFLOWPRESSUREINDEPENDANT
FC02 | FC | fan coil | 02 | parapetní, nástěnný | FC02 | [Kód projektu] | Jmenovitý příkon | Množství elektrické energie, kterou zařízení spotřebovává při standardním provozu. | number | W | IfcPowerMeasure | POWERUNIT |  | x |  |  | IfcAirTerminalBox | IfcAirTerminalBoxType | VARIABLEFLOWPRESSUREINDEPENDANT
FC02 | FC | fan coil | 02 | parapetní, nástěnný | FC02 | [Kód projektu] | Jmenovitý výkon | Výkon, na který je zařízení navrženo a při kterém dosahuje optimálních provozních parametrů | number | W | IfcPowerMeasure | POWERUNIT | x | x | x | x | IfcAirTerminalBox | IfcAirTerminalBoxType | VARIABLEFLOWPRESSUREINDEPENDANT
FC02 | FC | fan coil | 02 | parapetní, nástěnný | FC02 | [Kód projektu] | Napájecí napětí | Hodnota elektrického napětí potřebného pro napájení zařízení. | number | V | fcElectricVoltageMeasure | ELECTRICVOLTAGEUNIT |  | x |  |  | IfcAirTerminalBox | IfcAirTerminalBoxType | VARIABLEFLOWPRESSUREINDEPENDANT
FC02 | FC | fan coil | 02 | parapetní, nástěnný | FC02 | [Kód projektu] | Průtok | Množství média, které proteče prvkem nebo zařízením za daný čas. | number | m3/s | IfcVolumetricFlowRateMeasure | VOLUMETRICFLOWRATEUNIT | x | x | x | x | IfcAirTerminalBox | IfcAirTerminalBoxType | VARIABLEFLOWPRESSUREINDEPENDANT
FC02 | FC | fan coil | 02 | parapetní, nástěnný | FC02 | [Kód projektu] | Referenční výrobek | Výrobek použitý jako referenční vzor pro určení parametrů a vlastností prvku. | string |  | IfcText |  |  | x |  |  | IfcAirTerminalBox | IfcAirTerminalBoxType | VARIABLEFLOWPRESSUREINDEPENDANT
FC02 | FC | fan coil | 02 | parapetní, nástěnný | FC02 | [Kód projektu] | Šířka | Vodorovný rozměr prvku měřený kolmo k výšce. | number | mm | IfcLengthMeasure |  | x | x | x | x | IfcAirTerminalBox | IfcAirTerminalBoxType | VARIABLEFLOWPRESSUREINDEPENDANT
FC02 | FC | fan coil | 02 | parapetní, nástěnný | FC02 | [Kód projektu] | Topný výkon | Výkon zařízení určený pro vytápění prostoru nebo média. | number | W | IfcPowerMeasure | POWERUNIT |  | x |  |  | IfcAirTerminalBox | IfcAirTerminalBoxType | VARIABLEFLOWPRESSUREINDEPENDANT
FC02 | FC | fan coil | 02 | parapetní, nástěnný | FC02 | [Kód projektu] | Výška | Vertikální rozměr prvku měřený od spodní po horní hranu. | number | mm | IfcLengthMeasure |  | x | x | x | x | IfcAirTerminalBox | IfcAirTerminalBoxType | VARIABLEFLOWPRESSUREINDEPENDANT
FC03 | FC | fan coil | 03 | kazetový | FC03 | [Kód projektu] | Třídicí kód | Jednoznačné určení třídy a podtřídy stavebního prvku (napč. SN01). | string |  | IfcLabel |  | x | x | x | x | IfcAirTerminalBox | IfcAirTerminalBoxType | VARIABLEFLOWPRESSUREINDEPENDANT
FC03 | FC | fan coil | 03 | kazetový | FC03 | [Kód projektu] | Identifikační kód | Unikátní identifikační kód umožňující jednoznačně identifikovat každý individuální prvek modelu (např. SN01.01.0001). | string |  | IfcLabel |  | x | x | x | x | IfcAirTerminalBox | IfcAirTerminalBoxType | VARIABLEFLOWPRESSUREINDEPENDANT
FC03 | FC | fan coil | 03 | kazetový | FC03 | [Kód projektu] | Výrobce | Výrobce dodaného prvku. | string |  | IfcText | [5 empty] | IfcAirTerminalBox | IfcAirTerminalBoxType | VARIABLEFLOWPRESSUREINDEPENDANT
FC03 | FC | fan coil | 03 | kazetový | FC03 | [Kód projektu] | Typ | Specifikace prvku dodaného během realizace. | string |  | IfcText | [5 empty] | IfcAirTerminalBox | IfcAirTerminalBoxType | VARIABLEFLOWPRESSUREINDEPENDANT
FC03 | FC | fan coil | 03 | kazetový | FC03 | [Kód projektu] | Číslo místnosti | Unikátní číslo místnosti. | string |  | IfcText |  |  | x | x | x | IfcAirTerminalBox | IfcAirTerminalBoxType | VARIABLEFLOWPRESSUREINDEPENDANT
FC03 | FC | fan coil | 03 | kazetový | FC03 | [Kód projektu] | Délka | Lineární rozměr prvku v jeho hlavním směru. | number | mm | IfcLengthMeasure |  | x | x | x | x | IfcAirTerminalBox | IfcAirTerminalBoxType | VARIABLEFLOWPRESSUREINDEPENDANT
FC03 | FC | fan coil | 03 | kazetový | FC03 | [Kód projektu] | Hmotnost | Udává celkovou hmotnost prvku nebo sestavy, která je důležitá pro statické výpočty, manipulaci a logistiku | number | kg | IfcMassMeasure | MASSUNIT |  | x |  |  | IfcAirTerminalBox | IfcAirTerminalBoxType | VARIABLEFLOWPRESSUREINDEPENDANT
FC03 | FC | fan coil | 03 | kazetový | FC03 | [Kód projektu] | Chladící výkon | Udává schopnost zařízení odvádět teplo z prostoru nebo média, slouží pro dimenzování chladicích systémů a posouzení jejich účinnosti. | number | W | IfcPowerMeasure | POWERUNIT | x | x | x | x | IfcAirTerminalBox | IfcAirTerminalBoxType | VARIABLEFLOWPRESSUREINDEPENDANT
FC03 | FC | fan coil | 03 | kazetový | FC03 | [Kód projektu] | Jmenovitá velikost vstupu - šířka | Referenční šířkový rozměr vstupu používaný pro dimenzování zařízení a potrubí. | number | mm | IfcLengthMeasure |  |  | x |  |  | IfcAirTerminalBox | IfcAirTerminalBoxType | VARIABLEFLOWPRESSUREINDEPENDANT
FC03 | FC | fan coil | 03 | kazetový | FC03 | [Kód projektu] | Jmenovitá velikost vstupu - výška | Referenční výškový rozměr vstupu používaný pro dimenzování zařízení a potrubí. | number | mm | IfcLengthMeasure |  |  | x |  |  | IfcAirTerminalBox | IfcAirTerminalBoxType | VARIABLEFLOWPRESSUREINDEPENDANT
FC03 | FC | fan coil | 03 | kazetový | FC03 | [Kód projektu] | Jmenovitá velikost výstupu - šířka | Referenční šířkový rozměr výstupu používaný pro dimenzování zařízení a potrubí. | number | mm | IfcLengthMeasure |  |  | x |  |  | IfcAirTerminalBox | IfcAirTerminalBoxType | VARIABLEFLOWPRESSUREINDEPENDANT
FC03 | FC | fan coil | 03 | kazetový | FC03 | [Kód projektu] | Jmenovitá velikost výstupu - výška | Referenční výškový rozměr výstupu používaný pro dimenzování zařízení a potrubí | number | mm | IfcLengthMeasure |  |  | x |  |  | IfcAirTerminalBox | IfcAirTerminalBoxType | VARIABLEFLOWPRESSUREINDEPENDANT
FC03 | FC | fan coil | 03 | kazetový | FC03 | [Kód projektu] | Jmenovitý proud | Maximální hodnota elektrického proudu, pro kterou je zařízení navrženo a bezpečně provozováno. | number | A | IfcElectricCurrentMeasure | ELECTRICCURRENTUNIT |  | x |  |  | IfcAirTerminalBox | IfcAirTerminalBoxType | VARIABLEFLOWPRESSUREINDEPENDANT
FC03 | FC | fan coil | 03 | kazetový | FC03 | [Kód projektu] | Jmenovitý příkon | Množství elektrické energie, kterou zařízení spotřebovává při standardním provozu. | number | W | IfcPowerMeasure | POWERUNIT |  | x |  |  | IfcAirTerminalBox | IfcAirTerminalBoxType | VARIABLEFLOWPRESSUREINDEPENDANT
FC03 | FC | fan coil | 03 | kazetový | FC03 | [Kód projektu] | Jmenovitý výkon | Výkon, na který je zařízení navrženo a při kterém dosahuje optimálních provozních parametrů | number | W | IfcPowerMeasure | POWERUNIT | x | x | x | x | IfcAirTerminalBox | IfcAirTerminalBoxType | VARIABLEFLOWPRESSUREINDEPENDANT
FC03 | FC | fan coil | 03 | kazetový | FC03 | [Kód projektu] | Napájecí napětí | Hodnota elektrického napětí potřebného pro napájení zařízení. | number | V | fcElectricVoltageMeasure | ELECTRICVOLTAGEUNIT |  | x |  |  | IfcAirTerminalBox | IfcAirTerminalBoxType | VARIABLEFLOWPRESSUREINDEPENDANT
FC03 | FC | fan coil | 03 | kazetový | FC03 | [Kód projektu] | Průtok | Množství média, které proteče prvkem nebo zařízením za daný čas. | number | m3/s | IfcVolumetricFlowRateMeasure | VOLUMETRICFLOWRATEUNIT | x | x | x | x | IfcAirTerminalBox | IfcAirTerminalBoxType | VARIABLEFLOWPRESSUREINDEPENDANT
FC03 | FC | fan coil | 03 | kazetový | FC03 | [Kód projektu] | Referenční výrobek | Výrobek použitý jako referenční vzor pro určení parametrů a vlastností prvku. | string |  | IfcText |  |  | x |  |  | IfcAirTerminalBox | IfcAirTerminalBoxType | VARIABLEFLOWPRESSUREINDEPENDANT
FC03 | FC | fan coil | 03 | kazetový | FC03 | [Kód projektu] | Šířka | Vodorovný rozměr prvku měřený kolmo k výšce. | number | mm | IfcLengthMeasure |  | x | x | x | x | IfcAirTerminalBox | IfcAirTerminalBoxType | VARIABLEFLOWPRESSUREINDEPENDANT
FC03 | FC | fan coil | 03 | kazetový | FC03 | [Kód projektu] | Topný výkon | Výkon zařízení určený pro vytápění prostoru nebo média. | number | W | IfcPowerMeasure | POWERUNIT |  | x |  |  | IfcAirTerminalBox | IfcAirTerminalBoxType | VARIABLEFLOWPRESSUREINDEPENDANT
FC03 | FC | fan coil | 03 | kazetový | FC03 | [Kód projektu] | Výška | Vertikální rozměr prvku měřený od spodní po horní hranu. | number | mm | IfcLengthMeasure |  | x | x | x | x | IfcAirTerminalBox | IfcAirTerminalBoxType | VARIABLEFLOWPRESSUREINDEPENDANT
FC04 | FC | fan coil | 04 | podstropní | FC04 | [Kód projektu] | Třídicí kód | Jednoznačné určení třídy a podtřídy stavebního prvku (napč. SN01). | string |  | IfcLabel |  | x | x | x | x | IfcAirTerminalBox | IfcAirTerminalBoxType | VARIABLEFLOWPRESSUREINDEPENDANT
FC04 | FC | fan coil | 04 | podstropní | FC04 | [Kód projektu] | Identifikační kód | Unikátní identifikační kód umožňující jednoznačně identifikovat každý individuální prvek modelu (např. SN01.01.0001). | string |  | IfcLabel |  | x | x | x | x | IfcAirTerminalBox | IfcAirTerminalBoxType | VARIABLEFLOWPRESSUREINDEPENDANT
FC04 | FC | fan coil | 04 | podstropní | FC04 | [Kód projektu] | Výrobce | Výrobce dodaného prvku. | string |  | IfcText | [5 empty] | IfcAirTerminalBox | IfcAirTerminalBoxType | VARIABLEFLOWPRESSUREINDEPENDANT
FC04 | FC | fan coil | 04 | podstropní | FC04 | [Kód projektu] | Typ | Specifikace prvku dodaného během realizace. | string |  | IfcText | [5 empty] | IfcAirTerminalBox | IfcAirTerminalBoxType | VARIABLEFLOWPRESSUREINDEPENDANT
FC04 | FC | fan coil | 04 | podstropní | FC04 | [Kód projektu] | Číslo místnosti | Unikátní číslo místnosti. | string |  | IfcText |  |  | x | x | x | IfcAirTerminalBox | IfcAirTerminalBoxType | VARIABLEFLOWPRESSUREINDEPENDANT
FC04 | FC | fan coil | 04 | podstropní | FC04 | [Kód projektu] | Délka | Lineární rozměr prvku v jeho hlavním směru. | number | mm | IfcLengthMeasure |  | x | x | x | x | IfcAirTerminalBox | IfcAirTerminalBoxType | VARIABLEFLOWPRESSUREINDEPENDANT
FC04 | FC | fan coil | 04 | podstropní | FC04 | [Kód projektu] | Hmotnost | Udává celkovou hmotnost prvku nebo sestavy, která je důležitá pro statické výpočty, manipulaci a logistiku | number | kg | IfcMassMeasure | MASSUNIT |  | x |  |  | IfcAirTerminalBox | IfcAirTerminalBoxType | VARIABLEFLOWPRESSUREINDEPENDANT
FC04 | FC | fan coil | 04 | podstropní | FC04 | [Kód projektu] | Chladící výkon | Udává schopnost zařízení odvádět teplo z prostoru nebo média, slouží pro dimenzování chladicích systémů a posouzení jejich účinnosti. | number | W | IfcPowerMeasure | POWERUNIT | x | x | x | x | IfcAirTerminalBox | IfcAirTerminalBoxType | VARIABLEFLOWPRESSUREINDEPENDANT
FC04 | FC | fan coil | 04 | podstropní | FC04 | [Kód projektu] | Jmenovitá velikost vstupu - šířka | Referenční šířkový rozměr vstupu používaný pro dimenzování zařízení a potrubí. | number | mm | IfcLengthMeasure |  |  | x |  |  | IfcAirTerminalBox | IfcAirTerminalBoxType | VARIABLEFLOWPRESSUREINDEPENDANT
FC04 | FC | fan coil | 04 | podstropní | FC04 | [Kód projektu] | Jmenovitá velikost vstupu - výška | Referenční výškový rozměr vstupu používaný pro dimenzování zařízení a potrubí. | number | mm | IfcLengthMeasure |  |  | x |  |  | IfcAirTerminalBox | IfcAirTerminalBoxType | VARIABLEFLOWPRESSUREINDEPENDANT
FC04 | FC | fan coil | 04 | podstropní | FC04 | [Kód projektu] | Jmenovitá velikost výstupu - šířka | Referenční šířkový rozměr výstupu používaný pro dimenzování zařízení a potrubí. | number | mm | IfcLengthMeasure |  |  | x |  |  | IfcAirTerminalBox | IfcAirTerminalBoxType | VARIABLEFLOWPRESSUREINDEPENDANT
FC04 | FC | fan coil | 04 | podstropní | FC04 | [Kód projektu] | Jmenovitá velikost výstupu - výška | Referenční výškový rozměr výstupu používaný pro dimenzování zařízení a potrubí | number | mm | IfcLengthMeasure |  |  | x |  |  | IfcAirTerminalBox | IfcAirTerminalBoxType | VARIABLEFLOWPRESSUREINDEPENDANT
FC04 | FC | fan coil | 04 | podstropní | FC04 | [Kód projektu] | Jmenovitý proud | Maximální hodnota elektrického proudu, pro kterou je zařízení navrženo a bezpečně provozováno. | number | A | IfcElectricCurrentMeasure | ELECTRICCURRENTUNIT |  | x |  |  | IfcAirTerminalBox | IfcAirTerminalBoxType | VARIABLEFLOWPRESSUREINDEPENDANT
FC04 | FC | fan coil | 04 | podstropní | FC04 | [Kód projektu] | Jmenovitý příkon | Množství elektrické energie, kterou zařízení spotřebovává při standardním provozu. | number | W | IfcPowerMeasure | POWERUNIT |  | x |  |  | IfcAirTerminalBox | IfcAirTerminalBoxType | VARIABLEFLOWPRESSUREINDEPENDANT
FC04 | FC | fan coil | 04 | podstropní | FC04 | [Kód projektu] | Jmenovitý výkon | Výkon, na který je zařízení navrženo a při kterém dosahuje optimálních provozních parametrů | number | W | IfcPowerMeasure | POWERUNIT | x | x | x | x | IfcAirTerminalBox | IfcAirTerminalBoxType | VARIABLEFLOWPRESSUREINDEPENDANT
FC04 | FC | fan coil | 04 | podstropní | FC04 | [Kód projektu] | Napájecí napětí | Hodnota elektrického napětí potřebného pro napájení zařízení. | number | V | fcElectricVoltageMeasure | ELECTRICVOLTAGEUNIT |  | x |  |  | IfcAirTerminalBox | IfcAirTerminalBoxType | VARIABLEFLOWPRESSUREINDEPENDANT
FC04 | FC | fan coil | 04 | podstropní | FC04 | [Kód projektu] | Průtok | Množství média, které proteče prvkem nebo zařízením za daný čas. | number | m3/s | IfcVolumetricFlowRateMeasure | VOLUMETRICFLOWRATEUNIT | x | x | x | x | IfcAirTerminalBox | IfcAirTerminalBoxType | VARIABLEFLOWPRESSUREINDEPENDANT
FC04 | FC | fan coil | 04 | podstropní | FC04 | [Kód projektu] | Referenční výrobek | Výrobek použitý jako referenční vzor pro určení parametrů a vlastností prvku. | string |  | IfcText |  |  | x |  |  | IfcAirTerminalBox | IfcAirTerminalBoxType | VARIABLEFLOWPRESSUREINDEPENDANT
FC04 | FC | fan coil | 04 | podstropní | FC04 | [Kód projektu] | Šířka | Vodorovný rozměr prvku měřený kolmo k výšce. | number | mm | IfcLengthMeasure |  | x | x | x | x | IfcAirTerminalBox | IfcAirTerminalBoxType | VARIABLEFLOWPRESSUREINDEPENDANT
FC04 | FC | fan coil | 04 | podstropní | FC04 | [Kód projektu] | Topný výkon | Výkon zařízení určený pro vytápění prostoru nebo média. | number | W | IfcPowerMeasure | POWERUNIT |  | x |  |  | IfcAirTerminalBox | IfcAirTerminalBoxType | VARIABLEFLOWPRESSUREINDEPENDANT
FC04 | FC | fan coil | 04 | podstropní | FC04 | [Kód projektu] | Výška | Vertikální rozměr prvku měřený od spodní po horní hranu. | number | mm | IfcLengthMeasure |  | x | x | x | x | IfcAirTerminalBox | IfcAirTerminalBoxType | VARIABLEFLOWPRESSUREINDEPENDANT
FC05 | FC | fan coil | 05 | mezistropní | FC05 | [Kód projektu] | Třídicí kód | Jednoznačné určení třídy a podtřídy stavebního prvku (napč. SN01). | string |  | IfcLabel |  | x | x | x | x | IfcAirTerminalBox | IfcAirTerminalBoxType | VARIABLEFLOWPRESSUREINDEPENDANT
FC05 | FC | fan coil | 05 | mezistropní | FC05 | [Kód projektu] | Identifikační kód | Unikátní identifikační kód umožňující jednoznačně identifikovat každý individuální prvek modelu (např. SN01.01.0001). | string |  | IfcLabel |  | x | x | x | x | IfcAirTerminalBox | IfcAirTerminalBoxType | VARIABLEFLOWPRESSUREINDEPENDANT
FC05 | FC | fan coil | 05 | mezistropní | FC05 | [Kód projektu] | Výrobce | Výrobce dodaného prvku. | string |  | IfcText | [5 empty] | IfcAirTerminalBox | IfcAirTerminalBoxType | VARIABLEFLOWPRESSUREINDEPENDANT
FC05 | FC | fan coil | 05 | mezistropní | FC05 | [Kód projektu] | Typ | Specifikace prvku dodaného během realizace. | string |  | IfcText | [5 empty] | IfcAirTerminalBox | IfcAirTerminalBoxType | VARIABLEFLOWPRESSUREINDEPENDANT
FC05 | FC | fan coil | 05 | mezistropní | FC05 | [Kód projektu] | Číslo místnosti | Unikátní číslo místnosti. | string |  | IfcText |  |  | x | x | x | IfcAirTerminalBox | IfcAirTerminalBoxType | VARIABLEFLOWPRESSUREINDEPENDANT
FC05 | FC | fan coil | 05 | mezistropní | FC05 | [Kód projektu] | Délka | Lineární rozměr prvku v jeho hlavním směru. | number | mm | IfcLengthMeasure |  | x | x | x | x | IfcAirTerminalBox | IfcAirTerminalBoxType | VARIABLEFLOWPRESSUREINDEPENDANT
FC05 | FC | fan coil | 05 | mezistropní | FC05 | [Kód projektu] | Hmotnost | Udává celkovou hmotnost prvku nebo sestavy, která je důležitá pro statické výpočty, manipulaci a logistiku | number | kg | IfcMassMeasure | MASSUNIT |  | x |  |  | IfcAirTerminalBox | IfcAirTerminalBoxType | VARIABLEFLOWPRESSUREINDEPENDANT
FC05 | FC | fan coil | 05 | mezistropní | FC05 | [Kód projektu] | Chladící výkon | Udává schopnost zařízení odvádět teplo z prostoru nebo média, slouží pro dimenzování chladicích systémů a posouzení jejich účinnosti. | number | W | IfcPowerMeasure | POWERUNIT | x | x | x | x | IfcAirTerminalBox | IfcAirTerminalBoxType | VARIABLEFLOWPRESSUREINDEPENDANT
FC05 | FC | fan coil | 05 | mezistropní | FC05 | [Kód projektu] | Jmenovitá velikost vstupu - šířka | Referenční šířkový rozměr vstupu používaný pro dimenzování zařízení a potrubí. | number | mm | IfcLengthMeasure |  |  | x |  |  | IfcAirTerminalBox | IfcAirTerminalBoxType | VARIABLEFLOWPRESSUREINDEPENDANT
FC05 | FC | fan coil | 05 | mezistropní | FC05 | [Kód projektu] | Jmenovitá velikost vstupu - výška | Referenční výškový rozměr vstupu používaný pro dimenzování zařízení a potrubí. | number | mm | IfcLengthMeasure |  |  | x |  |  | IfcAirTerminalBox | IfcAirTerminalBoxType | VARIABLEFLOWPRESSUREINDEPENDANT
FC05 | FC | fan coil | 05 | mezistropní | FC05 | [Kód projektu] | Jmenovitá velikost výstupu - šířka | Referenční šířkový rozměr výstupu používaný pro dimenzování zařízení a potrubí. | number | mm | IfcLengthMeasure |  |  | x |  |  | IfcAirTerminalBox | IfcAirTerminalBoxType | VARIABLEFLOWPRESSUREINDEPENDANT
FC05 | FC | fan coil | 05 | mezistropní | FC05 | [Kód projektu] | Jmenovitá velikost výstupu - výška | Referenční výškový rozměr výstupu používaný pro dimenzování zařízení a potrubí | number | mm | IfcLengthMeasure |  |  | x |  |  | IfcAirTerminalBox | IfcAirTerminalBoxType | VARIABLEFLOWPRESSUREINDEPENDANT
FC05 | FC | fan coil | 05 | mezistropní | FC05 | [Kód projektu] | Jmenovitý proud | Maximální hodnota elektrického proudu, pro kterou je zařízení navrženo a bezpečně provozováno. | number | A | IfcElectricCurrentMeasure | ELECTRICCURRENTUNIT |  | x |  |  | IfcAirTerminalBox | IfcAirTerminalBoxType | VARIABLEFLOWPRESSUREINDEPENDANT
FC05 | FC | fan coil | 05 | mezistropní | FC05 | [Kód projektu] | Jmenovitý příkon | Množství elektrické energie, kterou zařízení spotřebovává při standardním provozu. | number | W | IfcPowerMeasure | POWERUNIT |  | x |  |  | IfcAirTerminalBox | IfcAirTerminalBoxType | VARIABLEFLOWPRESSUREINDEPENDANT
FC05 | FC | fan coil | 05 | mezistropní | FC05 | [Kód projektu] | Jmenovitý výkon | Výkon, na který je zařízení navrženo a při kterém dosahuje optimálních provozních parametrů | number | W | IfcPowerMeasure | POWERUNIT | x | x | x | x | IfcAirTerminalBox | IfcAirTerminalBoxType | VARIABLEFLOWPRESSUREINDEPENDANT
FC05 | FC | fan coil | 05 | mezistropní | FC05 | [Kód projektu] | Napájecí napětí | Hodnota elektrického napětí potřebného pro napájení zařízení. | number | V | fcElectricVoltageMeasure | ELECTRICVOLTAGEUNIT |  | x |  |  | IfcAirTerminalBox | IfcAirTerminalBoxType | VARIABLEFLOWPRESSUREINDEPENDANT
FC05 | FC | fan coil | 05 | mezistropní | FC05 | [Kód projektu] | Průtok | Množství média, které proteče prvkem nebo zařízením za daný čas. | number | m3/s | IfcVolumetricFlowRateMeasure | VOLUMETRICFLOWRATEUNIT | x | x | x | x | IfcAirTerminalBox | IfcAirTerminalBoxType | VARIABLEFLOWPRESSUREINDEPENDANT
FC05 | FC | fan coil | 05 | mezistropní | FC05 | [Kód projektu] | Referenční výrobek | Výrobek použitý jako referenční vzor pro určení parametrů a vlastností prvku. | string |  | IfcText |  |  | x |  |  | IfcAirTerminalBox | IfcAirTerminalBoxType | VARIABLEFLOWPRESSUREINDEPENDANT
FC05 | FC | fan coil | 05 | mezistropní | FC05 | [Kód projektu] | Šířka | Vodorovný rozměr prvku měřený kolmo k výšce. | number | mm | IfcLengthMeasure |  | x | x | x | x | IfcAirTerminalBox | IfcAirTerminalBoxType | VARIABLEFLOWPRESSUREINDEPENDANT
FC05 | FC | fan coil | 05 | mezistropní | FC05 | [Kód projektu] | Topný výkon | Výkon zařízení určený pro vytápění prostoru nebo média. | number | W | IfcPowerMeasure | POWERUNIT |  | x |  |  | IfcAirTerminalBox | IfcAirTerminalBoxType | VARIABLEFLOWPRESSUREINDEPENDANT
FC05 | FC | fan coil | 05 | mezistropní | FC05 | [Kód projektu] | Výška | Vertikální rozměr prvku měřený od spodní po horní hranu. | number | mm | IfcLengthMeasure |  | x | x | x | x | IfcAirTerminalBox | IfcAirTerminalBoxType | VARIABLEFLOWPRESSUREINDEPENDANT
FI01 | FI | filtr | 01 | dechlorační | FI01 | [Kód projektu] | Třídicí kód | Jednoznačné určení třídy a podtřídy stavebního prvku (napč. SN01). | string |  | IfcLabel |  | x | x | x | x | IfcFilter | IfcFilterType | WATERFILTER
FI01 | FI | filtr | 01 | dechlorační | FI01 | [Kód projektu] | Identifikační kód | Unikátní identifikační kód umožňující jednoznačně identifikovat každý individuální prvek modelu (např. SN01.01.0001). | string |  | IfcLabel |  | x | x | x | x | IfcFilter | IfcFilterType | WATERFILTER
FI01 | FI | filtr | 01 | dechlorační | FI01 | [Kód projektu] | Výrobce | Výrobce dodaného prvku. | string |  | IfcText |  |  |  | x | x | IfcFilter | IfcFilterType | WATERFILTER
FI01 | FI | filtr | 01 | dechlorační | FI01 | [Kód projektu] | Typ | Specifikace prvku dodaného během realizace. | string |  | IfcText |  |  |  | x | x | IfcFilter | IfcFilterType | WATERFILTER
FI01 | FI | filtr | 01 | dechlorační | FI01 | [Kód projektu] | Číslo místnosti | Unikátní číslo místnosti. | string |  | IfcText |  |  | x | x | x | IfcFilter | IfcFilterType | WATERFILTER
FI01 | FI | filtr | 01 | dechlorační | FI01 | [Kód projektu] | Délka | Lineární rozměr prvku v jeho hlavním směru. | number | mm | IfcLengthMeasure |  | x | x | x | x | IfcFilter | IfcFilterType | WATERFILTER
FI01 | FI | filtr | 01 | dechlorační | FI01 | [Kód projektu] | Referenční výrobek | Výrobek použitý jako referenční vzor pro určení parametrů a vlastností prvku. | string |  | IfcText |  |  | x |  |  | IfcFilter | IfcFilterType | WATERFILTER
FI01 | FI | filtr | 01 | dechlorační | FI01 | [Kód projektu] | Řídicí jednotka | Jednoznačné specifikace řidicí jednotky. | string |  | IfcText |  |  | x |  |  | IfcFilter | IfcFilterType | WATERFILTER
FI01 | FI | filtr | 01 | dechlorační | FI01 | [Kód projektu] | Šířka | Vodorovný rozměr prvku měřený kolmo k výšce. | number | mm | IfcLengthMeasure |  | x | x | x | x | IfcFilter | IfcFilterType | WATERFILTER
FI01 | FI | filtr | 01 | dechlorační | FI01 | [Kód projektu] | Výška | Vertikální rozměr prvku měřený od spodní po horní hranu. | number | mm | IfcLengthMeasure |  | x | x | x | x | IfcFilter | IfcFilterType | WATERFILTER
FI02 | FI | filtr | 02 | mechanický | FI02 | [Kód projektu] | Třídicí kód | Jednoznačné určení třídy a podtřídy stavebního prvku (napč. SN01). | string |  | IfcLabel |  | x | x | x | x | IfcFilter | IfcFilterType | WATERFILTER
FI02 | FI | filtr | 02 | mechanický | FI02 | [Kód projektu] | Identifikační kód | Unikátní identifikační kód umožňující jednoznačně identifikovat každý individuální prvek modelu (např. SN01.01.0001). | string |  | IfcLabel |  | x | x | x | x | IfcFilter | IfcFilterType | WATERFILTER
FI02 | FI | filtr | 02 | mechanický | FI02 | [Kód projektu] | Výrobce | Výrobce dodaného prvku. | string |  | IfcText |  |  |  | x | x | IfcFilter | IfcFilterType | WATERFILTER
FI02 | FI | filtr | 02 | mechanický | FI02 | [Kód projektu] | Typ | Specifikace prvku dodaného během realizace. | string |  | IfcText |  |  |  | x | x | IfcFilter | IfcFilterType | WATERFILTER
FI02 | FI | filtr | 02 | mechanický | FI02 | [Kód projektu] | Číslo místnosti | Unikátní číslo místnosti. | string |  | IfcText |  |  | x | x | x | IfcFilter | IfcFilterType | WATERFILTER
FI02 | FI | filtr | 02 | mechanický | FI02 | [Kód projektu] | Délka | Lineární rozměr prvku v jeho hlavním směru. | number | mm | IfcLengthMeasure |  | x | x | x | x | IfcFilter | IfcFilterType | WATERFILTER
FI02 | FI | filtr | 02 | mechanický | FI02 | [Kód projektu] | Referenční výrobek | Výrobek použitý jako referenční vzor pro určení parametrů a vlastností prvku. | string |  | IfcText |  |  | x |  |  | IfcFilter | IfcFilterType | WATERFILTER
FI02 | FI | filtr | 02 | mechanický | FI02 | [Kód projektu] | Řídicí jednotka | Jednoznačné specifikace řidicí jednotky. | string |  | IfcText |  |  | x |  |  | IfcFilter | IfcFilterType | WATERFILTER
FI02 | FI | filtr | 02 | mechanický | FI02 | [Kód projektu] | Šířka | Vodorovný rozměr prvku měřený kolmo k výšce. | number | mm | IfcLengthMeasure |  | x | x | x | x | IfcFilter | IfcFilterType | WATERFILTER
FI02 | FI | filtr | 02 | mechanický | FI02 | [Kód projektu] | Výška | Vertikální rozměr prvku měřený od spodní po horní hranu. | number | mm | IfcLengthMeasure |  | x | x | x | x | IfcFilter | IfcFilterType | WATERFILTER
FI03 | FI | filtr | 03 | pískový | FI03 | [Kód projektu] | Třídicí kód | Jednoznačné určení třídy a podtřídy stavebního prvku (napč. SN01). | string |  | IfcLabel |  | x | x | x | x | IfcFilter | IfcFilterType | WATERFILTER
FI03 | FI | filtr | 03 | pískový | FI03 | [Kód projektu] | Identifikační kód | Unikátní identifikační kód umožňující jednoznačně identifikovat každý individuální prvek modelu (např. SN01.01.0001). | string |  | IfcLabel |  | x | x | x | x | IfcFilter | IfcFilterType | WATERFILTER
FI03 | FI | filtr | 03 | pískový | FI03 | [Kód projektu] | Výrobce | Výrobce dodaného prvku. | string |  | IfcText |  |  |  | x | x | IfcFilter | IfcFilterType | WATERFILTER
FI03 | FI | filtr | 03 | pískový | FI03 | [Kód projektu] | Typ | Specifikace prvku dodaného během realizace. | string |  | IfcText |  |  |  | x | x | IfcFilter | IfcFilterType | WATERFILTER
FI03 | FI | filtr | 03 | pískový | FI03 | [Kód projektu] | Číslo místnosti | Unikátní číslo místnosti. | string |  | IfcText |  |  | x | x | x | IfcFilter | IfcFilterType | WATERFILTER
FI03 | FI | filtr | 03 | pískový | FI03 | [Kód projektu] | Délka | Lineární rozměr prvku v jeho hlavním směru. | number | mm | IfcLengthMeasure |  | x | x | x | x | IfcFilter | IfcFilterType | WATERFILTER
FI03 | FI | filtr | 03 | pískový | FI03 | [Kód projektu] | Referenční výrobek | Výrobek použitý jako referenční vzor pro určení parametrů a vlastností prvku. | string |  | IfcText |  |  | x |  |  | IfcFilter | IfcFilterType | WATERFILTER
FI03 | FI | filtr | 03 | pískový | FI03 | [Kód projektu] | Řídicí jednotka | Jednoznačné specifikace řidicí jednotky. | string |  | IfcText |  |  | x |  |  | IfcFilter | IfcFilterType | WATERFILTER
FI03 | FI | filtr | 03 | pískový | FI03 | [Kód projektu] | Šířka | Vodorovný rozměr prvku měřený kolmo k výšce. | number | mm | IfcLengthMeasure |  | x | x | x | x | IfcFilter | IfcFilterType | WATERFILTER
FI03 | FI | filtr | 03 | pískový | FI03 | [Kód projektu] | Výška | Vertikální rozměr prvku měřený od spodní po horní hranu. | number | mm | IfcLengthMeasure |  | x | x | x | x | IfcFilter | IfcFilterType | WATERFILTER
FI04 | FI | filtr | 04 | změkčovací | FI04 | [Kód projektu] | Třídicí kód | Jednoznačné určení třídy a podtřídy stavebního prvku (napč. SN01). | string |  | IfcLabel |  | x | x | x | x | IfcFilter | IfcFilterType | WATERFILTER
FI04 | FI | filtr | 04 | změkčovací | FI04 | [Kód projektu] | Identifikační kód | Unikátní identifikační kód umožňující jednoznačně identifikovat každý individuální prvek modelu (např. SN01.01.0001). | string |  | IfcLabel |  | x | x | x | x | IfcFilter | IfcFilterType | WATERFILTER
FI04 | FI | filtr | 04 | změkčovací | FI04 | [Kód projektu] | Výrobce | Výrobce dodaného prvku. | string |  | IfcText |  |  |  | x | x | IfcFilter | IfcFilterType | WATERFILTER
FI04 | FI | filtr | 04 | změkčovací | FI04 | [Kód projektu] | Typ | Specifikace prvku dodaného během realizace. | string |  | IfcText |  |  |  | x | x | IfcFilter | IfcFilterType | WATERFILTER
FI04 | FI | filtr | 04 | změkčovací | FI04 | [Kód projektu] | Číslo místnosti | Unikátní číslo místnosti. | string |  | IfcText |  |  | x | x | x | IfcFilter | IfcFilterType | WATERFILTER
FI04 | FI | filtr | 04 | změkčovací | FI04 | [Kód projektu] | Délka | Lineární rozměr prvku v jeho hlavním směru. | number | mm | IfcLengthMeasure |  | x | x | x | x | IfcFilter | IfcFilterType | WATERFILTER
FI04 | FI | filtr | 04 | změkčovací | FI04 | [Kód projektu] | Referenční výrobek | Výrobek použitý jako referenční vzor pro určení parametrů a vlastností prvku. | string |  | IfcText |  |  | x |  |  | IfcFilter | IfcFilterType | WATERFILTER
FI04 | FI | filtr | 04 | změkčovací | FI04 | [Kód projektu] | Řídicí jednotka | Jednoznačné specifikace řidicí jednotky. | string |  | IfcText |  |  | x |  |  | IfcFilter | IfcFilterType | WATERFILTER
FI04 | FI | filtr | 04 | změkčovací | FI04 | [Kód projektu] | Šířka | Vodorovný rozměr prvku měřený kolmo k výšce. | number | mm | IfcLengthMeasure |  | x | x | x | x | IfcFilter | IfcFilterType | WATERFILTER
FI04 | FI | filtr | 04 | změkčovací | FI04 | [Kód projektu] | Výška | Vertikální rozměr prvku měřený od spodní po horní hranu. | number | mm | IfcLengthMeasure |  | x | x | x | x | IfcFilter | IfcFilterType | WATERFILTER
FI05 | FI | filtr | 05 | bakteriální | FI05 | [Kód projektu] | Třídicí kód | Jednoznačné určení třídy a podtřídy stavebního prvku (napč. SN01). | string |  | IfcLabel |  | x | x | x | x | IfcFilter | IfcFilterType | WATERFILTER
FI05 | FI | filtr | 05 | bakteriální | FI05 | [Kód projektu] | Identifikační kód | Unikátní identifikační kód umožňující jednoznačně identifikovat každý individuální prvek modelu (např. SN01.01.0001). | string |  | IfcLabel |  | x | x | x | x | IfcFilter | IfcFilterType | WATERFILTER
FI05 | FI | filtr | 05 | bakteriální | FI05 | [Kód projektu] | Výrobce | Výrobce dodaného prvku. | string |  | IfcText |  |  |  | x | x | IfcFilter | IfcFilterType | WATERFILTER
FI05 | FI | filtr | 05 | bakteriální | FI05 | [Kód projektu] | Typ | Specifikace prvku dodaného během realizace. | string |  | IfcText |  |  |  | x | x | IfcFilter | IfcFilterType | WATERFILTER
FI05 | FI | filtr | 05 | bakteriální | FI05 | [Kód projektu] | Číslo místnosti | Unikátní číslo místnosti. | string |  | IfcText |  |  | x | x | x | IfcFilter | IfcFilterType | WATERFILTER
FI05 | FI | filtr | 05 | bakteriální | FI05 | [Kód projektu] | Délka | Lineární rozměr prvku v jeho hlavním směru. | number | mm | IfcLengthMeasure |  | x | x | x | x | IfcFilter | IfcFilterType | WATERFILTER
FI05 | FI | filtr | 05 | bakteriální | FI05 | [Kód projektu] | Referenční výrobek | Výrobek použitý jako referenční vzor pro určení parametrů a vlastností prvku. | string |  | IfcText |  |  | x |  |  | IfcFilter | IfcFilterType | WATERFILTER
FI05 | FI | filtr | 05 | bakteriální | FI05 | [Kód projektu] | Řídicí jednotka | Jednoznačné specifikace řidicí jednotky. | string |  | IfcText |  |  | x |  |  | IfcFilter | IfcFilterType | WATERFILTER
FI05 | FI | filtr | 05 | bakteriální | FI05 | [Kód projektu] | Šířka | Vodorovný rozměr prvku měřený kolmo k výšce. | number | mm | IfcLengthMeasure |  | x | x | x | x | IfcFilter | IfcFilterType | WATERFILTER
FI05 | FI | filtr | 05 | bakteriální | FI05 | [Kód projektu] | Výška | Vertikální rozměr prvku měřený od spodní po horní hranu. | number | mm | IfcLengthMeasure |  | x | x | x | x | IfcFilter | IfcFilterType | WATERFILTER
FI06 | FI | filtr | 06 | UV lampa | FI06 | [Kód projektu] | Třídicí kód | Jednoznačné určení třídy a podtřídy stavebního prvku (napč. SN01). | string |  | IfcLabel |  | x | x | x | x | IfcFilter | IfcFilterType | WATERFILTER
FI06 | FI | filtr | 06 | UV lampa | FI06 | [Kód projektu] | Identifikační kód | Unikátní identifikační kód umožňující jednoznačně identifikovat každý individuální prvek modelu (např. SN01.01.0001). | string |  | IfcLabel |  | x | x | x | x | IfcFilter | IfcFilterType | WATERFILTER
FI06 | FI | filtr | 06 | UV lampa | FI06 | [Kód projektu] | Výrobce | Výrobce dodaného prvku. | string |  | IfcText |  |  |  | x | x | IfcFilter | IfcFilterType | WATERFILTER
FI06 | FI | filtr | 06 | UV lampa | FI06 | [Kód projektu] | Typ | Specifikace prvku dodaného během realizace. | string |  | IfcText |  |  |  | x | x | IfcFilter | IfcFilterType | WATERFILTER
FI06 | FI | filtr | 06 | UV lampa | FI06 | [Kód projektu] | Číslo místnosti | Unikátní číslo místnosti. | string |  | IfcText |  |  | x | x | x | IfcFilter | IfcFilterType | WATERFILTER
FI06 | FI | filtr | 06 | UV lampa | FI06 | [Kód projektu] | Délka | Lineární rozměr prvku v jeho hlavním směru. | number | mm | IfcLengthMeasure |  | x | x | x | x | IfcFilter | IfcFilterType | WATERFILTER
FI06 | FI | filtr | 06 | UV lampa | FI06 | [Kód projektu] | Referenční výrobek | Výrobek použitý jako referenční vzor pro určení parametrů a vlastností prvku. | string |  | IfcText |  |  | x |  |  | IfcFilter | IfcFilterType | WATERFILTER
FI06 | FI | filtr | 06 | UV lampa | FI06 | [Kód projektu] | Řídicí jednotka | Jednoznačné specifikace řidicí jednotky. | string |  | IfcText |  |  | x |  |  | IfcFilter | IfcFilterType | WATERFILTER
FI06 | FI | filtr | 06 | UV lampa | FI06 | [Kód projektu] | Šířka | Vodorovný rozměr prvku měřený kolmo k výšce. | number | mm | IfcLengthMeasure |  | x | x | x | x | IfcFilter | IfcFilterType | WATERFILTER
FI06 | FI | filtr | 06 | UV lampa | FI06 | [Kód projektu] | Výška | Vertikální rozměr prvku měřený od spodní po horní hranu. | number | mm | IfcLengthMeasure |  | x | x | x | x | IfcFilter | IfcFilterType | WATERFILTER
FS00 | FS | fasádní systém | 00 | obecný prvek | FS00 | [Kód projektu] | Třídicí kód | Jednoznačné určení třídy a podtřídy stavebního prvku (napč. SN01). | string |  | IfcLabel |  | x | x | x | x | IfcWall | IfcWallType | ELEMENTEDWALL
FS00 | FS | fasádní systém | 00 | obecný prvek | FS00 | [Kód projektu] | Identifikační kód | Unikátní identifikační kód umožňující jednoznačně identifikovat každý individuální prvek modelu (např. SN01.01.0001). | string |  | IfcLabel |  | x | x | x | x | IfcWall | IfcWallType | ELEMENTEDWALL
FS00 | FS | fasádní systém | 00 | obecný prvek | FS00 | [Kód projektu] | Výrobce | Výrobce dodaného prvku. | string |  | IfcText |  |  |  | x | x | IfcWall | IfcWallType | ELEMENTEDWALL
FS00 | FS | fasádní systém | 00 | obecný prvek | FS00 | [Kód projektu] | Typ | Specifikace prvku dodaného během realizace. | string |  | IfcText |  |  |  | x | x | IfcWall | IfcWallType | ELEMENTEDWALL
FS00 | FS | fasádní systém | 00 | obecný prvek | FS00 | [Kód projektu] | Délka | Lineární rozměr prvku v jeho hlavním směru. | number | mm | IfcLengthMeasure |  | x | x | x | x | IfcWall | IfcWallType | ELEMENTEDWALL
FS00 | FS | fasádní systém | 00 | obecný prvek | FS00 | [Kód projektu] | Materiál | Jednoznačná specifikace materiálu prvku. | string |  | IfcText |  | x | x | x | x | IfcWall | IfcWallType | ELEMENTEDWALL
FS00 | FS | fasádní systém | 00 | obecný prvek | FS00 | [Kód projektu] | Plocha | Celková plocha povrchu prvku. | number | m2 | IfcAreaMeasure | AREAUNIT | x | x | x | x | IfcWall | IfcWallType | ELEMENTEDWALL
FS00 | FS | fasádní systém | 00 | obecný prvek | FS00 | [Kód projektu] | Požární odolnost | Popisuje druh konstrukce (DP1, DP2, DP3), dobu požární odolnosti (15, 30, 45, …), mezní stav (R, E, I, W, …). | string |  | IfcText |  |  | x |  |  | IfcWall | IfcWallType | ELEMENTEDWALL
FS00 | FS | fasádní systém | 00 | obecný prvek | FS00 | [Kód projektu] | Součinitel tepelné vodivosti | Hodnota vyjadřující schopnost materiálu vést teplo. | number | W/m.K | IfcThermalConductivityMeasure | THERMALCONDUCTIVITYUNIT |  | x |  |  | IfcWall | IfcWallType | ELEMENTEDWALL
FS00 | FS | fasádní systém | 00 | obecný prvek | FS00 | [Kód projektu] | Tloušťka | Celková vzdálenost mezi dvěma protilehlými povrchy určující velikost prvku. | number | mm | IfcLengthMeasure |  | x | x | x | x | IfcWall | IfcWallType | ELEMENTEDWALL
FS00 | FS | fasádní systém | 00 | obecný prvek | FS00 | [Kód projektu] | Výška | Vertikální rozměr prvku měřený od spodní po horní hranu. | number | mm | IfcLengthMeasure |  | x | x | x | x | IfcWall | IfcWallType | ELEMENTEDWALL
FV01 | FV | fotovoltaika | 01 | panel | FV01 | [Kód projektu] | Třídicí kód | Jednoznačné určení třídy a podtřídy stavebního prvku (napč. SN01). | string |  | IfcLabel |  | x | x | x | x | IfcSolarDevice | IfcSolarDeviceType | SOLARPANEL
FV01 | FV | fotovoltaika | 01 | panel | FV01 | [Kód projektu] | Identifikační kód | Unikátní identifikační kód umožňující jednoznačně identifikovat každý individuální prvek modelu (např. SN01.01.0001). | string |  | IfcLabel |  | x | x | x | x | IfcSolarDevice | IfcSolarDeviceType | SOLARPANEL
FV01 | FV | fotovoltaika | 01 | panel | FV01 | [Kód projektu] | Délka | Lineární rozměr prvku v jeho hlavním směru. | number | mm | IfcLengthMeasure |  | x | x | x | x | IfcSolarDevice | IfcSolarDeviceType | SOLARPANEL
FV01 | FV | fotovoltaika | 01 | panel | FV01 | [Kód projektu] | Šířka | Vodorovný rozměr prvku měřený kolmo k výšce. | number | mm | IfcLengthMeasure |  | x | x | x | x | IfcSolarDevice | IfcSolarDeviceType | SOLARPANEL
FZ01 | FZ | vzduchotechnický filtr | 01 | na zachytávání nečistot | FZ01 | [Kód projektu] | Třídicí kód | Jednoznačné určení třídy a podtřídy stavebního prvku (napč. SN01). | string |  | IfcLabel |  | x | x | x | x | IfcFilter | IfcFilterType | AIRPARTICLEFILTER | 0
FZ01 | FZ | vzduchotechnický filtr | 01 | na zachytávání nečistot | FZ01 | [Kód projektu] | Identifikační kód | Unikátní identifikační kód umožňující jednoznačně identifikovat každý individuální prvek modelu (např. SN01.01.0001). | string |  | IfcLabel |  | x | x | x | x | IfcFilter | IfcFilterType | AIRPARTICLEFILTER | 0
FZ01 | FZ | vzduchotechnický filtr | 01 | na zachytávání nečistot | FZ01 | [Kód projektu] | Výrobce | Výrobce dodaného prvku. | string |  | IfcText |  |  |  | x | x | IfcFilter | IfcFilterType | AIRPARTICLEFILTER | 0
FZ01 | FZ | vzduchotechnický filtr | 01 | na zachytávání nečistot | FZ01 | [Kód projektu] | Typ | Specifikace prvku dodaného během realizace. | string |  | IfcText |  |  |  | x | x | IfcFilter | IfcFilterType | AIRPARTICLEFILTER | 0
FZ01 | FZ | vzduchotechnický filtr | 01 | na zachytávání nečistot | FZ01 | [Kód projektu] | Délka | Lineární rozměr prvku v jeho hlavním směru. | number | mm | IfcLengthMeasure |  | x | x | x | x | IfcFilter | IfcFilterType | AIRPARTICLEFILTER | 0
FZ01 | FZ | vzduchotechnický filtr | 01 | na zachytávání nečistot | FZ01 | [Kód projektu] | Jmenovitá velikost vstupu - šířka | Referenční šířkový rozměr vstupu používaný pro dimenzování zařízení a potrubí. | number | mm | IfcLengthMeasure |  |  | x |  |  | IfcFilter | IfcFilterType | AIRPARTICLEFILTER | 0
FZ01 | FZ | vzduchotechnický filtr | 01 | na zachytávání nečistot | FZ01 | [Kód projektu] | Jmenovitá velikost vstupu - výška | Referenční výškový rozměr vstupu používaný pro dimenzování zařízení a potrubí. | number | mm | IfcLengthMeasure |  |  | x |  |  | IfcFilter | IfcFilterType | AIRPARTICLEFILTER | 0
FZ01 | FZ | vzduchotechnický filtr | 01 | na zachytávání nečistot | FZ01 | [Kód projektu] | Jmenovitá velikost výstupu - šířka | Referenční šířkový rozměr výstupu používaný pro dimenzování zařízení a potrubí. | number | mm | IfcLengthMeasure |  |  | x |  |  | IfcFilter | IfcFilterType | AIRPARTICLEFILTER | 0
FZ01 | FZ | vzduchotechnický filtr | 01 | na zachytávání nečistot | FZ01 | [Kód projektu] | Jmenovitá velikost výstupu - výška | Referenční výškový rozměr výstupu používaný pro dimenzování zařízení a potrubí | number | mm | IfcLengthMeasure |  |  | x |  |  | IfcFilter | IfcFilterType | AIRPARTICLEFILTER | 0
FZ01 | FZ | vzduchotechnický filtr | 01 | na zachytávání nečistot | FZ01 | [Kód projektu] | Referenční výrobek | Výrobek použitý jako referenční vzor pro určení parametrů a vlastností prvku. | string |  | IfcText |  |  | x |  |  | IfcFilter | IfcFilterType | AIRPARTICLEFILTER | 0
FZ01 | FZ | vzduchotechnický filtr | 01 | na zachytávání nečistot | FZ01 | [Kód projektu] | Šířka | Vodorovný rozměr prvku měřený kolmo k výšce. | number | mm | IfcLengthMeasure |  | x | x | x | x | IfcFilter | IfcFilterType | AIRPARTICLEFILTER | 0
FZ01 | FZ | vzduchotechnický filtr | 01 | na zachytávání nečistot | FZ01 | [Kód projektu] | Výška | Vertikální rozměr prvku měřený od spodní po horní hranu. | number | mm | IfcLengthMeasure |  | x | x | x | x | IfcFilter | IfcFilterType | AIRPARTICLEFILTER | 0
FZ02 | FZ | vzduchotechnický filtr | 02 | pachový | FZ02 | [Kód projektu] | Třídicí kód | Jednoznačné určení třídy a podtřídy stavebního prvku (napč. SN01). | string |  | IfcLabel |  | x | x | x | x | IfcFilter | IfcFilterType | AIRPARTICLEFILTER
FZ02 | FZ | vzduchotechnický filtr | 02 | pachový | FZ02 | [Kód projektu] | Identifikační kód | Unikátní identifikační kód umožňující jednoznačně identifikovat každý individuální prvek modelu (např. SN01.01.0001). | string |  | IfcLabel |  | x | x | x | x | IfcFilter | IfcFilterType | AIRPARTICLEFILTER
FZ02 | FZ | vzduchotechnický filtr | 02 | pachový | FZ02 | [Kód projektu] | Výrobce | Výrobce dodaného prvku. | string |  | IfcText |  |  |  | x | x | IfcFilter | IfcFilterType | AIRPARTICLEFILTER
FZ02 | FZ | vzduchotechnický filtr | 02 | pachový | FZ02 | [Kód projektu] | Typ | Specifikace prvku dodaného během realizace. | string |  | IfcText |  |  |  | x | x | IfcFilter | IfcFilterType | AIRPARTICLEFILTER
FZ02 | FZ | vzduchotechnický filtr | 02 | pachový | FZ02 | [Kód projektu] | Délka | Lineární rozměr prvku v jeho hlavním směru. | number | mm | IfcLengthMeasure |  | x | x | x | x | IfcFilter | IfcFilterType | AIRPARTICLEFILTER
FZ02 | FZ | vzduchotechnický filtr | 02 | pachový | FZ02 | [Kód projektu] | Jmenovitá velikost vstupu - šířka | Referenční šířkový rozměr vstupu používaný pro dimenzování zařízení a potrubí. | number | mm | IfcLengthMeasure |  |  | x |  |  | IfcFilter | IfcFilterType | AIRPARTICLEFILTER
FZ02 | FZ | vzduchotechnický filtr | 02 | pachový | FZ02 | [Kód projektu] | Jmenovitá velikost vstupu - výška | Referenční výškový rozměr vstupu používaný pro dimenzování zařízení a potrubí. | number | mm | IfcLengthMeasure |  |  | x |  |  | IfcFilter | IfcFilterType | AIRPARTICLEFILTER
FZ02 | FZ | vzduchotechnický filtr | 02 | pachový | FZ02 | [Kód projektu] | Jmenovitá velikost výstupu - šířka | Referenční šířkový rozměr výstupu používaný pro dimenzování zařízení a potrubí. | number | mm | IfcLengthMeasure |  |  | x |  |  | IfcFilter | IfcFilterType | AIRPARTICLEFILTER
FZ02 | FZ | vzduchotechnický filtr | 02 | pachový | FZ02 | [Kód projektu] | Jmenovitá velikost výstupu - výška | Referenční výškový rozměr výstupu používaný pro dimenzování zařízení a potrubí | number | mm | IfcLengthMeasure |  |  | x |  |  | IfcFilter | IfcFilterType | AIRPARTICLEFILTER
FZ02 | FZ | vzduchotechnický filtr | 02 | pachový | FZ02 | [Kód projektu] | Referenční výrobek | Výrobek použitý jako referenční vzor pro určení parametrů a vlastností prvku. | string |  | IfcText |  |  | x |  |  | IfcFilter | IfcFilterType | AIRPARTICLEFILTER
FZ02 | FZ | vzduchotechnický filtr | 02 | pachový | FZ02 | [Kód projektu] | Šířka | Vodorovný rozměr prvku měřený kolmo k výšce. | number | mm | IfcLengthMeasure |  | x | x | x | x | IfcFilter | IfcFilterType | AIRPARTICLEFILTER
FZ02 | FZ | vzduchotechnický filtr | 02 | pachový | FZ02 | [Kód projektu] | Výška | Vertikální rozměr prvku měřený od spodní po horní hranu. | number | mm | IfcLengthMeasure |  | x | x | x | x | IfcFilter | IfcFilterType | AIRPARTICLEFILTER
FZ03 | FZ | vzduchotechnický filtr | 03 | tukový | FZ03 | [Kód projektu] | Třídicí kód | Jednoznačné určení třídy a podtřídy stavebního prvku (napč. SN01). | string |  | IfcLabel |  | x | x | x | x | IfcFilter | IfcFilterType | AIRPARTICLEFILTER
FZ03 | FZ | vzduchotechnický filtr | 03 | tukový | FZ03 | [Kód projektu] | Identifikační kód | Unikátní identifikační kód umožňující jednoznačně identifikovat každý individuální prvek modelu (např. SN01.01.0001). | string |  | IfcLabel |  | x | x | x | x | IfcFilter | IfcFilterType | AIRPARTICLEFILTER
FZ03 | FZ | vzduchotechnický filtr | 03 | tukový | FZ03 | [Kód projektu] | Výrobce | Výrobce dodaného prvku. | string |  | IfcText |  |  |  | x | x | IfcFilter | IfcFilterType | AIRPARTICLEFILTER
FZ03 | FZ | vzduchotechnický filtr | 03 | tukový | FZ03 | [Kód projektu] | Typ | Specifikace prvku dodaného během realizace. | string |  | IfcText |  |  |  | x | x | IfcFilter | IfcFilterType | AIRPARTICLEFILTER
FZ03 | FZ | vzduchotechnický filtr | 03 | tukový | FZ03 | [Kód projektu] | Délka | Lineární rozměr prvku v jeho hlavním směru. | number | mm | IfcLengthMeasure |  | x | x | x | x | IfcFilter | IfcFilterType | AIRPARTICLEFILTER
FZ03 | FZ | vzduchotechnický filtr | 03 | tukový | FZ03 | [Kód projektu] | Jmenovitá velikost vstupu - šířka | Referenční šířkový rozměr vstupu používaný pro dimenzování zařízení a potrubí. | number | mm | IfcLengthMeasure |  |  | x |  |  | IfcFilter | IfcFilterType | AIRPARTICLEFILTER
FZ03 | FZ | vzduchotechnický filtr | 03 | tukový | FZ03 | [Kód projektu] | Jmenovitá velikost vstupu - výška | Referenční výškový rozměr vstupu používaný pro dimenzování zařízení a potrubí. | number | mm | IfcLengthMeasure |  |  | x |  |  | IfcFilter | IfcFilterType | AIRPARTICLEFILTER
FZ03 | FZ | vzduchotechnický filtr | 03 | tukový | FZ03 | [Kód projektu] | Jmenovitá velikost výstupu - šířka | Referenční šířkový rozměr výstupu používaný pro dimenzování zařízení a potrubí. | number | mm | IfcLengthMeasure |  |  | x |  |  | IfcFilter | IfcFilterType | AIRPARTICLEFILTER
FZ03 | FZ | vzduchotechnický filtr | 03 | tukový | FZ03 | [Kód projektu] | Jmenovitá velikost výstupu - výška | Referenční výškový rozměr výstupu používaný pro dimenzování zařízení a potrubí | number | mm | IfcLengthMeasure |  |  | x |  |  | IfcFilter | IfcFilterType | AIRPARTICLEFILTER
FZ03 | FZ | vzduchotechnický filtr | 03 | tukový | FZ03 | [Kód projektu] | Referenční výrobek | Výrobek použitý jako referenční vzor pro určení parametrů a vlastností prvku. | string |  | IfcText |  |  | x |  |  | IfcFilter | IfcFilterType | AIRPARTICLEFILTER
FZ03 | FZ | vzduchotechnický filtr | 03 | tukový | FZ03 | [Kód projektu] | Šířka | Vodorovný rozměr prvku měřený kolmo k výšce. | number | mm | IfcLengthMeasure |  | x | x | x | x | IfcFilter | IfcFilterType | AIRPARTICLEFILTER
FZ03 | FZ | vzduchotechnický filtr | 03 | tukový | FZ03 | [Kód projektu] | Výška | Vertikální rozměr prvku měřený od spodní po horní hranu. | number | mm | IfcLengthMeasure |  | x | x | x | x | IfcFilter | IfcFilterType | AIRPARTICLEFILTER
FZ04 | FZ | vzduchotechnický filtr | 04 | pro čisté prostory | FZ04 | [Kód projektu] | Třídicí kód | Jednoznačné určení třídy a podtřídy stavebního prvku (napč. SN01). | string |  | IfcLabel |  | x | x | x | x | IfcFilter | IfcFilterType | AIRPARTICLEFILTER
FZ04 | FZ | vzduchotechnický filtr | 04 | pro čisté prostory | FZ04 | [Kód projektu] | Identifikační kód | Unikátní identifikační kód umožňující jednoznačně identifikovat každý individuální prvek modelu (např. SN01.01.0001). | string |  | IfcLabel |  | x | x | x | x | IfcFilter | IfcFilterType | AIRPARTICLEFILTER
FZ04 | FZ | vzduchotechnický filtr | 04 | pro čisté prostory | FZ04 | [Kód projektu] | Výrobce | Výrobce dodaného prvku. | string |  | IfcText |  |  |  | x | x | IfcFilter | IfcFilterType | AIRPARTICLEFILTER
FZ04 | FZ | vzduchotechnický filtr | 04 | pro čisté prostory | FZ04 | [Kód projektu] | Typ | Specifikace prvku dodaného během realizace. | string |  | IfcText |  |  |  | x | x | IfcFilter | IfcFilterType | AIRPARTICLEFILTER
FZ04 | FZ | vzduchotechnický filtr | 04 | pro čisté prostory | FZ04 | [Kód projektu] | Délka | Lineární rozměr prvku v jeho hlavním směru. | number | mm | IfcLengthMeasure |  | x | x | x | x | IfcFilter | IfcFilterType | AIRPARTICLEFILTER
FZ04 | FZ | vzduchotechnický filtr | 04 | pro čisté prostory | FZ04 | [Kód projektu] | Jmenovitá velikost vstupu - šířka | Referenční šířkový rozměr vstupu používaný pro dimenzování zařízení a potrubí. | number | mm | IfcLengthMeasure |  |  | x |  |  | IfcFilter | IfcFilterType | AIRPARTICLEFILTER
FZ04 | FZ | vzduchotechnický filtr | 04 | pro čisté prostory | FZ04 | [Kód projektu] | Jmenovitá velikost vstupu - výška | Referenční výškový rozměr vstupu používaný pro dimenzování zařízení a potrubí. | number | mm | IfcLengthMeasure |  |  | x |  |  | IfcFilter | IfcFilterType | AIRPARTICLEFILTER
FZ04 | FZ | vzduchotechnický filtr | 04 | pro čisté prostory | FZ04 | [Kód projektu] | Jmenovitá velikost výstupu - šířka | Referenční šířkový rozměr výstupu používaný pro dimenzování zařízení a potrubí. | number | mm | IfcLengthMeasure |  |  | x |  |  | IfcFilter | IfcFilterType | AIRPARTICLEFILTER
FZ04 | FZ | vzduchotechnický filtr | 04 | pro čisté prostory | FZ04 | [Kód projektu] | Jmenovitá velikost výstupu - výška | Referenční výškový rozměr výstupu používaný pro dimenzování zařízení a potrubí | number | mm | IfcLengthMeasure |  |  | x |  |  | IfcFilter | IfcFilterType | AIRPARTICLEFILTER
FZ04 | FZ | vzduchotechnický filtr | 04 | pro čisté prostory | FZ04 | [Kód projektu] | Referenční výrobek | Výrobek použitý jako referenční vzor pro určení parametrů a vlastností prvku. | string |  | IfcText |  |  | x |  |  | IfcFilter | IfcFilterType | AIRPARTICLEFILTER
FZ04 | FZ | vzduchotechnický filtr | 04 | pro čisté prostory | FZ04 | [Kód projektu] | Šířka | Vodorovný rozměr prvku měřený kolmo k výšce. | number | mm | IfcLengthMeasure |  | x | x | x | x | IfcFilter | IfcFilterType | AIRPARTICLEFILTER
FZ04 | FZ | vzduchotechnický filtr | 04 | pro čisté prostory | FZ04 | [Kód projektu] | Výška | Vertikální rozměr prvku měřený od spodní po horní hranu. | number | mm | IfcLengthMeasure |  | x | x | x | x | IfcFilter | IfcFilterType | AIRPARTICLEFILTER
HL01 | HL | hlavice | 01 | železobetonová | HL01 | [Kód projektu] | Třídicí kód | Jednoznačné určení třídy a podtřídy stavebního prvku (napč. SN01). | string |  | IfcLabel |  | x | x | x | x | IfcColumn | IfcColumnType | USERDEFINED | HLAVICE
HL01 | HL | hlavice | 01 | železobetonová | HL01 | [Kód projektu] | Identifikační kód | Unikátní identifikační kód umožňující jednoznačně identifikovat každý individuální prvek modelu (např. SN01.01.0001). | string |  | IfcLabel |  | x | x | x | x | IfcColumn | IfcColumnType | USERDEFINED | HLAVICE
HL01 | HL | hlavice | 01 | železobetonová | HL01 | [Kód projektu] | Výrobce | Výrobce dodaného prvku. | string |  | IfcText |  |  |  | x | x | IfcColumn | IfcColumnType | USERDEFINED | HLAVICE
HL01 | HL | hlavice | 01 | železobetonová | HL01 | [Kód projektu] | Typ | Specifikace prvku dodaného během realizace. | string |  | IfcText |  |  |  | x | x | IfcColumn | IfcColumnType | USERDEFINED | HLAVICE
HL01 | HL | hlavice | 01 | železobetonová | HL01 | [Kód projektu] | Délka | Lineární rozměr prvku v jeho hlavním směru. | number | mm | IfcLengthMeasure |  | x | x | x | x | IfcColumn | IfcColumnType | USERDEFINED | HLAVICE
HL01 | HL | hlavice | 01 | železobetonová | HL01 | [Kód projektu] | Objem | Celkový prostor, který prvek nebo zařízení zaujímá, vyjádřený jako trojrozměrný obsah. | number | m3 | IfcVolumeMeasure | VOLUMEUNIT | x | x | x | x | IfcColumn | IfcColumnType | USERDEFINED | HLAVICE
HL01 | HL | hlavice | 01 | železobetonová | HL01 | [Kód projektu] | Plocha | Celková plocha povrchu prvku. | number | m2 | IfcAreaMeasure | AREAUNIT | x | x | x | x | IfcColumn | IfcColumnType | USERDEFINED | HLAVICE
HL01 | HL | hlavice | 01 | železobetonová | HL01 | [Kód projektu] | Požární odolnost | Popisuje druh konstrukce (DP1, DP2, DP3), dobu požární odolnosti (15, 30, 45, …), mezní stav (R, E, I, W, …). | string |  | IfcText |  |  | x |  |  | IfcColumn | IfcColumnType | USERDEFINED | HLAVICE
HL01 | HL | hlavice | 01 | železobetonová | HL01 | [Kód projektu] | Prefabrikát | Je prvek prefabrikovaný? | boolean |  | IfcBoolean |  | x | x | x | x | IfcColumn | IfcColumnType | USERDEFINED | HLAVICE
HL01 | HL | hlavice | 01 | železobetonová | HL01 | [Kód projektu] | Stupeň vyztužení | Množství a uspořádání výztuže v betonovém prvku ovlivňující jeho pevnost a chování. | number | kg/m3 | IfcMassDensityMeasure | MASSDENSITYUNIT |  | x |  |  | IfcColumn | IfcColumnType | USERDEFINED | HLAVICE
HL01 | HL | hlavice | 01 | železobetonová | HL01 | [Kód projektu] | Šířka | Vodorovný rozměr prvku měřený kolmo k výšce. | number | mm | IfcLengthMeasure |  | x | x | x | x | IfcColumn | IfcColumnType | USERDEFINED | HLAVICE
HL01 | HL | hlavice | 01 | železobetonová | HL01 | [Kód projektu] | Třída betonu | Klasifikace betonu podle pevnostních vlastností a použití. | string |  | IfcText |  | x | x | x | x | IfcColumn | IfcColumnType | USERDEFINED | HLAVICE
HL01 | HL | hlavice | 01 | železobetonová | HL01 | [Kód projektu] | Třída výztuže | Klasifikace výztuže podle její pevnosti a dalších mechanických parametrů. | string |  | IfcText |  |  | x |  |  | IfcColumn | IfcColumnType | USERDEFINED | HLAVICE
HL01 | HL | hlavice | 01 | železobetonová | HL01 | [Kód projektu] | Výška | Vertikální rozměr prvku měřený od spodní po horní hranu. | number | mm | IfcLengthMeasure |  | x | x | x | x | IfcColumn | IfcColumnType | USERDEFINED | HLAVICE
HL02 | HL | hlavice | 02 | kamenná | HL02 | [Kód projektu] | Třídicí kód | Jednoznačné určení třídy a podtřídy stavebního prvku (napč. SN01). | string |  | IfcLabel |  | x | x | x | x | IfcColumn | IfcColumnType | USERDEFINED | HLAVICE
HL02 | HL | hlavice | 02 | kamenná | HL02 | [Kód projektu] | Identifikační kód | Unikátní identifikační kód umožňující jednoznačně identifikovat každý individuální prvek modelu (např. SN01.01.0001). | string |  | IfcLabel |  | x | x | x | x | IfcColumn | IfcColumnType | USERDEFINED | HLAVICE
HL02 | HL | hlavice | 02 | kamenná | HL02 | [Kód projektu] | Výrobce | Výrobce dodaného prvku. | string |  | IfcText |  |  |  | x | x | IfcColumn | IfcColumnType | USERDEFINED | HLAVICE
HL02 | HL | hlavice | 02 | kamenná | HL02 | [Kód projektu] | Typ | Specifikace prvku dodaného během realizace. | string |  | IfcText |  |  |  | x | x | IfcColumn | IfcColumnType | USERDEFINED | HLAVICE
HL02 | HL | hlavice | 02 | kamenná | HL02 | [Kód projektu] | Délka | Lineární rozměr prvku v jeho hlavním směru. | number | mm | IfcLengthMeasure |  | x | x | x | x | IfcColumn | IfcColumnType | USERDEFINED | HLAVICE
HL02 | HL | hlavice | 02 | kamenná | HL02 | [Kód projektu] | Objem | Celkový prostor, který prvek nebo zařízení zaujímá, vyjádřený jako trojrozměrný obsah. | number | m3 | IfcVolumeMeasure | VOLUMEUNIT | x | x | x | x | IfcColumn | IfcColumnType | USERDEFINED | HLAVICE
HL02 | HL | hlavice | 02 | kamenná | HL02 | [Kód projektu] | Plocha | Celková plocha povrchu prvku. | number | m2 | IfcAreaMeasure | AREAUNIT | x | x | x | x | IfcColumn | IfcColumnType | USERDEFINED | HLAVICE
HL02 | HL | hlavice | 02 | kamenná | HL02 | [Kód projektu] | Požární odolnost | Popisuje druh konstrukce (DP1, DP2, DP3), dobu požární odolnosti (15, 30, 45, …), mezní stav (R, E, I, W, …). | string |  | IfcText |  |  | x |  |  | IfcColumn | IfcColumnType | USERDEFINED | HLAVICE
HL02 | HL | hlavice | 02 | kamenná | HL02 | [Kód projektu] | Šířka | Vodorovný rozměr prvku měřený kolmo k výšce. | number | mm | IfcLengthMeasure |  | x | x | x | x | IfcColumn | IfcColumnType | USERDEFINED | HLAVICE
HL02 | HL | hlavice | 02 | kamenná | HL02 | [Kód projektu] | Výška | Vertikální rozměr prvku měřený od spodní po horní hranu. | number | mm | IfcLengthMeasure |  | x | x | x | x | IfcColumn | IfcColumnType | USERDEFINED | HLAVICE
HL03 | HL | hlavice | 03 | ocelová | HL03 | [Kód projektu] | Třídicí kód | Jednoznačné určení třídy a podtřídy stavebního prvku (napč. SN01). | string |  | IfcLabel |  | x | x | x | x | IfcColumn | IfcColumnType | USERDEFINED | HLAVICE
HL03 | HL | hlavice | 03 | ocelová | HL03 | [Kód projektu] | Identifikační kód | Unikátní identifikační kód umožňující jednoznačně identifikovat každý individuální prvek modelu (např. SN01.01.0001). | string |  | IfcLabel |  | x | x | x | x | IfcColumn | IfcColumnType | USERDEFINED | HLAVICE
HL03 | HL | hlavice | 03 | ocelová | HL03 | [Kód projektu] | Výrobce | Výrobce dodaného prvku. | string |  | IfcText |  |  |  | x | x | IfcColumn | IfcColumnType | USERDEFINED | HLAVICE
HL03 | HL | hlavice | 03 | ocelová | HL03 | [Kód projektu] | Typ | Specifikace prvku dodaného během realizace. | string |  | IfcText |  |  |  | x | x | IfcColumn | IfcColumnType | USERDEFINED | HLAVICE
HL03 | HL | hlavice | 03 | ocelová | HL03 | [Kód projektu] | Délka | Lineární rozměr prvku v jeho hlavním směru. | number | mm | IfcLengthMeasure |  | x | x | x | x | IfcColumn | IfcColumnType | USERDEFINED | HLAVICE
HL03 | HL | hlavice | 03 | ocelová | HL03 | [Kód projektu] | Objem | Celkový prostor, který prvek nebo zařízení zaujímá, vyjádřený jako trojrozměrný obsah. | number | m3 | IfcVolumeMeasure | VOLUMEUNIT | x | x | x | x | IfcColumn | IfcColumnType | USERDEFINED | HLAVICE
HL03 | HL | hlavice | 03 | ocelová | HL03 | [Kód projektu] | Plocha | Celková plocha povrchu prvku. | number | m2 | IfcAreaMeasure | AREAUNIT | x | x | x | x | IfcColumn | IfcColumnType | USERDEFINED | HLAVICE
HL03 | HL | hlavice | 03 | ocelová | HL03 | [Kód projektu] | Požární odolnost | Popisuje druh konstrukce (DP1, DP2, DP3), dobu požární odolnosti (15, 30, 45, …), mezní stav (R, E, I, W, …). | string |  | IfcText |  |  | x |  |  | IfcColumn | IfcColumnType | USERDEFINED | HLAVICE
HL03 | HL | hlavice | 03 | ocelová | HL03 | [Kód projektu] | Šířka | Vodorovný rozměr prvku měřený kolmo k výšce. | number | mm | IfcLengthMeasure |  | x | x | x | x | IfcColumn | IfcColumnType | USERDEFINED | HLAVICE
HL03 | HL | hlavice | 03 | ocelová | HL03 | [Kód projektu] | Třída oceli | Klasifikace oceli podle jejích mechanických a chemických vlastností. | string |  | IfcText |  | x | x | x | x | IfcColumn | IfcColumnType | USERDEFINED | HLAVICE
HL03 | HL | hlavice | 03 | ocelová | HL03 | [Kód projektu] | Výška | Vertikální rozměr prvku měřený od spodní po horní hranu. | number | mm | IfcLengthMeasure |  | x | x | x | x | IfcColumn | IfcColumnType | USERDEFINED | HLAVICE
HP00 | HP | hasící přístroj | 00 | obecný prvek | HP00 | [Kód projektu] | Třídicí kód | Jednoznačné určení třídy a podtřídy stavebního prvku (napč. SN01). | string |  | IfcLabel |  | x | x | x | x | IfcFireSuppressionTerminal | IfcFireSuppressionTerminalType | USERDEFINED | HASICÍ_PŘÍSTROJ
HP00 | HP | hasící přístroj | 00 | obecný prvek | HP00 | [Kód projektu] | Identifikační kód | Unikátní identifikační kód umožňující jednoznačně identifikovat každý individuální prvek modelu (např. SN01.01.0001). | string |  | IfcLabel |  | x | x | x | x | IfcFireSuppressionTerminal | IfcFireSuppressionTerminalType | USERDEFINED | HASICÍ_PŘÍSTROJ
HP00 | HP | hasící přístroj | 00 | obecný prvek | HP00 | [Kód projektu] | Výrobce | Výrobce dodaného prvku. | string |  | IfcText |  |  |  | x | x | IfcFireSuppressionTerminal | IfcFireSuppressionTerminalType | USERDEFINED | HASICÍ_PŘÍSTROJ
HP00 | HP | hasící přístroj | 00 | obecný prvek | HP00 | [Kód projektu] | Typ | Specifikace prvku dodaného během realizace. | string |  | IfcText |  |  |  | x | x | IfcFireSuppressionTerminal | IfcFireSuppressionTerminalType | USERDEFINED | HASICÍ_PŘÍSTROJ
HP00 | HP | hasící přístroj | 00 | obecný prvek | HP00 | [Kód projektu] | Číslo místnosti | Unikátní číslo místnosti. | string |  | IfcText |  |  | x | x | x | IfcFireSuppressionTerminal | IfcFireSuppressionTerminalType | USERDEFINED | HASICÍ_PŘÍSTROJ
HP00 | HP | hasící přístroj | 00 | obecný prvek | HP00 | [Kód projektu] | Objem hasiva | Množství hasicí látky obsažené v hasicím zařízení nebo systému. | number | kg | IfcMassMeasure | MASSUNIT |  | x |  |  | IfcFireSuppressionTerminal | IfcFireSuppressionTerminalType | USERDEFINED | HASICÍ_PŘÍSTROJ
HP00 | HP | hasící přístroj | 00 | obecný prvek | HP00 | [Kód projektu] | Průměr | Rozměr kruhového průřezu prvku. | number | mm | IfcLengthMeasure |  | x | x | x | x | IfcFireSuppressionTerminal | IfcFireSuppressionTerminalType | USERDEFINED | HASICÍ_PŘÍSTROJ
HP00 | HP | hasící přístroj | 00 | obecný prvek | HP00 | [Kód projektu] | Referenční výrobek | Výrobek použitý jako referenční vzor pro určení parametrů a vlastností prvku. | string |  | IfcText |  |  | x |  |  | IfcFireSuppressionTerminal | IfcFireSuppressionTerminalType | USERDEFINED | HASICÍ_PŘÍSTROJ
HP00 | HP | hasící přístroj | 00 | obecný prvek | HP00 | [Kód projektu] | Typ hasiva | Druh hasicí látky používané v hasicím zařízení. | string |  | IfcText |  |  | x |  |  | IfcFireSuppressionTerminal | IfcFireSuppressionTerminalType | USERDEFINED | HASICÍ_PŘÍSTROJ
HP00 | HP | hasící přístroj | 00 | obecný prvek | HP00 | [Kód projektu] | Výška | Vertikální rozměr prvku měřený od spodní po horní hranu. | number | mm | IfcLengthMeasure |  | x | x | x | x | IfcFireSuppressionTerminal | IfcFireSuppressionTerminalType | USERDEFINED | HASICÍ_PŘÍSTROJ
HV01 | HV | větrací hlavice | 01 | větrací | HV01 | [Kód projektu] | Třídicí kód | Jednoznačné určení třídy a podtřídy stavebního prvku (napč. SN01). | string |  | IfcLabel |  | x | x | x | x | IfcAirTerminal | IfcAirTerminalType | USERDEFINED | VĚTRACÍ_HLAVICE
HV01 | HV | větrací hlavice | 01 | větrací | HV01 | [Kód projektu] | Identifikační kód | Unikátní identifikační kód umožňující jednoznačně identifikovat každý individuální prvek modelu (např. SN01.01.0001). | string |  | IfcLabel |  | x | x | x | x | IfcAirTerminal | IfcAirTerminalType | USERDEFINED | VĚTRACÍ_HLAVICE
HV01 | HV | větrací hlavice | 01 | větrací | HV01 | [Kód projektu] | Výrobce | Výrobce dodaného prvku. | string |  | IfcText |  |  |  | x | x | IfcAirTerminal | IfcAirTerminalType | USERDEFINED | VĚTRACÍ_HLAVICE
HV01 | HV | větrací hlavice | 01 | větrací | HV01 | [Kód projektu] | Typ | Specifikace prvku dodaného během realizace. | string |  | IfcText |  |  |  | x | x | IfcAirTerminal | IfcAirTerminalType | USERDEFINED | VĚTRACÍ_HLAVICE
HV01 | HV | větrací hlavice | 01 | větrací | HV01 | [Kód projektu] | Číslo místnosti | Unikátní číslo místnosti. | string |  | IfcText |  |  | x | x | x | IfcAirTerminal | IfcAirTerminalType | USERDEFINED | VĚTRACÍ_HLAVICE
HV01 | HV | větrací hlavice | 01 | větrací | HV01 | [Kód projektu] | Délka | Lineární rozměr prvku v jeho hlavním směru. | number | mm | IfcLengthMeasure |  | x | x | x | x | IfcAirTerminal | IfcAirTerminalType | USERDEFINED | VĚTRACÍ_HLAVICE
HV01 | HV | větrací hlavice | 01 | větrací | HV01 | [Kód projektu] | Materiál | Jednoznačná specifikace materiálu prvku. | string |  | IfcText |  | x | x | x | x | IfcAirTerminal | IfcAirTerminalType | USERDEFINED | VĚTRACÍ_HLAVICE
HV01 | HV | větrací hlavice | 01 | větrací | HV01 | [Kód projektu] | Referenční výrobek | Výrobek použitý jako referenční vzor pro určení parametrů a vlastností prvku. | string |  | IfcText |  |  | x |  |  | IfcAirTerminal | IfcAirTerminalType | USERDEFINED | VĚTRACÍ_HLAVICE
HV01 | HV | větrací hlavice | 01 | větrací | HV01 | [Kód projektu] | Šířka | Vodorovný rozměr prvku měřený kolmo k výšce. | number | mm | IfcLengthMeasure |  | x | x | x | x | IfcAirTerminal | IfcAirTerminalType | USERDEFINED | VĚTRACÍ_HLAVICE
HV01 | HV | větrací hlavice | 01 | větrací | HV01 | [Kód projektu] | Výška | Vertikální rozměr prvku měřený od spodní po horní hranu. | number | mm | IfcLengthMeasure |  | x | x | x | x | IfcAirTerminal | IfcAirTerminalType | USERDEFINED | VĚTRACÍ_HLAVICE
HV02 | HV | větrací hlavice | 02 | přivzdušňovací | HV02 | [Kód projektu] | Třídicí kód | Jednoznačné určení třídy a podtřídy stavebního prvku (napč. SN01). | string |  | IfcLabel |  | x | x | x | x | IfcAirTerminal | IfcAirTerminalType | USERDEFINED | VĚTRACÍ_HLAVICE
HV02 | HV | větrací hlavice | 02 | přivzdušňovací | HV02 | [Kód projektu] | Identifikační kód | Unikátní identifikační kód umožňující jednoznačně identifikovat každý individuální prvek modelu (např. SN01.01.0001). | string |  | IfcLabel |  | x | x | x | x | IfcAirTerminal | IfcAirTerminalType | USERDEFINED | VĚTRACÍ_HLAVICE
HV02 | HV | větrací hlavice | 02 | přivzdušňovací | HV02 | [Kód projektu] | Výrobce | Výrobce dodaného prvku. | string |  | IfcText |  |  |  | x | x | IfcAirTerminal | IfcAirTerminalType | USERDEFINED | VĚTRACÍ_HLAVICE
HV02 | HV | větrací hlavice | 02 | přivzdušňovací | HV02 | [Kód projektu] | Typ | Specifikace prvku dodaného během realizace. | string |  | IfcText |  |  |  | x | x | IfcAirTerminal | IfcAirTerminalType | USERDEFINED | VĚTRACÍ_HLAVICE
HV02 | HV | větrací hlavice | 02 | přivzdušňovací | HV02 | [Kód projektu] | Číslo místnosti | Unikátní číslo místnosti. | string |  | IfcText |  |  | x | x | x | IfcAirTerminal | IfcAirTerminalType | USERDEFINED | VĚTRACÍ_HLAVICE
HV02 | HV | větrací hlavice | 02 | přivzdušňovací | HV02 | [Kód projektu] | Délka | Lineární rozměr prvku v jeho hlavním směru. | number | mm | IfcLengthMeasure |  | x | x | x | x | IfcAirTerminal | IfcAirTerminalType | USERDEFINED | VĚTRACÍ_HLAVICE
HV02 | HV | větrací hlavice | 02 | přivzdušňovací | HV02 | [Kód projektu] | Materiál | Jednoznačná specifikace materiálu prvku. | string |  | IfcText |  | x | x | x | x | IfcAirTerminal | IfcAirTerminalType | USERDEFINED | VĚTRACÍ_HLAVICE
HV02 | HV | větrací hlavice | 02 | přivzdušňovací | HV02 | [Kód projektu] | Referenční výrobek | Výrobek použitý jako referenční vzor pro určení parametrů a vlastností prvku. | string |  | IfcText |  |  | x |  |  | IfcAirTerminal | IfcAirTerminalType | USERDEFINED | VĚTRACÍ_HLAVICE
HV02 | HV | větrací hlavice | 02 | přivzdušňovací | HV02 | [Kód projektu] | Šířka | Vodorovný rozměr prvku měřený kolmo k výšce. | number | mm | IfcLengthMeasure |  | x | x | x | x | IfcAirTerminal | IfcAirTerminalType | USERDEFINED | VĚTRACÍ_HLAVICE
HV02 | HV | větrací hlavice | 02 | přivzdušňovací | HV02 | [Kód projektu] | Výška | Vertikální rozměr prvku měřený od spodní po horní hranu. | number | mm | IfcLengthMeasure |  | x | x | x | x | IfcAirTerminal | IfcAirTerminalType | USERDEFINED | VĚTRACÍ_HLAVICE
HV03 | HV | větrací hlavice | 03 | ventilační | HV03 | [Kód projektu] | Třídicí kód | Jednoznačné určení třídy a podtřídy stavebního prvku (napč. SN01). | string |  | IfcLabel |  | x | x | x | x | IfcAirTerminal | IfcAirTerminalType | USERDEFINED | VĚTRACÍ_HLAVICE
HV03 | HV | větrací hlavice | 03 | ventilační | HV03 | [Kód projektu] | Identifikační kód | Unikátní identifikační kód umožňující jednoznačně identifikovat každý individuální prvek modelu (např. SN01.01.0001). | string |  | IfcLabel |  | x | x | x | x | IfcAirTerminal | IfcAirTerminalType | USERDEFINED | VĚTRACÍ_HLAVICE
HV03 | HV | větrací hlavice | 03 | ventilační | HV03 | [Kód projektu] | Výrobce | Výrobce dodaného prvku. | string |  | IfcText |  |  |  | x | x | IfcAirTerminal | IfcAirTerminalType | USERDEFINED | VĚTRACÍ_HLAVICE
HV03 | HV | větrací hlavice | 03 | ventilační | HV03 | [Kód projektu] | Typ | Specifikace prvku dodaného během realizace. | string |  | IfcText |  |  |  | x | x | IfcAirTerminal | IfcAirTerminalType | USERDEFINED | VĚTRACÍ_HLAVICE
HV03 | HV | větrací hlavice | 03 | ventilační | HV03 | [Kód projektu] | Číslo místnosti | Unikátní číslo místnosti. | string |  | IfcText |  |  | x | x | x | IfcAirTerminal | IfcAirTerminalType | USERDEFINED | VĚTRACÍ_HLAVICE
HV03 | HV | větrací hlavice | 03 | ventilační | HV03 | [Kód projektu] | Délka | Lineární rozměr prvku v jeho hlavním směru. | number | mm | IfcLengthMeasure |  | x | x | x | x | IfcAirTerminal | IfcAirTerminalType | USERDEFINED | VĚTRACÍ_HLAVICE
HV03 | HV | větrací hlavice | 03 | ventilační | HV03 | [Kód projektu] | Materiál | Jednoznačná specifikace materiálu prvku. | string |  | IfcText |  | x | x | x | x | IfcAirTerminal | IfcAirTerminalType | USERDEFINED | VĚTRACÍ_HLAVICE
HV03 | HV | větrací hlavice | 03 | ventilační | HV03 | [Kód projektu] | Referenční výrobek | Výrobek použitý jako referenční vzor pro určení parametrů a vlastností prvku. | string |  | IfcText |  |  | x |  |  | IfcAirTerminal | IfcAirTerminalType | USERDEFINED | VĚTRACÍ_HLAVICE
HV03 | HV | větrací hlavice | 03 | ventilační | HV03 | [Kód projektu] | Šířka | Vodorovný rozměr prvku měřený kolmo k výšce. | number | mm | IfcLengthMeasure |  | x | x | x | x | IfcAirTerminal | IfcAirTerminalType | USERDEFINED | VĚTRACÍ_HLAVICE
HV03 | HV | větrací hlavice | 03 | ventilační | HV03 | [Kód projektu] | Výška | Vertikální rozměr prvku měřený od spodní po horní hranu. | number | mm | IfcLengthMeasure |  | x | x | x | x | IfcAirTerminal | IfcAirTerminalType | USERDEFINED | VĚTRACÍ_HLAVICE
HY00 | HY | hydrant | 00 | obecný prvek | HY00 | [Kód projektu] | Třídicí kód | Jednoznačné určení třídy a podtřídy stavebního prvku (napč. SN01). | string |  | IfcLabel |  | x | x | x | x | IfcFireSuppressionTerminal | IfcFireSuppressionTerminalType | FIREHYDRANT
HY00 | HY | hydrant | 00 | obecný prvek | HY00 | [Kód projektu] | Identifikační kód | Unikátní identifikační kód umožňující jednoznačně identifikovat každý individuální prvek modelu (např. SN01.01.0001). | string |  | IfcLabel |  | x | x | x | x | IfcFireSuppressionTerminal | IfcFireSuppressionTerminalType | FIREHYDRANT
HY00 | HY | hydrant | 00 | obecný prvek | HY00 | [Kód projektu] | Výrobce | Výrobce dodaného prvku. | string |  | IfcText |  |  |  | x | x | IfcFireSuppressionTerminal | IfcFireSuppressionTerminalType | FIREHYDRANT
HY00 | HY | hydrant | 00 | obecný prvek | HY00 | [Kód projektu] | Typ | Specifikace prvku dodaného během realizace. | string |  | IfcText |  |  |  | x | x | IfcFireSuppressionTerminal | IfcFireSuppressionTerminalType | FIREHYDRANT
HY00 | HY | hydrant | 00 | obecný prvek | HY00 | [Kód projektu] | Číslo místnosti | Unikátní číslo místnosti. | string |  | IfcText |  |  | x | x | x | IfcFireSuppressionTerminal | IfcFireSuppressionTerminalType | FIREHYDRANT
HY00 | HY | hydrant | 00 | obecný prvek | HY00 | [Kód projektu] | Délka | Lineární rozměr prvku v jeho hlavním směru. | number | mm | IfcLengthMeasure |  | x | x | x | x | IfcFireSuppressionTerminal | IfcFireSuppressionTerminalType | FIREHYDRANT
HY00 | HY | hydrant | 00 | obecný prvek | HY00 | [Kód projektu] | Materiál | Jednoznačná specifikace materiálu prvku. | string |  | IfcText |  | x | x | x | x | IfcFireSuppressionTerminal | IfcFireSuppressionTerminalType | FIREHYDRANT
HY00 | HY | hydrant | 00 | obecný prvek | HY00 | [Kód projektu] | Referenční výrobek | Výrobek použitý jako referenční vzor pro určení parametrů a vlastností prvku. | string |  | IfcText |  |  | x |  |  | IfcFireSuppressionTerminal | IfcFireSuppressionTerminalType | FIREHYDRANT
HY00 | HY | hydrant | 00 | obecný prvek | HY00 | [Kód projektu] | Šířka | Vodorovný rozměr prvku měřený kolmo k výšce. | number | mm | IfcLengthMeasure |  | x | x | x | x | IfcFireSuppressionTerminal | IfcFireSuppressionTerminalType | FIREHYDRANT
HY00 | HY | hydrant | 00 | obecný prvek | HY00 | [Kód projektu] | Výška | Vertikální rozměr prvku měřený od spodní po horní hranu. | number | mm | IfcLengthMeasure |  | x | x | x | x | IfcFireSuppressionTerminal | IfcFireSuppressionTerminalType | FIREHYDRANT
CH01 | CH | chladič | 01 | vodní | CH01 | [Kód projektu] | Třídicí kód | Jednoznačné určení třídy a podtřídy stavebního prvku (napč. SN01). | string |  | IfcLabel |  | x | x | x | x | IfcChiller | IfcChillerType | WATERCOOLED
CH01 | CH | chladič | 01 | vodní | CH01 | [Kód projektu] | Identifikační kód | Unikátní identifikační kód umožňující jednoznačně identifikovat každý individuální prvek modelu (např. SN01.01.0001). | string |  | IfcLabel |  | x | x | x | x | IfcChiller | IfcChillerType | WATERCOOLED
CH01 | CH | chladič | 01 | vodní | CH01 | [Kód projektu] | Výrobce | Výrobce dodaného prvku. | string |  | IfcText |  |  |  | x | x | IfcChiller | IfcChillerType | WATERCOOLED
CH01 | CH | chladič | 01 | vodní | CH01 | [Kód projektu] | Typ | Specifikace prvku dodaného během realizace. | string |  | IfcText |  |  |  | x | x | IfcChiller | IfcChillerType | WATERCOOLED
CH01 | CH | chladič | 01 | vodní | CH01 | [Kód projektu] | Číslo místnosti | Unikátní číslo místnosti. | string |  | IfcText |  |  | x | x | x | IfcChiller | IfcChillerType | WATERCOOLED
CH01 | CH | chladič | 01 | vodní | CH01 | [Kód projektu] | Délka | Lineární rozměr prvku v jeho hlavním směru. | number | mm | IfcLengthMeasure |  | x | x | x | x | IfcChiller | IfcChillerType | WATERCOOLED
CH01 | CH | chladič | 01 | vodní | CH01 | [Kód projektu] | Hmotnost | Udává celkovou hmotnost prvku nebo sestavy, která je důležitá pro statické výpočty, manipulaci a logistiku | number | kg | IfcMassMeasure | MASSUNIT |  | x |  |  | IfcChiller | IfcChillerType | WATERCOOLED
CH01 | CH | chladič | 01 | vodní | CH01 | [Kód projektu] | Jmenovitá velikost vstupu - šířka | Referenční šířkový rozměr vstupu používaný pro dimenzování zařízení a potrubí. | number | mm | IfcLengthMeasure |  |  | x |  |  | IfcChiller | IfcChillerType | WATERCOOLED
CH01 | CH | chladič | 01 | vodní | CH01 | [Kód projektu] | Jmenovitá velikost vstupu - výška | Referenční výškový rozměr vstupu používaný pro dimenzování zařízení a potrubí. | number | mm | IfcLengthMeasure |  |  | x |  |  | IfcChiller | IfcChillerType | WATERCOOLED
CH01 | CH | chladič | 01 | vodní | CH01 | [Kód projektu] | Jmenovitá velikost výstupu - šířka | Referenční šířkový rozměr výstupu používaný pro dimenzování zařízení a potrubí. | number | mm | IfcLengthMeasure |  |  | x |  |  | IfcChiller | IfcChillerType | WATERCOOLED
CH01 | CH | chladič | 01 | vodní | CH01 | [Kód projektu] | Jmenovitá velikost výstupu - výška | Referenční výškový rozměr výstupu používaný pro dimenzování zařízení a potrubí | number | mm | IfcLengthMeasure |  |  | x |  |  | IfcChiller | IfcChillerType | WATERCOOLED
CH01 | CH | chladič | 01 | vodní | CH01 | [Kód projektu] | Jmenovitý proud | Maximální hodnota elektrického proudu, pro kterou je zařízení navrženo a bezpečně provozováno. | number | A | IfcElectricCurrentMeasure | ELECTRICCURRENTUNIT |  | x |  |  | IfcChiller | IfcChillerType | WATERCOOLED
CH01 | CH | chladič | 01 | vodní | CH01 | [Kód projektu] | Jmenovitý příkon | Množství elektrické energie, kterou zařízení spotřebovává při standardním provozu. | number | W | IfcPowerMeasure | POWERUNIT |  | x |  |  | IfcChiller | IfcChillerType | WATERCOOLED
CH01 | CH | chladič | 01 | vodní | CH01 | [Kód projektu] | Napájecí napětí | Hodnota elektrického napětí potřebného pro napájení zařízení. | number | V | fcElectricVoltageMeasure | ELECTRICVOLTAGEUNIT |  | x |  |  | IfcChiller | IfcChillerType | WATERCOOLED
CH01 | CH | chladič | 01 | vodní | CH01 | [Kód projektu] | Referenční výrobek | Výrobek použitý jako referenční vzor pro určení parametrů a vlastností prvku. | string |  | IfcText |  |  | x |  |  | IfcChiller | IfcChillerType | WATERCOOLED
CH01 | CH | chladič | 01 | vodní | CH01 | [Kód projektu] | Šířka | Vodorovný rozměr prvku měřený kolmo k výšce. | number | mm | IfcLengthMeasure |  | x | x | x | x | IfcChiller | IfcChillerType | WATERCOOLED
CH01 | CH | chladič | 01 | vodní | CH01 | [Kód projektu] | Výška | Vertikální rozměr prvku měřený od spodní po horní hranu. | number | mm | IfcLengthMeasure |  | x | x | x | x | IfcChiller | IfcChillerType | WATERCOOLED
CH02 | CH | chladič | 02 | suchý | CH02 | [Kód projektu] | Třídicí kód | Jednoznačné určení třídy a podtřídy stavebního prvku (napč. SN01). | string |  | IfcLabel |  | x | x | x | x | IfcChiller | IfcChillerType | USERDEFINED | SUCHÝ
CH02 | CH | chladič | 02 | suchý | CH02 | [Kód projektu] | Identifikační kód | Unikátní identifikační kód umožňující jednoznačně identifikovat každý individuální prvek modelu (např. SN01.01.0001). | string |  | IfcLabel |  | x | x | x | x | IfcChiller | IfcChillerType | USERDEFINED | SUCHÝ
CH02 | CH | chladič | 02 | suchý | CH02 | [Kód projektu] | Výrobce | Výrobce dodaného prvku. | string |  | IfcText |  |  |  | x | x | IfcChiller | IfcChillerType | USERDEFINED | SUCHÝ
CH02 | CH | chladič | 02 | suchý | CH02 | [Kód projektu] | Typ | Specifikace prvku dodaného během realizace. | string |  | IfcText |  |  |  | x | x | IfcChiller | IfcChillerType | USERDEFINED | SUCHÝ
CH02 | CH | chladič | 02 | suchý | CH02 | [Kód projektu] | Číslo místnosti | Unikátní číslo místnosti. | string |  | IfcText |  |  | x | x | x | IfcChiller | IfcChillerType | USERDEFINED | SUCHÝ
CH02 | CH | chladič | 02 | suchý | CH02 | [Kód projektu] | Délka | Lineární rozměr prvku v jeho hlavním směru. | number | mm | IfcLengthMeasure |  | x | x | x | x | IfcChiller | IfcChillerType | USERDEFINED | SUCHÝ
CH02 | CH | chladič | 02 | suchý | CH02 | [Kód projektu] | Hmotnost | Udává celkovou hmotnost prvku nebo sestavy, která je důležitá pro statické výpočty, manipulaci a logistiku | number | kg | IfcMassMeasure | MASSUNIT |  | x |  |  | IfcChiller | IfcChillerType | USERDEFINED | SUCHÝ
CH02 | CH | chladič | 02 | suchý | CH02 | [Kód projektu] | Jmenovitá velikost vstupu - šířka | Referenční šířkový rozměr vstupu používaný pro dimenzování zařízení a potrubí. | number | mm | IfcLengthMeasure |  |  | x |  |  | IfcChiller | IfcChillerType | USERDEFINED | SUCHÝ
CH02 | CH | chladič | 02 | suchý | CH02 | [Kód projektu] | Jmenovitá velikost vstupu - výška | Referenční výškový rozměr vstupu používaný pro dimenzování zařízení a potrubí. | number | mm | IfcLengthMeasure |  |  | x |  |  | IfcChiller | IfcChillerType | USERDEFINED | SUCHÝ
CH02 | CH | chladič | 02 | suchý | CH02 | [Kód projektu] | Jmenovitá velikost výstupu - šířka | Referenční šířkový rozměr výstupu používaný pro dimenzování zařízení a potrubí. | number | mm | IfcLengthMeasure |  |  | x |  |  | IfcChiller | IfcChillerType | USERDEFINED | SUCHÝ
CH02 | CH | chladič | 02 | suchý | CH02 | [Kód projektu] | Jmenovitá velikost výstupu - výška | Referenční výškový rozměr výstupu používaný pro dimenzování zařízení a potrubí | number | mm | IfcLengthMeasure |  |  | x |  |  | IfcChiller | IfcChillerType | USERDEFINED | SUCHÝ
CH02 | CH | chladič | 02 | suchý | CH02 | [Kód projektu] | Jmenovitý proud | Maximální hodnota elektrického proudu, pro kterou je zařízení navrženo a bezpečně provozováno. | number | A | IfcElectricCurrentMeasure | ELECTRICCURRENTUNIT |  | x |  |  | IfcChiller | IfcChillerType | USERDEFINED | SUCHÝ
CH02 | CH | chladič | 02 | suchý | CH02 | [Kód projektu] | Jmenovitý příkon | Množství elektrické energie, kterou zařízení spotřebovává při standardním provozu. | number | W | IfcPowerMeasure | POWERUNIT |  | x |  |  | IfcChiller | IfcChillerType | USERDEFINED | SUCHÝ
CH02 | CH | chladič | 02 | suchý | CH02 | [Kód projektu] | Napájecí napětí | Hodnota elektrického napětí potřebného pro napájení zařízení. | number | V | fcElectricVoltageMeasure | ELECTRICVOLTAGEUNIT |  | x |  |  | IfcChiller | IfcChillerType | USERDEFINED | SUCHÝ
CH02 | CH | chladič | 02 | suchý | CH02 | [Kód projektu] | Referenční výrobek | Výrobek použitý jako referenční vzor pro určení parametrů a vlastností prvku. | string |  | IfcText |  |  | x |  |  | IfcChiller | IfcChillerType | USERDEFINED | SUCHÝ
CH02 | CH | chladič | 02 | suchý | CH02 | [Kód projektu] | Šířka | Vodorovný rozměr prvku měřený kolmo k výšce. | number | mm | IfcLengthMeasure |  | x | x | x | x | IfcChiller | IfcChillerType | USERDEFINED | SUCHÝ
CH02 | CH | chladič | 02 | suchý | CH02 | [Kód projektu] | Výška | Vertikální rozměr prvku měřený od spodní po horní hranu. | number | mm | IfcLengthMeasure |  | x | x | x | x | IfcChiller | IfcChillerType | USERDEFINED | SUCHÝ
IA01 | IA | akustická izolace | 01 | dřevěná | IA01 | [Kód projektu] | Třídicí kód | Jednoznačné určení třídy a podtřídy stavebního prvku (napč. SN01). | string |  | IfcLabel |  | x | x | x | x | IfcCovering | IfcCoveringType | CLADDING
IA01 | IA | akustická izolace | 01 | dřevěná | IA01 | [Kód projektu] | Identifikační kód | Unikátní identifikační kód umožňující jednoznačně identifikovat každý individuální prvek modelu (např. SN01.01.0001). | string |  | IfcLabel |  | x | x | x | x | IfcCovering | IfcCoveringType | CLADDING
IA01 | IA | akustická izolace | 01 | dřevěná | IA01 | [Kód projektu] | Výrobce | Výrobce dodaného prvku. | string |  | IfcText |  |  |  | x | x | IfcCovering | IfcCoveringType | CLADDING
IA01 | IA | akustická izolace | 01 | dřevěná | IA01 | [Kód projektu] | Typ | Specifikace prvku dodaného během realizace. | string |  | IfcText |  |  |  | x | x | IfcCovering | IfcCoveringType | CLADDING
IA01 | IA | akustická izolace | 01 | dřevěná | IA01 | [Kód projektu] | Plocha | Celková plocha povrchu prvku. | number | m2 | IfcAreaMeasure | AREAUNIT | x | x | x | x | IfcCovering | IfcCoveringType | CLADDING
IA01 | IA | akustická izolace | 01 | dřevěná | IA01 | [Kód projektu] | Požární odolnost | Popisuje druh konstrukce (DP1, DP2, DP3), dobu požární odolnosti (15, 30, 45, …), mezní stav (R, E, I, W, …). | string |  | IfcText |  |  | x |  |  | IfcCovering | IfcCoveringType | CLADDING
IA01 | IA | akustická izolace | 01 | dřevěná | IA01 | [Kód projektu] | Tloušťka | Celková vzdálenost mezi dvěma protilehlými povrchy určující velikost prvku. | number | mm | IfcLengthMeasure |  | x | x | x | x | IfcCovering | IfcCoveringType | CLADDING
IA01 | IA | akustická izolace | 01 | dřevěná | IA01 | [Kód projektu] | Vážená stavební neprůzvučnost | Hodnota vyjadřující schopnost konstrukce omezit šíření zvuku mezi prostory. | number | dB | IfcSoundPressureLevelMeasure | SOUNDPRESSURELEVELUNIT |  | x |  |  | IfcCovering | IfcCoveringType | CLADDING
IA02 | IA | akustická izolace | 02 | minerální | IA02 | [Kód projektu] | Třídicí kód | Jednoznačné určení třídy a podtřídy stavebního prvku (napč. SN01). | string |  | IfcLabel |  | x | x | x | x | IfcCovering | IfcCoveringType | CLADDING
IA02 | IA | akustická izolace | 02 | minerální | IA02 | [Kód projektu] | Identifikační kód | Unikátní identifikační kód umožňující jednoznačně identifikovat každý individuální prvek modelu (např. SN01.01.0001). | string |  | IfcLabel |  | x | x | x | x | IfcCovering | IfcCoveringType | CLADDING
IA02 | IA | akustická izolace | 02 | minerální | IA02 | [Kód projektu] | Výrobce | Výrobce dodaného prvku. | string |  | IfcText |  |  |  | x | x | IfcCovering | IfcCoveringType | CLADDING
IA02 | IA | akustická izolace | 02 | minerální | IA02 | [Kód projektu] | Typ | Specifikace prvku dodaného během realizace. | string |  | IfcText |  |  |  | x | x | IfcCovering | IfcCoveringType | CLADDING
IA02 | IA | akustická izolace | 02 | minerální | IA02 | [Kód projektu] | Plocha | Celková plocha povrchu prvku. | number | m2 | IfcAreaMeasure | AREAUNIT | x | x | x | x | IfcCovering | IfcCoveringType | CLADDING
IA02 | IA | akustická izolace | 02 | minerální | IA02 | [Kód projektu] | Požární odolnost | Popisuje druh konstrukce (DP1, DP2, DP3), dobu požární odolnosti (15, 30, 45, …), mezní stav (R, E, I, W, …). | string |  | IfcText |  |  | x |  |  | IfcCovering | IfcCoveringType | CLADDING
IA02 | IA | akustická izolace | 02 | minerální | IA02 | [Kód projektu] | Tloušťka | Celková vzdálenost mezi dvěma protilehlými povrchy určující velikost prvku. | number | mm | IfcLengthMeasure |  | x | x | x | x | IfcCovering | IfcCoveringType | CLADDING
IA02 | IA | akustická izolace | 02 | minerální | IA02 | [Kód projektu] | Vážená stavební neprůzvučnost | Hodnota vyjadřující schopnost konstrukce omezit šíření zvuku mezi prostory. | number | dB | IfcSoundPressureLevelMeasure | SOUNDPRESSURELEVELUNIT |  | x |  |  | IfcCovering | IfcCoveringType | CLADDING
IA03 | IA | akustická izolace | 03 | PUR | IA03 | [Kód projektu] | Třídicí kód | Jednoznačné určení třídy a podtřídy stavebního prvku (napč. SN01). | string |  | IfcLabel |  | x | x | x | x | IfcCovering | IfcCoveringType | CLADDING
IA03 | IA | akustická izolace | 03 | PUR | IA03 | [Kód projektu] | Identifikační kód | Unikátní identifikační kód umožňující jednoznačně identifikovat každý individuální prvek modelu (např. SN01.01.0001). | string |  | IfcLabel |  | x | x | x | x | IfcCovering | IfcCoveringType | CLADDING
IA03 | IA | akustická izolace | 03 | PUR | IA03 | [Kód projektu] | Výrobce | Výrobce dodaného prvku. | string |  | IfcText |  |  |  | x | x | IfcCovering | IfcCoveringType | CLADDING
IA03 | IA | akustická izolace | 03 | PUR | IA03 | [Kód projektu] | Typ | Specifikace prvku dodaného během realizace. | string |  | IfcText |  |  |  | x | x | IfcCovering | IfcCoveringType | CLADDING
IA03 | IA | akustická izolace | 03 | PUR | IA03 | [Kód projektu] | Plocha | Celková plocha povrchu prvku. | number | m2 | IfcAreaMeasure | AREAUNIT | x | x | x | x | IfcCovering | IfcCoveringType | CLADDING
IA03 | IA | akustická izolace | 03 | PUR | IA03 | [Kód projektu] | Požární odolnost | Popisuje druh konstrukce (DP1, DP2, DP3), dobu požární odolnosti (15, 30, 45, …), mezní stav (R, E, I, W, …). | string |  | IfcText |  |  | x |  |  | IfcCovering | IfcCoveringType | CLADDING
IA03 | IA | akustická izolace | 03 | PUR | IA03 | [Kód projektu] | Tloušťka | Celková vzdálenost mezi dvěma protilehlými povrchy určující velikost prvku. | number | mm | IfcLengthMeasure |  | x | x | x | x | IfcCovering | IfcCoveringType | CLADDING
IA03 | IA | akustická izolace | 03 | PUR | IA03 | [Kód projektu] | Vážená stavební neprůzvučnost | Hodnota vyjadřující schopnost konstrukce omezit šíření zvuku mezi prostory. | number | dB | IfcSoundPressureLevelMeasure | SOUNDPRESSURELEVELUNIT |  | x |  |  | IfcCovering | IfcCoveringType | CLADDING
IA04 | IA | akustická izolace | 04 | akustický molitan | IA04 | [Kód projektu] | Třídicí kód | Jednoznačné určení třídy a podtřídy stavebního prvku (napč. SN01). | string |  | IfcLabel |  | x | x | x | x | IfcCovering | IfcCoveringType | CLADDING
IA04 | IA | akustická izolace | 04 | akustický molitan | IA04 | [Kód projektu] | Identifikační kód | Unikátní identifikační kód umožňující jednoznačně identifikovat každý individuální prvek modelu (např. SN01.01.0001). | string |  | IfcLabel |  | x | x | x | x | IfcCovering | IfcCoveringType | CLADDING
IA04 | IA | akustická izolace | 04 | akustický molitan | IA04 | [Kód projektu] | Výrobce | Výrobce dodaného prvku. | string |  | IfcText |  |  |  | x | x | IfcCovering | IfcCoveringType | CLADDING
IA04 | IA | akustická izolace | 04 | akustický molitan | IA04 | [Kód projektu] | Typ | Specifikace prvku dodaného během realizace. | string |  | IfcText |  |  |  | x | x | IfcCovering | IfcCoveringType | CLADDING
IA04 | IA | akustická izolace | 04 | akustický molitan | IA04 | [Kód projektu] | Plocha | Celková plocha povrchu prvku. | number | m2 | IfcAreaMeasure | AREAUNIT | x | x | x | x | IfcCovering | IfcCoveringType | CLADDING
IA04 | IA | akustická izolace | 04 | akustický molitan | IA04 | [Kód projektu] | Požární odolnost | Popisuje druh konstrukce (DP1, DP2, DP3), dobu požární odolnosti (15, 30, 45, …), mezní stav (R, E, I, W, …). | string |  | IfcText |  |  | x |  |  | IfcCovering | IfcCoveringType | CLADDING
IA04 | IA | akustická izolace | 04 | akustický molitan | IA04 | [Kód projektu] | Tloušťka | Celková vzdálenost mezi dvěma protilehlými povrchy určující velikost prvku. | number | mm | IfcLengthMeasure |  | x | x | x | x | IfcCovering | IfcCoveringType | CLADDING
IA04 | IA | akustická izolace | 04 | akustický molitan | IA04 | [Kód projektu] | Vážená stavební neprůzvučnost | Hodnota vyjadřující schopnost konstrukce omezit šíření zvuku mezi prostory. | number | dB | IfcSoundPressureLevelMeasure | SOUNDPRESSURELEVELUNIT |  | x |  |  | IfcCovering | IfcCoveringType | CLADDING
IA05 | IA | akustická izolace | 05 | lisovaná pěna | IA05 | [Kód projektu] | Třídicí kód | Jednoznačné určení třídy a podtřídy stavebního prvku (napč. SN01). | string |  | IfcLabel |  | x | x | x | x | IfcCovering | IfcCoveringType | CLADDING
IA05 | IA | akustická izolace | 05 | lisovaná pěna | IA05 | [Kód projektu] | Identifikační kód | Unikátní identifikační kód umožňující jednoznačně identifikovat každý individuální prvek modelu (např. SN01.01.0001). | string |  | IfcLabel |  | x | x | x | x | IfcCovering | IfcCoveringType | CLADDING
IA05 | IA | akustická izolace | 05 | lisovaná pěna | IA05 | [Kód projektu] | Výrobce | Výrobce dodaného prvku. | string |  | IfcText |  |  |  | x | x | IfcCovering | IfcCoveringType | CLADDING
IA05 | IA | akustická izolace | 05 | lisovaná pěna | IA05 | [Kód projektu] | Typ | Specifikace prvku dodaného během realizace. | string |  | IfcText |  |  |  | x | x | IfcCovering | IfcCoveringType | CLADDING
IA05 | IA | akustická izolace | 05 | lisovaná pěna | IA05 | [Kód projektu] | Plocha | Celková plocha povrchu prvku. | number | m2 | IfcAreaMeasure | AREAUNIT | x | x | x | x | IfcCovering | IfcCoveringType | CLADDING
IA05 | IA | akustická izolace | 05 | lisovaná pěna | IA05 | [Kód projektu] | Požární odolnost | Popisuje druh konstrukce (DP1, DP2, DP3), dobu požární odolnosti (15, 30, 45, …), mezní stav (R, E, I, W, …). | string |  | IfcText |  |  | x |  |  | IfcCovering | IfcCoveringType | CLADDING
IA05 | IA | akustická izolace | 05 | lisovaná pěna | IA05 | [Kód projektu] | Tloušťka | Celková vzdálenost mezi dvěma protilehlými povrchy určující velikost prvku. | number | mm | IfcLengthMeasure |  | x | x | x | x | IfcCovering | IfcCoveringType | CLADDING
IA05 | IA | akustická izolace | 05 | lisovaná pěna | IA05 | [Kód projektu] | Vážená stavební neprůzvučnost | Hodnota vyjadřující schopnost konstrukce omezit šíření zvuku mezi prostory. | number | dB | IfcSoundPressureLevelMeasure | SOUNDPRESSURELEVELUNIT |  | x |  |  | IfcCovering | IfcCoveringType | CLADDING
IA06 | IA | akustická izolace | 06 | polyester | IA06 | [Kód projektu] | Třídicí kód | Jednoznačné určení třídy a podtřídy stavebního prvku (napč. SN01). | string |  | IfcLabel |  | x | x | x | x | IfcCovering | IfcCoveringType | CLADDING
IA06 | IA | akustická izolace | 06 | polyester | IA06 | [Kód projektu] | Identifikační kód | Unikátní identifikační kód umožňující jednoznačně identifikovat každý individuální prvek modelu (např. SN01.01.0001). | string |  | IfcLabel |  | x | x | x | x | IfcCovering | IfcCoveringType | CLADDING
IA06 | IA | akustická izolace | 06 | polyester | IA06 | [Kód projektu] | Výrobce | Výrobce dodaného prvku. | string |  | IfcText |  |  |  | x | x | IfcCovering | IfcCoveringType | CLADDING
IA06 | IA | akustická izolace | 06 | polyester | IA06 | [Kód projektu] | Typ | Specifikace prvku dodaného během realizace. | string |  | IfcText |  |  |  | x | x | IfcCovering | IfcCoveringType | CLADDING
IA06 | IA | akustická izolace | 06 | polyester | IA06 | [Kód projektu] | Plocha | Celková plocha povrchu prvku. | number | m2 | IfcAreaMeasure | AREAUNIT | x | x | x | x | IfcCovering | IfcCoveringType | CLADDING
IA06 | IA | akustická izolace | 06 | polyester | IA06 | [Kód projektu] | Požární odolnost | Popisuje druh konstrukce (DP1, DP2, DP3), dobu požární odolnosti (15, 30, 45, …), mezní stav (R, E, I, W, …). | string |  | IfcText |  |  | x |  |  | IfcCovering | IfcCoveringType | CLADDING
IA06 | IA | akustická izolace | 06 | polyester | IA06 | [Kód projektu] | Tloušťka | Celková vzdálenost mezi dvěma protilehlými povrchy určující velikost prvku. | number | mm | IfcLengthMeasure |  | x | x | x | x | IfcCovering | IfcCoveringType | CLADDING
IA06 | IA | akustická izolace | 06 | polyester | IA06 | [Kód projektu] | Vážená stavební neprůzvučnost | Hodnota vyjadřující schopnost konstrukce omezit šíření zvuku mezi prostory. | number | dB | IfcSoundPressureLevelMeasure | SOUNDPRESSURELEVELUNIT |  | x |  |  | IfcCovering | IfcCoveringType | CLADDING
IH01 | IH | hydroizolace | 01 | asfaltová | IH01 | [Kód projektu] | Třídicí kód | Jednoznačné určení třídy a podtřídy stavebního prvku (napč. SN01). | string |  | IfcLabel |  | x | x | x | x | IfcCovering | IfcCoveringType | MEMBRANE
IH01 | IH | hydroizolace | 01 | asfaltová | IH01 | [Kód projektu] | Identifikační kód | Unikátní identifikační kód umožňující jednoznačně identifikovat každý individuální prvek modelu (např. SN01.01.0001). | string |  | IfcLabel |  | x | x | x | x | IfcCovering | IfcCoveringType | MEMBRANE
IH01 | IH | hydroizolace | 01 | asfaltová | IH01 | [Kód projektu] | Výrobce | Výrobce dodaného prvku. | string |  | IfcText |  |  |  | x | x | IfcCovering | IfcCoveringType | MEMBRANE
IH01 | IH | hydroizolace | 01 | asfaltová | IH01 | [Kód projektu] | Typ | Specifikace prvku dodaného během realizace. | string |  | IfcText |  |  |  | x | x | IfcCovering | IfcCoveringType | MEMBRANE
IH01 | IH | hydroizolace | 01 | asfaltová | IH01 | [Kód projektu] | Tloušťka | Celková vzdálenost mezi dvěma protilehlými povrchy určující velikost prvku. | number | mm | IfcLengthMeasure |  | x | x | x | x | IfcCovering | IfcCoveringType | MEMBRANE
IH01 | IH | hydroizolace | 01 | asfaltová | IH01 | [Kód projektu] | Typ spojení | Typ konstrukčního spoje zajišťujícího pevné nebo pohyblivé spojení prvků. | string |  | IfcText |  |  | x |  |  | IfcCovering | IfcCoveringType | MEMBRANE
IH02 | IH | hydroizolace | 02 | plastová | IH02 | [Kód projektu] | Třídicí kód | Jednoznačné určení třídy a podtřídy stavebního prvku (napč. SN01). | string |  | IfcLabel |  | x | x | x | x | IfcCovering | IfcCoveringType | MEMBRANE
IH02 | IH | hydroizolace | 02 | plastová | IH02 | [Kód projektu] | Identifikační kód | Unikátní identifikační kód umožňující jednoznačně identifikovat každý individuální prvek modelu (např. SN01.01.0001). | string |  | IfcLabel |  | x | x | x | x | IfcCovering | IfcCoveringType | MEMBRANE
IH02 | IH | hydroizolace | 02 | plastová | IH02 | [Kód projektu] | Výrobce | Výrobce dodaného prvku. | string |  | IfcText |  |  |  | x | x | IfcCovering | IfcCoveringType | MEMBRANE
IH02 | IH | hydroizolace | 02 | plastová | IH02 | [Kód projektu] | Typ | Specifikace prvku dodaného během realizace. | string |  | IfcText |  |  |  | x | x | IfcCovering | IfcCoveringType | MEMBRANE
IH02 | IH | hydroizolace | 02 | plastová | IH02 | [Kód projektu] | Tloušťka | Celková vzdálenost mezi dvěma protilehlými povrchy určující velikost prvku. | number | mm | IfcLengthMeasure |  | x | x | x | x | IfcCovering | IfcCoveringType | MEMBRANE
IH02 | IH | hydroizolace | 02 | plastová | IH02 | [Kód projektu] | Typ spojení | Typ konstrukčního spoje zajišťujícího pevné nebo pohyblivé spojení prvků. | string |  | IfcText |  |  | x |  |  | IfcCovering | IfcCoveringType | MEMBRANE
IH03 | IH | hydroizolace | 03 | epoxidová | IH03 | [Kód projektu] | Třídicí kód | Jednoznačné určení třídy a podtřídy stavebního prvku (napč. SN01). | string |  | IfcLabel |  | x | x | x | x | IfcCovering | IfcCoveringType | MEMBRANE
IH03 | IH | hydroizolace | 03 | epoxidová | IH03 | [Kód projektu] | Identifikační kód | Unikátní identifikační kód umožňující jednoznačně identifikovat každý individuální prvek modelu (např. SN01.01.0001). | string |  | IfcLabel |  | x | x | x | x | IfcCovering | IfcCoveringType | MEMBRANE
IH03 | IH | hydroizolace | 03 | epoxidová | IH03 | [Kód projektu] | Výrobce | Výrobce dodaného prvku. | string |  | IfcText |  |  |  | x | x | IfcCovering | IfcCoveringType | MEMBRANE
IH03 | IH | hydroizolace | 03 | epoxidová | IH03 | [Kód projektu] | Typ | Specifikace prvku dodaného během realizace. | string |  | IfcText |  |  |  | x | x | IfcCovering | IfcCoveringType | MEMBRANE
IH03 | IH | hydroizolace | 03 | epoxidová | IH03 | [Kód projektu] | Tloušťka | Celková vzdálenost mezi dvěma protilehlými povrchy určující velikost prvku. | number | mm | IfcLengthMeasure |  | x | x | x | x | IfcCovering | IfcCoveringType | MEMBRANE
IH03 | IH | hydroizolace | 03 | epoxidová | IH03 | [Kód projektu] | Typ spojení | Typ konstrukčního spoje zajišťujícího pevné nebo pohyblivé spojení prvků. | string |  | IfcText |  |  | x |  |  | IfcCovering | IfcCoveringType | MEMBRANE
IH04 | IH | hydroizolace | 04 | polyuretanová | IH04 | [Kód projektu] | Třídicí kód | Jednoznačné určení třídy a podtřídy stavebního prvku (napč. SN01). | string |  | IfcLabel |  | x | x | x | x | IfcCovering | IfcCoveringType | MEMBRANE
IH04 | IH | hydroizolace | 04 | polyuretanová | IH04 | [Kód projektu] | Identifikační kód | Unikátní identifikační kód umožňující jednoznačně identifikovat každý individuální prvek modelu (např. SN01.01.0001). | string |  | IfcLabel |  | x | x | x | x | IfcCovering | IfcCoveringType | MEMBRANE
IH04 | IH | hydroizolace | 04 | polyuretanová | IH04 | [Kód projektu] | Výrobce | Výrobce dodaného prvku. | string |  | IfcText |  |  |  | x | x | IfcCovering | IfcCoveringType | MEMBRANE
IH04 | IH | hydroizolace | 04 | polyuretanová | IH04 | [Kód projektu] | Typ | Specifikace prvku dodaného během realizace. | string |  | IfcText |  |  |  | x | x | IfcCovering | IfcCoveringType | MEMBRANE
IH04 | IH | hydroizolace | 04 | polyuretanová | IH04 | [Kód projektu] | Tloušťka | Celková vzdálenost mezi dvěma protilehlými povrchy určující velikost prvku. | number | mm | IfcLengthMeasure |  | x | x | x | x | IfcCovering | IfcCoveringType | MEMBRANE
IH04 | IH | hydroizolace | 04 | polyuretanová | IH04 | [Kód projektu] | Typ spojení | Typ konstrukčního spoje zajišťujícího pevné nebo pohyblivé spojení prvků. | string |  | IfcText |  |  | x |  |  | IfcCovering | IfcCoveringType | MEMBRANE
IH05 | IH | hydroizolace | 05 | silikátová | IH05 | [Kód projektu] | Třídicí kód | Jednoznačné určení třídy a podtřídy stavebního prvku (napč. SN01). | string |  | IfcLabel |  | x | x | x | x | IfcCovering | IfcCoveringType | MEMBRANE
IH05 | IH | hydroizolace | 05 | silikátová | IH05 | [Kód projektu] | Identifikační kód | Unikátní identifikační kód umožňující jednoznačně identifikovat každý individuální prvek modelu (např. SN01.01.0001). | string |  | IfcLabel |  | x | x | x | x | IfcCovering | IfcCoveringType | MEMBRANE
IH05 | IH | hydroizolace | 05 | silikátová | IH05 | [Kód projektu] | Výrobce | Výrobce dodaného prvku. | string |  | IfcText |  |  |  | x | x | IfcCovering | IfcCoveringType | MEMBRANE
IH05 | IH | hydroizolace | 05 | silikátová | IH05 | [Kód projektu] | Typ | Specifikace prvku dodaného během realizace. | string |  | IfcText |  |  |  | x | x | IfcCovering | IfcCoveringType | MEMBRANE
IH05 | IH | hydroizolace | 05 | silikátová | IH05 | [Kód projektu] | Tloušťka | Celková vzdálenost mezi dvěma protilehlými povrchy určující velikost prvku. | number | mm | IfcLengthMeasure |  | x | x | x | x | IfcCovering | IfcCoveringType | MEMBRANE
IH05 | IH | hydroizolace | 05 | silikátová | IH05 | [Kód projektu] | Typ spojení | Typ konstrukčního spoje zajišťujícího pevné nebo pohyblivé spojení prvků. | string |  | IfcText |  |  | x |  |  | IfcCovering | IfcCoveringType | MEMBRANE
IH06 | IH | hydroizolace | 06 | pryžová | IH06 | [Kód projektu] | Třídicí kód | Jednoznačné určení třídy a podtřídy stavebního prvku (napč. SN01). | string |  | IfcLabel |  | x | x | x | x | IfcCovering | IfcCoveringType | MEMBRANE
IH06 | IH | hydroizolace | 06 | pryžová | IH06 | [Kód projektu] | Identifikační kód | Unikátní identifikační kód umožňující jednoznačně identifikovat každý individuální prvek modelu (např. SN01.01.0001). | string |  | IfcLabel |  | x | x | x | x | IfcCovering | IfcCoveringType | MEMBRANE
IH06 | IH | hydroizolace | 06 | pryžová | IH06 | [Kód projektu] | Výrobce | Výrobce dodaného prvku. | string |  | IfcText |  |  |  | x | x | IfcCovering | IfcCoveringType | MEMBRANE
IH06 | IH | hydroizolace | 06 | pryžová | IH06 | [Kód projektu] | Typ | Specifikace prvku dodaného během realizace. | string |  | IfcText |  |  |  | x | x | IfcCovering | IfcCoveringType | MEMBRANE
IH06 | IH | hydroizolace | 06 | pryžová | IH06 | [Kód projektu] | Tloušťka | Celková vzdálenost mezi dvěma protilehlými povrchy určující velikost prvku. | number | mm | IfcLengthMeasure |  | x | x | x | x | IfcCovering | IfcCoveringType | MEMBRANE
IH06 | IH | hydroizolace | 06 | pryžová | IH06 | [Kód projektu] | Typ spojení | Typ konstrukčního spoje zajišťujícího pevné nebo pohyblivé spojení prvků. | string |  | IfcText |  |  | x |  |  | IfcCovering | IfcCoveringType | MEMBRANE
IJ00 | IJ | indukční jednotka | 00 | obecný prvek | IJ00 | [Kód projektu] | Třídicí kód | Jednoznačné určení třídy a podtřídy stavebního prvku (napč. SN01). | string |  | IfcLabel |  | x | x | x | x | IfcCooledBeam | IfcCooledBeamType | USERDEFINED | INDUKČNÍ_JEDNOTKA
IJ00 | IJ | indukční jednotka | 00 | obecný prvek | IJ00 | [Kód projektu] | Identifikační kód | Unikátní identifikační kód umožňující jednoznačně identifikovat každý individuální prvek modelu (např. SN01.01.0001). | string |  | IfcLabel |  | x | x | x | x | IfcCooledBeam | IfcCooledBeamType | USERDEFINED | INDUKČNÍ_JEDNOTKA
IJ00 | IJ | indukční jednotka | 00 | obecný prvek | IJ00 | [Kód projektu] | Výrobce | Výrobce dodaného prvku. | string |  | IfcText |  |  |  | x | x | IfcCooledBeam | IfcCooledBeamType | USERDEFINED | INDUKČNÍ_JEDNOTKA
IJ00 | IJ | indukční jednotka | 00 | obecný prvek | IJ00 | [Kód projektu] | Typ | Specifikace prvku dodaného během realizace. | string |  | IfcText |  |  |  | x | x | IfcCooledBeam | IfcCooledBeamType | USERDEFINED | INDUKČNÍ_JEDNOTKA
IJ00 | IJ | indukční jednotka | 00 | obecný prvek | IJ00 | [Kód projektu] | Číslo místnosti | Unikátní číslo místnosti. | string |  | IfcText |  |  | x | x | x | IfcCooledBeam | IfcCooledBeamType | USERDEFINED | INDUKČNÍ_JEDNOTKA
IJ00 | IJ | indukční jednotka | 00 | obecný prvek | IJ00 | [Kód projektu] | Délka | Lineární rozměr prvku v jeho hlavním směru. | number | mm | IfcLengthMeasure |  | x | x | x | x | IfcCooledBeam | IfcCooledBeamType | USERDEFINED | INDUKČNÍ_JEDNOTKA
IJ00 | IJ | indukční jednotka | 00 | obecný prvek | IJ00 | [Kód projektu] | Hmotnost | Udává celkovou hmotnost prvku nebo sestavy, která je důležitá pro statické výpočty, manipulaci a logistiku | number | kg | IfcMassMeasure | MASSUNIT |  | x |  |  | IfcCooledBeam | IfcCooledBeamType | USERDEFINED | INDUKČNÍ_JEDNOTKA
IJ00 | IJ | indukční jednotka | 00 | obecný prvek | IJ00 | [Kód projektu] | Jmenovitá velikost vstupu - šířka | Referenční šířkový rozměr vstupu používaný pro dimenzování zařízení a potrubí. | number | mm | IfcLengthMeasure |  |  | x |  |  | IfcCooledBeam | IfcCooledBeamType | USERDEFINED | INDUKČNÍ_JEDNOTKA
IJ00 | IJ | indukční jednotka | 00 | obecný prvek | IJ00 | [Kód projektu] | Jmenovitá velikost vstupu - výška | Referenční výškový rozměr vstupu používaný pro dimenzování zařízení a potrubí. | number | mm | IfcLengthMeasure |  |  | x |  |  | IfcCooledBeam | IfcCooledBeamType | USERDEFINED | INDUKČNÍ_JEDNOTKA
IJ00 | IJ | indukční jednotka | 00 | obecný prvek | IJ00 | [Kód projektu] | Jmenovitá velikost výstupu - šířka | Referenční šířkový rozměr výstupu používaný pro dimenzování zařízení a potrubí. | number | mm | IfcLengthMeasure |  |  | x |  |  | IfcCooledBeam | IfcCooledBeamType | USERDEFINED | INDUKČNÍ_JEDNOTKA
IJ00 | IJ | indukční jednotka | 00 | obecný prvek | IJ00 | [Kód projektu] | Jmenovitá velikost výstupu - výška | Referenční výškový rozměr výstupu používaný pro dimenzování zařízení a potrubí | number | mm | IfcLengthMeasure |  |  | x |  |  | IfcCooledBeam | IfcCooledBeamType | USERDEFINED | INDUKČNÍ_JEDNOTKA
IJ00 | IJ | indukční jednotka | 00 | obecný prvek | IJ00 | [Kód projektu] | Jmenovitý proud | Maximální hodnota elektrického proudu, pro kterou je zařízení navrženo a bezpečně provozováno. | number | A | IfcElectricCurrentMeasure | ELECTRICCURRENTUNIT |  | x |  |  | IfcCooledBeam | IfcCooledBeamType | USERDEFINED | INDUKČNÍ_JEDNOTKA
IJ00 | IJ | indukční jednotka | 00 | obecný prvek | IJ00 | [Kód projektu] | Jmenovitý příkon | Množství elektrické energie, kterou zařízení spotřebovává při standardním provozu. | number | W | IfcPowerMeasure | POWERUNIT |  | x |  |  | IfcCooledBeam | IfcCooledBeamType | USERDEFINED | INDUKČNÍ_JEDNOTKA
IJ00 | IJ | indukční jednotka | 00 | obecný prvek | IJ00 | [Kód projektu] | Jmenovitý výkon | Výkon, na který je zařízení navrženo a při kterém dosahuje optimálních provozních parametrů | number | W | IfcPowerMeasure | POWERUNIT | x | x | x | x | IfcCooledBeam | IfcCooledBeamType | USERDEFINED | INDUKČNÍ_JEDNOTKA
IJ00 | IJ | indukční jednotka | 00 | obecný prvek | IJ00 | [Kód projektu] | Napájecí napětí | Hodnota elektrického napětí potřebného pro napájení zařízení. | number | V | fcElectricVoltageMeasure | ELECTRICVOLTAGEUNIT |  | x |  |  | IfcCooledBeam | IfcCooledBeamType | USERDEFINED | INDUKČNÍ_JEDNOTKA
IJ00 | IJ | indukční jednotka | 00 | obecný prvek | IJ00 | [Kód projektu] | Referenční výrobek | Výrobek použitý jako referenční vzor pro určení parametrů a vlastností prvku. | string |  | IfcText |  |  | x |  |  | IfcCooledBeam | IfcCooledBeamType | USERDEFINED | INDUKČNÍ_JEDNOTKA
IJ00 | IJ | indukční jednotka | 00 | obecný prvek | IJ00 | [Kód projektu] | Šířka | Vodorovný rozměr prvku měřený kolmo k výšce. | number | mm | IfcLengthMeasure |  | x | x | x | x | IfcCooledBeam | IfcCooledBeamType | USERDEFINED | INDUKČNÍ_JEDNOTKA
IJ00 | IJ | indukční jednotka | 00 | obecný prvek | IJ00 | [Kód projektu] | Výška | Vertikální rozměr prvku měřený od spodní po horní hranu. | number | mm | IfcLengthMeasure |  | x | x | x | x | IfcCooledBeam | IfcCooledBeamType | USERDEFINED | INDUKČNÍ_JEDNOTKA
IS00 | IS | iso nosník | 00 | obecný prvek | IS00 | [Kód projektu] | Třídicí kód | Jednoznačné určení třídy a podtřídy stavebního prvku (napč. SN01). | string |  | IfcLabel |  | x | x | x | x | IfcBeam | IfcBeamType | BEAM
IS00 | IS | iso nosník | 00 | obecný prvek | IS00 | [Kód projektu] | Identifikační kód | Unikátní identifikační kód umožňující jednoznačně identifikovat každý individuální prvek modelu (např. SN01.01.0001). | string |  | IfcLabel |  | x | x | x | x | IfcBeam | IfcBeamType | BEAM
IS00 | IS | iso nosník | 00 | obecný prvek | IS00 | [Kód projektu] | Výrobce | Výrobce dodaného prvku. | string |  | IfcText |  |  |  | x | x | IfcBeam | IfcBeamType | BEAM
IS00 | IS | iso nosník | 00 | obecný prvek | IS00 | [Kód projektu] | Typ | Specifikace prvku dodaného během realizace. | string |  | IfcText |  |  |  | x | x | IfcBeam | IfcBeamType | BEAM
IS00 | IS | iso nosník | 00 | obecný prvek | IS00 | [Kód projektu] | Délka | Lineární rozměr prvku v jeho hlavním směru. | number | mm | IfcLengthMeasure |  | x | x | x | x | IfcBeam | IfcBeamType | BEAM
IS00 | IS | iso nosník | 00 | obecný prvek | IS00 | [Kód projektu] | Šířka | Vodorovný rozměr prvku měřený kolmo k výšce. | number | mm | IfcLengthMeasure |  | x | x | x | x | IfcBeam | IfcBeamType | BEAM
IS00 | IS | iso nosník | 00 | obecný prvek | IS00 | [Kód projektu] | Výška | Vertikální rozměr prvku měřený od spodní po horní hranu. | number | mm | IfcLengthMeasure |  | x | x | x | x | IfcBeam | IfcBeamType | BEAM
IT01 | IT | tepelná izolace | 01 | EPS | IT01 | [Kód projektu] | Třídicí kód | Jednoznačné určení třídy a podtřídy stavebního prvku (napč. SN01). | string |  | IfcLabel |  | x | x | x | x | IfcCovering | IfcCoveringType | INSULATION
IT01 | IT | tepelná izolace | 01 | EPS | IT01 | [Kód projektu] | Identifikační kód | Unikátní identifikační kód umožňující jednoznačně identifikovat každý individuální prvek modelu (např. SN01.01.0001). | string |  | IfcLabel |  | x | x | x | x | IfcCovering | IfcCoveringType | INSULATION
IT01 | IT | tepelná izolace | 01 | EPS | IT01 | [Kód projektu] | Výrobce | Výrobce dodaného prvku. | string |  | IfcText |  |  |  | x | x | IfcCovering | IfcCoveringType | INSULATION
IT01 | IT | tepelná izolace | 01 | EPS | IT01 | [Kód projektu] | Typ | Specifikace prvku dodaného během realizace. | string |  | IfcText |  |  |  | x | x | IfcCovering | IfcCoveringType | INSULATION
IT01 | IT | tepelná izolace | 01 | EPS | IT01 | [Kód projektu] | Plocha | Celková plocha povrchu prvku. | number | m2 | IfcAreaMeasure | AREAUNIT | x | x | x | x | IfcCovering | IfcCoveringType | INSULATION
IT01 | IT | tepelná izolace | 01 | EPS | IT01 | [Kód projektu] | Požární odolnost | Popisuje druh konstrukce (DP1, DP2, DP3), dobu požární odolnosti (15, 30, 45, …), mezní stav (R, E, I, W, …). | string |  | IfcText |  |  | x |  |  | IfcCovering | IfcCoveringType | INSULATION
IT01 | IT | tepelná izolace | 01 | EPS | IT01 | [Kód projektu] | Součinitel prostupu tepla U | Hodnota udávající tepelněizolační schopnost stavebního prvku. | number | W/m2.K | IfcThermalTransmittanceMeasure | THERMALTRANSMITTANCEUNIT | x | x | x | x | IfcCovering | IfcCoveringType | INSULATION
IT01 | IT | tepelná izolace | 01 | EPS | IT01 | [Kód projektu] | Tloušťka | Celková vzdálenost mezi dvěma protilehlými povrchy určující velikost prvku. | number | mm | IfcLengthMeasure |  | x | x | x | x | IfcCovering | IfcCoveringType | INSULATION
IT02 | IT | tepelná izolace | 02 | XPS | IT02 | [Kód projektu] | Třídicí kód | Jednoznačné určení třídy a podtřídy stavebního prvku (napč. SN01). | string |  | IfcLabel |  | x | x | x | x | IfcCovering | IfcCoveringType | INSULATION
IT02 | IT | tepelná izolace | 02 | XPS | IT02 | [Kód projektu] | Identifikační kód | Unikátní identifikační kód umožňující jednoznačně identifikovat každý individuální prvek modelu (např. SN01.01.0001). | string |  | IfcLabel |  | x | x | x | x | IfcCovering | IfcCoveringType | INSULATION
IT02 | IT | tepelná izolace | 02 | XPS | IT02 | [Kód projektu] | Výrobce | Výrobce dodaného prvku. | string |  | IfcText |  |  |  | x | x | IfcCovering | IfcCoveringType | INSULATION
IT02 | IT | tepelná izolace | 02 | XPS | IT02 | [Kód projektu] | Typ | Specifikace prvku dodaného během realizace. | string |  | IfcText |  |  |  | x | x | IfcCovering | IfcCoveringType | INSULATION
IT02 | IT | tepelná izolace | 02 | XPS | IT02 | [Kód projektu] | Plocha | Celková plocha povrchu prvku. | number | m2 | IfcAreaMeasure | AREAUNIT | x | x | x | x | IfcCovering | IfcCoveringType | INSULATION
IT02 | IT | tepelná izolace | 02 | XPS | IT02 | [Kód projektu] | Požární odolnost | Popisuje druh konstrukce (DP1, DP2, DP3), dobu požární odolnosti (15, 30, 45, …), mezní stav (R, E, I, W, …). | string |  | IfcText |  |  | x |  |  | IfcCovering | IfcCoveringType | INSULATION
IT02 | IT | tepelná izolace | 02 | XPS | IT02 | [Kód projektu] | Součinitel tepelné vodivosti | Hodnota vyjadřující schopnost materiálu vést teplo. | number | W/m.K | IfcThermalConductivityMeasure | THERMALCONDUCTIVITYUNIT | x | x | x | x | IfcCovering | IfcCoveringType | INSULATION
IT02 | IT | tepelná izolace | 02 | XPS | IT02 | [Kód projektu] | Tloušťka | Celková vzdálenost mezi dvěma protilehlými povrchy určující velikost prvku. | number | mm | IfcLengthMeasure |  | x | x | x | x | IfcCovering | IfcCoveringType | INSULATION
IT03 | IT | tepelná izolace | 03 | vysokopevnostní polystyren | IT03 | [Kód projektu] | Třídicí kód | Jednoznačné určení třídy a podtřídy stavebního prvku (napč. SN01). | string |  | IfcLabel |  | x | x | x | x | IfcCovering | IfcCoveringType | INSULATION
IT03 | IT | tepelná izolace | 03 | vysokopevnostní polystyren | IT03 | [Kód projektu] | Identifikační kód | Unikátní identifikační kód umožňující jednoznačně identifikovat každý individuální prvek modelu (např. SN01.01.0001). | string |  | IfcLabel |  | x | x | x | x | IfcCovering | IfcCoveringType | INSULATION
IT03 | IT | tepelná izolace | 03 | vysokopevnostní polystyren | IT03 | [Kód projektu] | Výrobce | Výrobce dodaného prvku. | string |  | IfcText |  |  |  | x | x | IfcCovering | IfcCoveringType | INSULATION
IT03 | IT | tepelná izolace | 03 | vysokopevnostní polystyren | IT03 | [Kód projektu] | Typ | Specifikace prvku dodaného během realizace. | string |  | IfcText |  |  |  | x | x | IfcCovering | IfcCoveringType | INSULATION
IT03 | IT | tepelná izolace | 03 | vysokopevnostní polystyren | IT03 | [Kód projektu] | Plocha | Celková plocha povrchu prvku. | number | m2 | IfcAreaMeasure | AREAUNIT | x | x | x | x | IfcCovering | IfcCoveringType | INSULATION
IT03 | IT | tepelná izolace | 03 | vysokopevnostní polystyren | IT03 | [Kód projektu] | Požární odolnost | Popisuje druh konstrukce (DP1, DP2, DP3), dobu požární odolnosti (15, 30, 45, …), mezní stav (R, E, I, W, …). | string |  | IfcText |  |  | x |  |  | IfcCovering | IfcCoveringType | INSULATION
IT03 | IT | tepelná izolace | 03 | vysokopevnostní polystyren | IT03 | [Kód projektu] | Součinitel tepelné vodivosti | Hodnota vyjadřující schopnost materiálu vést teplo. | number | W/m.K | IfcThermalConductivityMeasure | THERMALCONDUCTIVITYUNIT | x | x | x | x | IfcCovering | IfcCoveringType | INSULATION
IT03 | IT | tepelná izolace | 03 | vysokopevnostní polystyren | IT03 | [Kód projektu] | Tloušťka | Celková vzdálenost mezi dvěma protilehlými povrchy určující velikost prvku. | number | mm | IfcLengthMeasure |  | x | x | x | x | IfcCovering | IfcCoveringType | INSULATION
IT04 | IT | tepelná izolace | 04 | PUR | IT04 | [Kód projektu] | Třídicí kód | Jednoznačné určení třídy a podtřídy stavebního prvku (napč. SN01). | string |  | IfcLabel |  | x | x | x | x | IfcCovering | IfcCoveringType | INSULATION
IT04 | IT | tepelná izolace | 04 | PUR | IT04 | [Kód projektu] | Identifikační kód | Unikátní identifikační kód umožňující jednoznačně identifikovat každý individuální prvek modelu (např. SN01.01.0001). | string |  | IfcLabel |  | x | x | x | x | IfcCovering | IfcCoveringType | INSULATION
IT04 | IT | tepelná izolace | 04 | PUR | IT04 | [Kód projektu] | Výrobce | Výrobce dodaného prvku. | string |  | IfcText |  |  |  | x | x | IfcCovering | IfcCoveringType | INSULATION
IT04 | IT | tepelná izolace | 04 | PUR | IT04 | [Kód projektu] | Typ | Specifikace prvku dodaného během realizace. | string |  | IfcText |  |  |  | x | x | IfcCovering | IfcCoveringType | INSULATION
IT04 | IT | tepelná izolace | 04 | PUR | IT04 | [Kód projektu] | Plocha | Celková plocha povrchu prvku. | number | m2 | IfcAreaMeasure | AREAUNIT | x | x | x | x | IfcCovering | IfcCoveringType | INSULATION
IT04 | IT | tepelná izolace | 04 | PUR | IT04 | [Kód projektu] | Požární odolnost | Popisuje druh konstrukce (DP1, DP2, DP3), dobu požární odolnosti (15, 30, 45, …), mezní stav (R, E, I, W, …). | string |  | IfcText |  |  | x |  |  | IfcCovering | IfcCoveringType | INSULATION
IT04 | IT | tepelná izolace | 04 | PUR | IT04 | [Kód projektu] | Součinitel tepelné vodivosti | Hodnota vyjadřující schopnost materiálu vést teplo. | number | W/m.K | IfcThermalConductivityMeasure | THERMALCONDUCTIVITYUNIT | x | x | x | x | IfcCovering | IfcCoveringType | INSULATION
IT04 | IT | tepelná izolace | 04 | PUR | IT04 | [Kód projektu] | Tloušťka | Celková vzdálenost mezi dvěma protilehlými povrchy určující velikost prvku. | number | mm | IfcLengthMeasure |  | x | x | x | x | IfcCovering | IfcCoveringType | INSULATION
IT05 | IT | tepelná izolace | 05 | pir | IT05 | [Kód projektu] | Třídicí kód | Jednoznačné určení třídy a podtřídy stavebního prvku (napč. SN01). | string |  | IfcLabel |  | x | x | x | x | IfcCovering | IfcCoveringType | INSULATION
IT05 | IT | tepelná izolace | 05 | pir | IT05 | [Kód projektu] | Identifikační kód | Unikátní identifikační kód umožňující jednoznačně identifikovat každý individuální prvek modelu (např. SN01.01.0001). | string |  | IfcLabel |  | x | x | x | x | IfcCovering | IfcCoveringType | INSULATION
IT05 | IT | tepelná izolace | 05 | pir | IT05 | [Kód projektu] | Výrobce | Výrobce dodaného prvku. | string |  | IfcText |  |  |  | x | x | IfcCovering | IfcCoveringType | INSULATION
IT05 | IT | tepelná izolace | 05 | pir | IT05 | [Kód projektu] | Typ | Specifikace prvku dodaného během realizace. | string |  | IfcText |  |  |  | x | x | IfcCovering | IfcCoveringType | INSULATION
IT05 | IT | tepelná izolace | 05 | pir | IT05 | [Kód projektu] | Plocha | Celková plocha povrchu prvku. | number | m2 | IfcAreaMeasure | AREAUNIT | x | x | x | x | IfcCovering | IfcCoveringType | INSULATION
IT05 | IT | tepelná izolace | 05 | pir | IT05 | [Kód projektu] | Požární odolnost | Popisuje druh konstrukce (DP1, DP2, DP3), dobu požární odolnosti (15, 30, 45, …), mezní stav (R, E, I, W, …). | string |  | IfcText |  |  | x |  |  | IfcCovering | IfcCoveringType | INSULATION
IT05 | IT | tepelná izolace | 05 | pir | IT05 | [Kód projektu] | Součinitel tepelné vodivosti | Hodnota vyjadřující schopnost materiálu vést teplo. | number | W/m.K | IfcThermalConductivityMeasure | THERMALCONDUCTIVITYUNIT | x | x | x | x | IfcCovering | IfcCoveringType | INSULATION
IT05 | IT | tepelná izolace | 05 | pir | IT05 | [Kód projektu] | Tloušťka | Celková vzdálenost mezi dvěma protilehlými povrchy určující velikost prvku. | number | mm | IfcLengthMeasure |  | x | x | x | x | IfcCovering | IfcCoveringType | INSULATION
IT06 | IT | tepelná izolace | 06 | minerální vata | IT06 | [Kód projektu] | Třídicí kód | Jednoznačné určení třídy a podtřídy stavebního prvku (napč. SN01). | string |  | IfcLabel |  | x | x | x | x | IfcCovering | IfcCoveringType | INSULATION
IT06 | IT | tepelná izolace | 06 | minerální vata | IT06 | [Kód projektu] | Identifikační kód | Unikátní identifikační kód umožňující jednoznačně identifikovat každý individuální prvek modelu (např. SN01.01.0001). | string |  | IfcLabel |  | x | x | x | x | IfcCovering | IfcCoveringType | INSULATION
IT06 | IT | tepelná izolace | 06 | minerální vata | IT06 | [Kód projektu] | Výrobce | Výrobce dodaného prvku. | string |  | IfcText |  |  |  | x | x | IfcCovering | IfcCoveringType | INSULATION
IT06 | IT | tepelná izolace | 06 | minerální vata | IT06 | [Kód projektu] | Typ | Specifikace prvku dodaného během realizace. | string |  | IfcText |  |  |  | x | x | IfcCovering | IfcCoveringType | INSULATION
IT06 | IT | tepelná izolace | 06 | minerální vata | IT06 | [Kód projektu] | Plocha | Celková plocha povrchu prvku. | number | m2 | IfcAreaMeasure | AREAUNIT | x | x | x | x | IfcCovering | IfcCoveringType | INSULATION
IT06 | IT | tepelná izolace | 06 | minerální vata | IT06 | [Kód projektu] | Požární odolnost | Popisuje druh konstrukce (DP1, DP2, DP3), dobu požární odolnosti (15, 30, 45, …), mezní stav (R, E, I, W, …). | string |  | IfcText |  |  | x |  |  | IfcCovering | IfcCoveringType | INSULATION
IT06 | IT | tepelná izolace | 06 | minerální vata | IT06 | [Kód projektu] | Součinitel tepelné vodivosti | Hodnota vyjadřující schopnost materiálu vést teplo. | number | W/m.K | IfcThermalConductivityMeasure | THERMALCONDUCTIVITYUNIT | x | x | x | x | IfcCovering | IfcCoveringType | INSULATION
IT06 | IT | tepelná izolace | 06 | minerální vata | IT06 | [Kód projektu] | Tloušťka | Celková vzdálenost mezi dvěma protilehlými povrchy určující velikost prvku. | number | mm | IfcLengthMeasure |  | x | x | x | x | IfcCovering | IfcCoveringType | INSULATION
IT07 | IT | tepelná izolace | 07 | minerální vlna | IT07 | [Kód projektu] | Třídicí kód | Jednoznačné určení třídy a podtřídy stavebního prvku (napč. SN01). | string |  | IfcLabel |  | x | x | x | x | IfcCovering | IfcCoveringType | INSULATION
IT07 | IT | tepelná izolace | 07 | minerální vlna | IT07 | [Kód projektu] | Identifikační kód | Unikátní identifikační kód umožňující jednoznačně identifikovat každý individuální prvek modelu (např. SN01.01.0001). | string |  | IfcLabel |  | x | x | x | x | IfcCovering | IfcCoveringType | INSULATION
IT07 | IT | tepelná izolace | 07 | minerální vlna | IT07 | [Kód projektu] | Výrobce | Výrobce dodaného prvku. | string |  | IfcText |  |  |  | x | x | IfcCovering | IfcCoveringType | INSULATION
IT07 | IT | tepelná izolace | 07 | minerální vlna | IT07 | [Kód projektu] | Typ | Specifikace prvku dodaného během realizace. | string |  | IfcText |  |  |  | x | x | IfcCovering | IfcCoveringType | INSULATION
IT07 | IT | tepelná izolace | 07 | minerální vlna | IT07 | [Kód projektu] | Plocha | Celková plocha povrchu prvku. | number | m2 | IfcAreaMeasure | AREAUNIT | x | x | x | x | IfcCovering | IfcCoveringType | INSULATION
IT07 | IT | tepelná izolace | 07 | minerální vlna | IT07 | [Kód projektu] | Požární odolnost | Popisuje druh konstrukce (DP1, DP2, DP3), dobu požární odolnosti (15, 30, 45, …), mezní stav (R, E, I, W, …). | string |  | IfcText |  |  | x |  |  | IfcCovering | IfcCoveringType | INSULATION
IT07 | IT | tepelná izolace | 07 | minerální vlna | IT07 | [Kód projektu] | Součinitel tepelné vodivosti | Hodnota vyjadřující schopnost materiálu vést teplo. | number | W/m.K | IfcThermalConductivityMeasure | THERMALCONDUCTIVITYUNIT | x | x | x | x | IfcCovering | IfcCoveringType | INSULATION
IT07 | IT | tepelná izolace | 07 | minerální vlna | IT07 | [Kód projektu] | Tloušťka | Celková vzdálenost mezi dvěma protilehlými povrchy určující velikost prvku. | number | mm | IfcLengthMeasure |  | x | x | x | x | IfcCovering | IfcCoveringType | INSULATION
IT08 | IT | tepelná izolace | 08 | pěnové sklo | IT08 | [Kód projektu] | Třídicí kód | Jednoznačné určení třídy a podtřídy stavebního prvku (napč. SN01). | string |  | IfcLabel |  | x | x | x | x | IfcCovering | IfcCoveringType | INSULATION
IT08 | IT | tepelná izolace | 08 | pěnové sklo | IT08 | [Kód projektu] | Identifikační kód | Unikátní identifikační kód umožňující jednoznačně identifikovat každý individuální prvek modelu (např. SN01.01.0001). | string |  | IfcLabel |  | x | x | x | x | IfcCovering | IfcCoveringType | INSULATION
IT08 | IT | tepelná izolace | 08 | pěnové sklo | IT08 | [Kód projektu] | Výrobce | Výrobce dodaného prvku. | string |  | IfcText |  |  |  | x | x | IfcCovering | IfcCoveringType | INSULATION
IT08 | IT | tepelná izolace | 08 | pěnové sklo | IT08 | [Kód projektu] | Typ | Specifikace prvku dodaného během realizace. | string |  | IfcText |  |  |  | x | x | IfcCovering | IfcCoveringType | INSULATION
IT08 | IT | tepelná izolace | 08 | pěnové sklo | IT08 | [Kód projektu] | Plocha | Celková plocha povrchu prvku. | number | m2 | IfcAreaMeasure | AREAUNIT | x | x | x | x | IfcCovering | IfcCoveringType | INSULATION
IT08 | IT | tepelná izolace | 08 | pěnové sklo | IT08 | [Kód projektu] | Požární odolnost | Popisuje druh konstrukce (DP1, DP2, DP3), dobu požární odolnosti (15, 30, 45, …), mezní stav (R, E, I, W, …). | string |  | IfcText |  |  | x |  |  | IfcCovering | IfcCoveringType | INSULATION
IT08 | IT | tepelná izolace | 08 | pěnové sklo | IT08 | [Kód projektu] | Součinitel tepelné vodivosti | Hodnota vyjadřující schopnost materiálu vést teplo. | number | W/m.K | IfcThermalConductivityMeasure | THERMALCONDUCTIVITYUNIT | x | x | x | x | IfcCovering | IfcCoveringType | INSULATION
IT08 | IT | tepelná izolace | 08 | pěnové sklo | IT08 | [Kód projektu] | Tloušťka | Celková vzdálenost mezi dvěma protilehlými povrchy určující velikost prvku. | number | mm | IfcLengthMeasure |  | x | x | x | x | IfcCovering | IfcCoveringType | INSULATION
IV00 | IV | izolace proti vibracím | 00 | obecný prvek | IV00 | [Kód projektu] | Třídicí kód | Jednoznačné určení třídy a podtřídy stavebního prvku (napč. SN01). | string |  | IfcLabel |  | x | x | x | x | IfcPlate | IfcPlateType | USERDEFINED | ANTIVIBRAČNÍ
IV00 | IV | izolace proti vibracím | 00 | obecný prvek | IV00 | [Kód projektu] | Identifikační kód | Unikátní identifikační kód umožňující jednoznačně identifikovat každý individuální prvek modelu (např. SN01.01.0001). | string |  | IfcLabel |  | x | x | x | x | IfcPlate | IfcPlateType | USERDEFINED | ANTIVIBRAČNÍ
IV00 | IV | izolace proti vibracím | 00 | obecný prvek | IV00 | [Kód projektu] | Výrobce | Výrobce dodaného prvku. | string |  | IfcText |  |  |  | x | x | IfcPlate | IfcPlateType | USERDEFINED | ANTIVIBRAČNÍ
IV00 | IV | izolace proti vibracím | 00 | obecný prvek | IV00 | [Kód projektu] | Typ | Specifikace prvku dodaného během realizace. | string |  | IfcText |  |  |  | x | x | IfcPlate | IfcPlateType | USERDEFINED | ANTIVIBRAČNÍ
IV00 | IV | izolace proti vibracím | 00 | obecný prvek | IV00 | [Kód projektu] | Tloušťka | Celková vzdálenost mezi dvěma protilehlými povrchy určující velikost prvku. | number | mm | IfcLengthMeasure |  | x | x | x | x | IfcPlate | IfcPlateType | USERDEFINED | ANTIVIBRAČNÍ
IZ01 | IZ | izolace TZB | 01 | tepelná | IZ01 | [Kód projektu] | Třídicí kód | Jednoznačné určení třídy a podtřídy stavebního prvku (napč. SN01). | string |  | IfcLabel |  | x | x | x | x | IfcCovering | IfcCoveringType | INSULATION
IZ01 | IZ | izolace TZB | 01 | tepelná | IZ01 | [Kód projektu] | Identifikační kód | Unikátní identifikační kód umožňující jednoznačně identifikovat každý individuální prvek modelu (např. SN01.01.0001). | string |  | IfcLabel |  | x | x | x | x | IfcCovering | IfcCoveringType | INSULATION
IZ01 | IZ | izolace TZB | 01 | tepelná | IZ01 | [Kód projektu] | Výrobce | Výrobce dodaného prvku. | string |  | IfcText |  |  |  | x | x | IfcCovering | IfcCoveringType | INSULATION
IZ01 | IZ | izolace TZB | 01 | tepelná | IZ01 | [Kód projektu] | Typ | Specifikace prvku dodaného během realizace. | string |  | IfcText |  |  |  | x | x | IfcCovering | IfcCoveringType | INSULATION
IZ01 | IZ | izolace TZB | 01 | tepelná | IZ01 | [Kód projektu] | Objem | Celkový prostor, který prvek nebo zařízení zaujímá, vyjádřený jako trojrozměrný obsah. | number | m3 | IfcVolumeMeasure | VOLUMEUNIT | x | x | x | x | IfcCovering | IfcCoveringType | INSULATION
IZ01 | IZ | izolace TZB | 01 | tepelná | IZ01 | [Kód projektu] | Plocha | Celková plocha povrchu prvku. | number | m2 | IfcAreaMeasure | AREAUNIT | x | x | x | x | IfcCovering | IfcCoveringType | INSULATION
IZ01 | IZ | izolace TZB | 01 | tepelná | IZ01 | [Kód projektu] | Požární odolnost | Popisuje druh konstrukce (DP1, DP2, DP3), dobu požární odolnosti (15, 30, 45, …), mezní stav (R, E, I, W, …). | string |  | IfcText |  |  | x |  |  | IfcCovering | IfcCoveringType | INSULATION
IZ01 | IZ | izolace TZB | 01 | tepelná | IZ01 | [Kód projektu] | Referenční výrobek | Výrobek použitý jako referenční vzor pro určení parametrů a vlastností prvku. | string |  | IfcText |  |  | x |  |  | IfcCovering | IfcCoveringType | INSULATION
IZ01 | IZ | izolace TZB | 01 | tepelná | IZ01 | [Kód projektu] | Tloušťka | Celková vzdálenost mezi dvěma protilehlými povrchy určující velikost prvku. | number | mm | IfcLengthMeasure |  | x | x | x | x | IfcCovering | IfcCoveringType | INSULATION
IZ02 | IZ | izolace TZB | 02 | akustická | IZ02 | [Kód projektu] | Třídicí kód | Jednoznačné určení třídy a podtřídy stavebního prvku (napč. SN01). | string |  | IfcLabel |  | x | x | x | x | IfcCovering | IfcCoveringType | SLEEVING
IZ02 | IZ | izolace TZB | 02 | akustická | IZ02 | [Kód projektu] | Identifikační kód | Unikátní identifikační kód umožňující jednoznačně identifikovat každý individuální prvek modelu (např. SN01.01.0001). | string |  | IfcLabel |  | x | x | x | x | IfcCovering | IfcCoveringType | SLEEVING
IZ02 | IZ | izolace TZB | 02 | akustická | IZ02 | [Kód projektu] | Výrobce | Výrobce dodaného prvku. | string |  | IfcText |  |  |  | x | x | IfcCovering | IfcCoveringType | SLEEVING
IZ02 | IZ | izolace TZB | 02 | akustická | IZ02 | [Kód projektu] | Typ | Specifikace prvku dodaného během realizace. | string |  | IfcText |  |  |  | x | x | IfcCovering | IfcCoveringType | SLEEVING
IZ02 | IZ | izolace TZB | 02 | akustická | IZ02 | [Kód projektu] | Objem | Celkový prostor, který prvek nebo zařízení zaujímá, vyjádřený jako trojrozměrný obsah. | number | m3 | IfcVolumeMeasure | VOLUMEUNIT | x | x | x | x | IfcCovering | IfcCoveringType | SLEEVING
IZ02 | IZ | izolace TZB | 02 | akustická | IZ02 | [Kód projektu] | Plocha | Celková plocha povrchu prvku. | number | m2 | IfcAreaMeasure | AREAUNIT | x | x | x | x | IfcCovering | IfcCoveringType | SLEEVING
IZ02 | IZ | izolace TZB | 02 | akustická | IZ02 | [Kód projektu] | Požární odolnost | Popisuje druh konstrukce (DP1, DP2, DP3), dobu požární odolnosti (15, 30, 45, …), mezní stav (R, E, I, W, …). | string |  | IfcText |  |  | x |  |  | IfcCovering | IfcCoveringType | SLEEVING
IZ02 | IZ | izolace TZB | 02 | akustická | IZ02 | [Kód projektu] | Referenční výrobek | Výrobek použitý jako referenční vzor pro určení parametrů a vlastností prvku. | string |  | IfcText |  |  | x |  |  | IfcCovering | IfcCoveringType | SLEEVING
IZ02 | IZ | izolace TZB | 02 | akustická | IZ02 | [Kód projektu] | Tloušťka | Celková vzdálenost mezi dvěma protilehlými povrchy určující velikost prvku. | number | mm | IfcLengthMeasure |  | x | x | x | x | IfcCovering | IfcCoveringType | SLEEVING
IZ03 | IZ | izolace TZB | 03 | protipožární | IZ03 | [Kód projektu] | Třídicí kód | Jednoznačné určení třídy a podtřídy stavebního prvku (napč. SN01). | string |  | IfcLabel |  | x | x | x | x | IfcCovering | IfcCoveringType | SLEEVING
IZ03 | IZ | izolace TZB | 03 | protipožární | IZ03 | [Kód projektu] | Identifikační kód | Unikátní identifikační kód umožňující jednoznačně identifikovat každý individuální prvek modelu (např. SN01.01.0001). | string |  | IfcLabel |  | x | x | x | x | IfcCovering | IfcCoveringType | SLEEVING
IZ03 | IZ | izolace TZB | 03 | protipožární | IZ03 | [Kód projektu] | Výrobce | Výrobce dodaného prvku. | string |  | IfcText |  |  |  | x | x | IfcCovering | IfcCoveringType | SLEEVING
IZ03 | IZ | izolace TZB | 03 | protipožární | IZ03 | [Kód projektu] | Typ | Specifikace prvku dodaného během realizace. | string |  | IfcText |  |  |  | x | x | IfcCovering | IfcCoveringType | SLEEVING
IZ03 | IZ | izolace TZB | 03 | protipožární | IZ03 | [Kód projektu] | Objem | Celkový prostor, který prvek nebo zařízení zaujímá, vyjádřený jako trojrozměrný obsah. | number | m3 | IfcVolumeMeasure | VOLUMEUNIT | x | x | x | x | IfcCovering | IfcCoveringType | SLEEVING
IZ03 | IZ | izolace TZB | 03 | protipožární | IZ03 | [Kód projektu] | Plocha | Celková plocha povrchu prvku. | number | m2 | IfcAreaMeasure | AREAUNIT | x | x | x | x | IfcCovering | IfcCoveringType | SLEEVING
IZ03 | IZ | izolace TZB | 03 | protipožární | IZ03 | [Kód projektu] | Požární odolnost | Popisuje druh konstrukce (DP1, DP2, DP3), dobu požární odolnosti (15, 30, 45, …), mezní stav (R, E, I, W, …). | string |  | IfcText |  |  | x |  |  | IfcCovering | IfcCoveringType | SLEEVING
IZ03 | IZ | izolace TZB | 03 | protipožární | IZ03 | [Kód projektu] | Referenční výrobek | Výrobek použitý jako referenční vzor pro určení parametrů a vlastností prvku. | string |  | IfcText |  |  | x |  |  | IfcCovering | IfcCoveringType | SLEEVING
IZ03 | IZ | izolace TZB | 03 | protipožární | IZ03 | [Kód projektu] | Tloušťka | Celková vzdálenost mezi dvěma protilehlými povrchy určující velikost prvku. | number | mm | IfcLengthMeasure |  | x | x | x | x | IfcCovering | IfcCoveringType | SLEEVING
JV01 | JV | jednotka VZT | 01 | samostatná | JV01 | [Kód projektu] | Třídicí kód | Jednoznačné určení třídy a podtřídy stavebního prvku (napč. SN01). | string |  | IfcLabel |  | x | x | x | x | IfcUnitaryEquipment | IfcUnitaryEquipmentType | AIRCONDITIONINGUNIT
JV01 | JV | jednotka VZT | 01 | samostatná | JV01 | [Kód projektu] | Identifikační kód | Unikátní identifikační kód umožňující jednoznačně identifikovat každý individuální prvek modelu (např. SN01.01.0001). | string |  | IfcLabel |  | x | x | x | x | IfcUnitaryEquipment | IfcUnitaryEquipmentType | AIRCONDITIONINGUNIT
JV01 | JV | jednotka VZT | 01 | samostatná | JV01 | [Kód projektu] | Výrobce | Výrobce dodaného prvku. | string |  | IfcText |  |  |  | x | x | IfcUnitaryEquipment | IfcUnitaryEquipmentType | AIRCONDITIONINGUNIT
JV01 | JV | jednotka VZT | 01 | samostatná | JV01 | [Kód projektu] | Typ | Specifikace prvku dodaného během realizace. | string |  | IfcText |  |  |  | x | x | IfcUnitaryEquipment | IfcUnitaryEquipmentType | AIRCONDITIONINGUNIT
JV01 | JV | jednotka VZT | 01 | samostatná | JV01 | [Kód projektu] | Číslo místnosti | Unikátní číslo místnosti. | string |  | IfcText |  |  | x | x | x | IfcUnitaryEquipment | IfcUnitaryEquipmentType | AIRCONDITIONINGUNIT
JV01 | JV | jednotka VZT | 01 | samostatná | JV01 | [Kód projektu] | Délka | Lineární rozměr prvku v jeho hlavním směru. | number | mm | IfcLengthMeasure |  | x | x | x | x | IfcUnitaryEquipment | IfcUnitaryEquipmentType | AIRCONDITIONINGUNIT
JV01 | JV | jednotka VZT | 01 | samostatná | JV01 | [Kód projektu] | Hmotnost | Udává celkovou hmotnost prvku nebo sestavy, která je důležitá pro statické výpočty, manipulaci a logistiku | number | kg | IfcMassMeasure | MASSUNIT |  | x |  |  | IfcUnitaryEquipment | IfcUnitaryEquipmentType | AIRCONDITIONINGUNIT
JV01 | JV | jednotka VZT | 01 | samostatná | JV01 | [Kód projektu] | Chladící výkon | Udává schopnost zařízení odvádět teplo z prostoru nebo média, slouží pro dimenzování chladicích systémů a posouzení jejich účinnosti. | number | W | IfcPowerMeasure | POWERUNIT | x | x | x | x | IfcUnitaryEquipment | IfcUnitaryEquipmentType | AIRCONDITIONINGUNIT
JV01 | JV | jednotka VZT | 01 | samostatná | JV01 | [Kód projektu] | Jmenovitá velikost odvod - šířka | Referenční šířkový rozměr odvodu používaný pro dimenzování zařízení a potrubí. | number | mm | IfcLengthMeasure |  |  | x |  |  | IfcUnitaryEquipment | IfcUnitaryEquipmentType | AIRCONDITIONINGUNIT
JV01 | JV | jednotka VZT | 01 | samostatná | JV01 | [Kód projektu] | Jmenovitá velikost odvod - výška | Referenční výškový rozměr odvodu používaný pro dimenzování zařízení a potrubí. | number | mm | IfcLengthMeasure |  |  | x |  |  | IfcUnitaryEquipment | IfcUnitaryEquipmentType | AIRCONDITIONINGUNIT
JV01 | JV | jednotka VZT | 01 | samostatná | JV01 | [Kód projektu] | Jmenovitá velikost přívod - šířka | Referenční šířkový rozměr přívodu používaný pro dimenzování zařízení a potrubí. | number | mm | IfcLengthMeasure |  |  | x |  |  | IfcUnitaryEquipment | IfcUnitaryEquipmentType | AIRCONDITIONINGUNIT
JV01 | JV | jednotka VZT | 01 | samostatná | JV01 | [Kód projektu] | Jmenovitá velikost přívod - výška | Referenční výškový rozměr přívodu používaný pro dimenzování zařízení a potrubí. | number | mm | IfcLengthMeasure |  |  | x |  |  | IfcUnitaryEquipment | IfcUnitaryEquipmentType | AIRCONDITIONINGUNIT
JV01 | JV | jednotka VZT | 01 | samostatná | JV01 | [Kód projektu] | Jmenovitý příkon | Množství elektrické energie, kterou zařízení spotřebovává při standardním provozu. | number | W | IfcPowerMeasure | POWERUNIT |  | x |  |  | IfcUnitaryEquipment | IfcUnitaryEquipmentType | AIRCONDITIONINGUNIT
JV01 | JV | jednotka VZT | 01 | samostatná | JV01 | [Kód projektu] | Jmenovitý výkon | Výkon, na který je zařízení navrženo a při kterém dosahuje optimálních provozních parametrů | number | W | IfcPowerMeasure | POWERUNIT | x | x | x | x | IfcUnitaryEquipment | IfcUnitaryEquipmentType | AIRCONDITIONINGUNIT
JV01 | JV | jednotka VZT | 01 | samostatná | JV01 | [Kód projektu] | Maximální tlak | Nejvyšší dovolený tlak, při kterém je zařízení bezpečně provozováno. | number | Pa | IfcPressureMeasure | PRESSUREUNIT |  | x |  |  | IfcUnitaryEquipment | IfcUnitaryEquipmentType | AIRCONDITIONINGUNIT
JV01 | JV | jednotka VZT | 01 | samostatná | JV01 | [Kód projektu] | Napájecí napětí | Hodnota elektrického napětí potřebného pro napájení zařízení. | number | V | fcElectricVoltageMeasure | ELECTRICVOLTAGEUNIT |  | x |  |  | IfcUnitaryEquipment | IfcUnitaryEquipmentType | AIRCONDITIONINGUNIT
JV01 | JV | jednotka VZT | 01 | samostatná | JV01 | [Kód projektu] | Odváděný vzduch | Množství vzduchu odváděného z prostoru pomocí větracího nebo klimatizačního systému. | number | m3/s | IfcVolumetricFlowRateMeasure | VOLUMETRICFLOWRATEUNIT |  | x |  |  | IfcUnitaryEquipment | IfcUnitaryEquipmentType | AIRCONDITIONINGUNIT
JV01 | JV | jednotka VZT | 01 | samostatná | JV01 | [Kód projektu] | Přiváděný vzduch | Množství vzduchu přiváděného do prostoru prostřednictvím větracího systému. | number | m3/s | IfcVolumetricFlowRateMeasure | VOLUMETRICFLOWRATEUNIT |  | x |  |  | IfcUnitaryEquipment | IfcUnitaryEquipmentType | AIRCONDITIONINGUNIT
JV01 | JV | jednotka VZT | 01 | samostatná | JV01 | [Kód projektu] | Referenční výrobek | Výrobek použitý jako referenční vzor pro určení parametrů a vlastností prvku. | string |  | IfcText |  |  | x |  |  | IfcUnitaryEquipment | IfcUnitaryEquipmentType | AIRCONDITIONINGUNIT
JV01 | JV | jednotka VZT | 01 | samostatná | JV01 | [Kód projektu] | Šířka | Vodorovný rozměr prvku měřený kolmo k výšce. | number | mm | IfcLengthMeasure |  | x | x | x | x | IfcUnitaryEquipment | IfcUnitaryEquipmentType | AIRCONDITIONINGUNIT
JV01 | JV | jednotka VZT | 01 | samostatná | JV01 | [Kód projektu] | Topný výkon | Výkon zařízení určený pro vytápění prostoru nebo média. | number | W | IfcPowerMeasure | POWERUNIT |  | x |  |  | IfcUnitaryEquipment | IfcUnitaryEquipmentType | AIRCONDITIONINGUNIT
JV01 | JV | jednotka VZT | 01 | samostatná | JV01 | [Kód projektu] | Výška | Vertikální rozměr prvku měřený od spodní po horní hranu. | number | mm | IfcLengthMeasure |  | x | x | x | x | IfcUnitaryEquipment | IfcUnitaryEquipmentType | AIRCONDITIONINGUNIT
JV02 | JV | jednotka VZT | 02 | do potrubí | JV02 | [Kód projektu] | Třídicí kód | Jednoznačné určení třídy a podtřídy stavebního prvku (napč. SN01). | string |  | IfcLabel |  | x | x | x | x | IfcUnitaryEquipment | IfcUnitaryEquipmentType | AIRCONDITIONINGUNIT
JV02 | JV | jednotka VZT | 02 | do potrubí | JV02 | [Kód projektu] | Identifikační kód | Unikátní identifikační kód umožňující jednoznačně identifikovat každý individuální prvek modelu (např. SN01.01.0001). | string |  | IfcLabel |  | x | x | x | x | IfcUnitaryEquipment | IfcUnitaryEquipmentType | AIRCONDITIONINGUNIT
JV02 | JV | jednotka VZT | 02 | do potrubí | JV02 | [Kód projektu] | Výrobce | Výrobce dodaného prvku. | string |  | IfcText |  |  |  | x | x | IfcUnitaryEquipment | IfcUnitaryEquipmentType | AIRCONDITIONINGUNIT
JV02 | JV | jednotka VZT | 02 | do potrubí | JV02 | [Kód projektu] | Typ | Specifikace prvku dodaného během realizace. | string |  | IfcText |  |  |  | x | x | IfcUnitaryEquipment | IfcUnitaryEquipmentType | AIRCONDITIONINGUNIT
JV02 | JV | jednotka VZT | 02 | do potrubí | JV02 | [Kód projektu] | Číslo místnosti | Unikátní číslo místnosti. | string |  | IfcText |  |  | x | x | x | IfcUnitaryEquipment | IfcUnitaryEquipmentType | AIRCONDITIONINGUNIT
JV02 | JV | jednotka VZT | 02 | do potrubí | JV02 | [Kód projektu] | Délka | Lineární rozměr prvku v jeho hlavním směru. | number | mm | IfcLengthMeasure |  | x | x | x | x | IfcUnitaryEquipment | IfcUnitaryEquipmentType | AIRCONDITIONINGUNIT
JV02 | JV | jednotka VZT | 02 | do potrubí | JV02 | [Kód projektu] | Hmotnost | Udává celkovou hmotnost prvku nebo sestavy, která je důležitá pro statické výpočty, manipulaci a logistiku | number | kg | IfcMassMeasure | MASSUNIT |  | x |  |  | IfcUnitaryEquipment | IfcUnitaryEquipmentType | AIRCONDITIONINGUNIT
JV02 | JV | jednotka VZT | 02 | do potrubí | JV02 | [Kód projektu] | Chladící výkon | Udává schopnost zařízení odvádět teplo z prostoru nebo média, slouží pro dimenzování chladicích systémů a posouzení jejich účinnosti. | number | W | IfcPowerMeasure | POWERUNIT | x | x | x | x | IfcUnitaryEquipment | IfcUnitaryEquipmentType | AIRCONDITIONINGUNIT
JV02 | JV | jednotka VZT | 02 | do potrubí | JV02 | [Kód projektu] | Jmenovitá velikost odvod - šířka | Referenční šířkový rozměr odvodu používaný pro dimenzování zařízení a potrubí. | number | mm | IfcLengthMeasure |  |  | x |  |  | IfcUnitaryEquipment | IfcUnitaryEquipmentType | AIRCONDITIONINGUNIT
JV02 | JV | jednotka VZT | 02 | do potrubí | JV02 | [Kód projektu] | Jmenovitá velikost odvod - výška | Referenční výškový rozměr odvodu používaný pro dimenzování zařízení a potrubí. | number | mm | IfcLengthMeasure |  |  | x |  |  | IfcUnitaryEquipment | IfcUnitaryEquipmentType | AIRCONDITIONINGUNIT
JV02 | JV | jednotka VZT | 02 | do potrubí | JV02 | [Kód projektu] | Jmenovitá velikost přívod - šířka | Referenční šířkový rozměr přívodu používaný pro dimenzování zařízení a potrubí. | number | mm | IfcLengthMeasure |  |  | x |  |  | IfcUnitaryEquipment | IfcUnitaryEquipmentType | AIRCONDITIONINGUNIT
JV02 | JV | jednotka VZT | 02 | do potrubí | JV02 | [Kód projektu] | Jmenovitá velikost přívod - výška | Referenční výškový rozměr přívodu používaný pro dimenzování zařízení a potrubí. | number | mm | IfcLengthMeasure |  |  | x |  |  | IfcUnitaryEquipment | IfcUnitaryEquipmentType | AIRCONDITIONINGUNIT
JV02 | JV | jednotka VZT | 02 | do potrubí | JV02 | [Kód projektu] | Jmenovitý příkon | Množství elektrické energie, kterou zařízení spotřebovává při standardním provozu. | number | W | IfcPowerMeasure | POWERUNIT |  | x |  |  | IfcUnitaryEquipment | IfcUnitaryEquipmentType | AIRCONDITIONINGUNIT
JV02 | JV | jednotka VZT | 02 | do potrubí | JV02 | [Kód projektu] | Jmenovitý výkon | Výkon, na který je zařízení navrženo a při kterém dosahuje optimálních provozních parametrů | number | W | IfcPowerMeasure | POWERUNIT | x | x | x | x | IfcUnitaryEquipment | IfcUnitaryEquipmentType | AIRCONDITIONINGUNIT
JV02 | JV | jednotka VZT | 02 | do potrubí | JV02 | [Kód projektu] | Maximální tlak | Nejvyšší dovolený tlak, při kterém je zařízení bezpečně provozováno. | number | Pa | IfcPressureMeasure | PRESSUREUNIT |  | x |  |  | IfcUnitaryEquipment | IfcUnitaryEquipmentType | AIRCONDITIONINGUNIT
JV02 | JV | jednotka VZT | 02 | do potrubí | JV02 | [Kód projektu] | Napájecí napětí | Hodnota elektrického napětí potřebného pro napájení zařízení. | number | V | fcElectricVoltageMeasure | ELECTRICVOLTAGEUNIT |  | x |  |  | IfcUnitaryEquipment | IfcUnitaryEquipmentType | AIRCONDITIONINGUNIT
JV02 | JV | jednotka VZT | 02 | do potrubí | JV02 | [Kód projektu] | Odváděný vzduch | Množství vzduchu odváděného z prostoru pomocí větracího nebo klimatizačního systému. | number | m3/s | IfcVolumetricFlowRateMeasure | VOLUMETRICFLOWRATEUNIT |  | x |  |  | IfcUnitaryEquipment | IfcUnitaryEquipmentType | AIRCONDITIONINGUNIT
JV02 | JV | jednotka VZT | 02 | do potrubí | JV02 | [Kód projektu] | Přiváděný vzduch | Množství vzduchu přiváděného do prostoru prostřednictvím větracího systému. | number | m3/s | IfcVolumetricFlowRateMeasure | VOLUMETRICFLOWRATEUNIT |  | x |  |  | IfcUnitaryEquipment | IfcUnitaryEquipmentType | AIRCONDITIONINGUNIT
JV02 | JV | jednotka VZT | 02 | do potrubí | JV02 | [Kód projektu] | Referenční výrobek | Výrobek použitý jako referenční vzor pro určení parametrů a vlastností prvku. | string |  | IfcText |  |  | x |  |  | IfcUnitaryEquipment | IfcUnitaryEquipmentType | AIRCONDITIONINGUNIT
JV02 | JV | jednotka VZT | 02 | do potrubí | JV02 | [Kód projektu] | Šířka | Vodorovný rozměr prvku měřený kolmo k výšce. | number | mm | IfcLengthMeasure |  | x | x | x | x | IfcUnitaryEquipment | IfcUnitaryEquipmentType | AIRCONDITIONINGUNIT
JV02 | JV | jednotka VZT | 02 | do potrubí | JV02 | [Kód projektu] | Topný výkon | Výkon zařízení určený pro vytápění prostoru nebo média. | number | W | IfcPowerMeasure | POWERUNIT |  | x |  |  | IfcUnitaryEquipment | IfcUnitaryEquipmentType | AIRCONDITIONINGUNIT
JV02 | JV | jednotka VZT | 02 | do potrubí | JV02 | [Kód projektu] | Výška | Vertikální rozměr prvku měřený od spodní po horní hranu. | number | mm | IfcLengthMeasure |  | x | x | x | x | IfcUnitaryEquipment | IfcUnitaryEquipmentType | AIRCONDITIONINGUNIT
KB00 | KB | kabel | 00 | obecný prvek | KB00 | [Kód projektu] | Třídicí kód | Jednoznačné určení třídy a podtřídy stavebního prvku (napč. SN01). | string |  | IfcLabel |  | x | x | x | x | IfcCableSegment | IfcCableSegmentType | CABLESEGMENT
KB00 | KB | kabel | 00 | obecný prvek | KB00 | [Kód projektu] | Identifikační kód | Unikátní identifikační kód umožňující jednoznačně identifikovat každý individuální prvek modelu (např. SN01.01.0001). | string |  | IfcLabel |  | x | x | x | x | IfcCableSegment | IfcCableSegmentType | CABLESEGMENT
KB00 | KB | kabel | 00 | obecný prvek | KB00 | [Kód projektu] | Výrobce | Výrobce dodaného prvku. | string |  | IfcText |  |  |  | x | x | IfcCableSegment | IfcCableSegmentType | CABLESEGMENT
KB00 | KB | kabel | 00 | obecný prvek | KB00 | [Kód projektu] | Typ | Specifikace prvku dodaného během realizace. | string |  | IfcText |  |  |  | x | x | IfcCableSegment | IfcCableSegmentType | CABLESEGMENT
KB00 | KB | kabel | 00 | obecný prvek | KB00 | [Kód projektu] | Délka | Lineární rozměr prvku v jeho hlavním směru. | number | mm | IfcLengthMeasure |  | x | x | x | x | IfcCableSegment | IfcCableSegmentType | CABLESEGMENT
KB00 | KB | kabel | 00 | obecný prvek | KB00 | [Kód projektu] | Materiál | Jednoznačná specifikace materiálu prvku. | string |  | IfcText |  | x | x | x | x | IfcCableSegment | IfcCableSegmentType | CABLESEGMENT
KB00 | KB | kabel | 00 | obecný prvek | KB00 | [Kód projektu] | Požární odolnost | Popisuje druh konstrukce (DP1, DP2, DP3), dobu požární odolnosti (15, 30, 45, …), mezní stav (R, E, I, W, …). | string |  | IfcText |  |  | x |  |  | IfcCableSegment | IfcCableSegmentType | CABLESEGMENT
KB00 | KB | kabel | 00 | obecný prvek | KB00 | [Kód projektu] | Průměr | Rozměr kruhového průřezu prvku. | number | mm | IfcLengthMeasure |  | x | x | x | x | IfcCableSegment | IfcCableSegmentType | CABLESEGMENT
KD00 | KD | kotevní deska | 00 | obecný prvek | KD00 | [Kód projektu] | Třídicí kód | Jednoznačné určení třídy a podtřídy stavebního prvku (napč. SN01). | string |  | IfcLabel |  | x | x | x | x | IfcPlate | IfcPlateType | USERDEFINED | KOTEVNÍ_DESKA
KD00 | KD | kotevní deska | 00 | obecný prvek | KD00 | [Kód projektu] | Identifikační kód | Unikátní identifikační kód umožňující jednoznačně identifikovat každý individuální prvek modelu (např. SN01.01.0001). | string |  | IfcLabel |  | x | x | x | x | IfcPlate | IfcPlateType | USERDEFINED | KOTEVNÍ_DESKA
KD00 | KD | kotevní deska | 00 | obecný prvek | KD00 | [Kód projektu] | Výrobce | Výrobce dodaného prvku. | string |  | IfcText |  |  |  | x | x | IfcPlate | IfcPlateType | USERDEFINED | KOTEVNÍ_DESKA
KD00 | KD | kotevní deska | 00 | obecný prvek | KD00 | [Kód projektu] | Typ | Specifikace prvku dodaného během realizace. | string |  | IfcText |  |  |  | x | x | IfcPlate | IfcPlateType | USERDEFINED | KOTEVNÍ_DESKA
KD00 | KD | kotevní deska | 00 | obecný prvek | KD00 | [Kód projektu] | Délka | Lineární rozměr prvku v jeho hlavním směru. | number | mm | IfcLengthMeasure |  | x | x | x | x | IfcPlate | IfcPlateType | USERDEFINED | KOTEVNÍ_DESKA
KD00 | KD | kotevní deska | 00 | obecný prvek | KD00 | [Kód projektu] | Požární odolnost | Popisuje druh konstrukce (DP1, DP2, DP3), dobu požární odolnosti (15, 30, 45, …), mezní stav (R, E, I, W, …). | string |  | IfcText |  |  | x |  |  | IfcPlate | IfcPlateType | USERDEFINED | KOTEVNÍ_DESKA
KD00 | KD | kotevní deska | 00 | obecný prvek | KD00 | [Kód projektu] | Šířka | Vodorovný rozměr prvku měřený kolmo k výšce. | number | mm | IfcLengthMeasure |  | x | x | x | x | IfcPlate | IfcPlateType | USERDEFINED | KOTEVNÍ_DESKA
KD00 | KD | kotevní deska | 00 | obecný prvek | KD00 | [Kód projektu] | Výška | Vertikální rozměr prvku měřený od spodní po horní hranu. | number | mm | IfcLengthMeasure |  | x | x | x | x | IfcPlate | IfcPlateType | USERDEFINED | KOTEVNÍ_DESKA
KM01 | KM | spalinová cesta | 01 | zděná | KM01 | [Kód projektu] | Třídicí kód | Jednoznačné určení třídy a podtřídy stavebního prvku (napč. SN01). | string |  | IfcLabel |  | x | x | x | x | IfcChimney | IfcChimneyType | USERDEFINED | ZDĚNÁ_SPALINOVÁ_CESTA
KM01 | KM | spalinová cesta | 01 | zděná | KM01 | [Kód projektu] | Identifikační kód | Unikátní identifikační kód umožňující jednoznačně identifikovat každý individuální prvek modelu (např. SN01.01.0001). | string |  | IfcLabel |  | x | x | x | x | IfcChimney | IfcChimneyType | USERDEFINED | ZDĚNÁ_SPALINOVÁ_CESTA
KM01 | KM | spalinová cesta | 01 | zděná | KM01 | [Kód projektu] | Výrobce | Výrobce dodaného prvku. | string |  | IfcText |  |  |  | x | x | IfcChimney | IfcChimneyType | USERDEFINED | ZDĚNÁ_SPALINOVÁ_CESTA
KM01 | KM | spalinová cesta | 01 | zděná | KM01 | [Kód projektu] | Typ | Specifikace prvku dodaného během realizace. | string |  | IfcText |  |  |  | x | x | IfcChimney | IfcChimneyType | USERDEFINED | ZDĚNÁ_SPALINOVÁ_CESTA
KM01 | KM | spalinová cesta | 01 | zděná | KM01 | [Kód projektu] | Délka | Lineární rozměr prvku v jeho hlavním směru. | number | mm | IfcLengthMeasure |  | x | x | x | x | IfcChimney | IfcChimneyType | USERDEFINED | ZDĚNÁ_SPALINOVÁ_CESTA
KM01 | KM | spalinová cesta | 01 | zděná | KM01 | [Kód projektu] | Průměr | Rozměr kruhového průřezu prvku. | number | mm | IfcLengthMeasure |  | x | x | x | x | IfcChimney | IfcChimneyType | USERDEFINED | ZDĚNÁ_SPALINOVÁ_CESTA
KM01 | KM | spalinová cesta | 01 | zděná | KM01 | [Kód projektu] | Referenční výrobek | Výrobek použitý jako referenční vzor pro určení parametrů a vlastností prvku. | string |  | IfcText |  |  | x |  |  | IfcChimney | IfcChimneyType | USERDEFINED | ZDĚNÁ_SPALINOVÁ_CESTA
KM01 | KM | spalinová cesta | 01 | zděná | KM01 | [Kód projektu] | Šířka | Vodorovný rozměr prvku měřený kolmo k výšce. | number | mm | IfcLengthMeasure |  | x | x | x | x | IfcChimney | IfcChimneyType | USERDEFINED | ZDĚNÁ_SPALINOVÁ_CESTA
KM01 | KM | spalinová cesta | 01 | zděná | KM01 | [Kód projektu] | Výška | Vertikální rozměr prvku měřený od spodní po horní hranu. | number | mm | IfcLengthMeasure |  | x | x | x | x | IfcChimney | IfcChimneyType | USERDEFINED | ZDĚNÁ_SPALINOVÁ_CESTA
KM02 | KM | spalinová cesta | 02 | vložková | KM02 | [Kód projektu] | Třídicí kód | Jednoznačné určení třídy a podtřídy stavebního prvku (napč. SN01). | string |  | IfcLabel |  | x | x | x | x | IfcChimney | IfcChimneyType | USERDEFINED | VLOŽKOVÁ_SPALINOVÁ_CESTA
KM02 | KM | spalinová cesta | 02 | vložková | KM02 | [Kód projektu] | Identifikační kód | Unikátní identifikační kód umožňující jednoznačně identifikovat každý individuální prvek modelu (např. SN01.01.0001). | string |  | IfcLabel |  | x | x | x | x | IfcChimney | IfcChimneyType | USERDEFINED | VLOŽKOVÁ_SPALINOVÁ_CESTA
KM02 | KM | spalinová cesta | 02 | vložková | KM02 | [Kód projektu] | Výrobce | Výrobce dodaného prvku. | string |  | IfcText |  |  |  | x | x | IfcChimney | IfcChimneyType | USERDEFINED | VLOŽKOVÁ_SPALINOVÁ_CESTA
KM02 | KM | spalinová cesta | 02 | vložková | KM02 | [Kód projektu] | Typ | Specifikace prvku dodaného během realizace. | string |  | IfcText |  |  |  | x | x | IfcChimney | IfcChimneyType | USERDEFINED | VLOŽKOVÁ_SPALINOVÁ_CESTA
KM02 | KM | spalinová cesta | 02 | vložková | KM02 | [Kód projektu] | Délka | Lineární rozměr prvku v jeho hlavním směru. | number | mm | IfcLengthMeasure |  | x | x | x | x | IfcChimney | IfcChimneyType | USERDEFINED | VLOŽKOVÁ_SPALINOVÁ_CESTA
KM02 | KM | spalinová cesta | 02 | vložková | KM02 | [Kód projektu] | Průměr | Rozměr kruhového průřezu prvku. | number | mm | IfcLengthMeasure |  | x | x | x | x | IfcChimney | IfcChimneyType | USERDEFINED | VLOŽKOVÁ_SPALINOVÁ_CESTA
KM02 | KM | spalinová cesta | 02 | vložková | KM02 | [Kód projektu] | Referenční výrobek | Výrobek použitý jako referenční vzor pro určení parametrů a vlastností prvku. | string |  | IfcText |  |  | x |  |  | IfcChimney | IfcChimneyType | USERDEFINED | VLOŽKOVÁ_SPALINOVÁ_CESTA
KM02 | KM | spalinová cesta | 02 | vložková | KM02 | [Kód projektu] | Šířka | Vodorovný rozměr prvku měřený kolmo k výšce. | number | mm | IfcLengthMeasure |  | x | x | x | x | IfcChimney | IfcChimneyType | USERDEFINED | VLOŽKOVÁ_SPALINOVÁ_CESTA
KM02 | KM | spalinová cesta | 02 | vložková | KM02 | [Kód projektu] | Výška | Vertikální rozměr prvku měřený od spodní po horní hranu. | number | mm | IfcLengthMeasure |  | x | x | x | x | IfcChimney | IfcChimneyType | USERDEFINED | VLOŽKOVÁ_SPALINOVÁ_CESTA
KM03 | KM | spalinová cesta | 03 | montovaná | KM03 | [Kód projektu] | Třídicí kód | Jednoznačné určení třídy a podtřídy stavebního prvku (napč. SN01). | string |  | IfcLabel |  | x | x | x | x | IfcChimney | IfcChimneyType | USERDEFINED | MONTOVANÁ_SPALINOVÁ_CESTA
KM03 | KM | spalinová cesta | 03 | montovaná | KM03 | [Kód projektu] | Identifikační kód | Unikátní identifikační kód umožňující jednoznačně identifikovat každý individuální prvek modelu (např. SN01.01.0001). | string |  | IfcLabel |  | x | x | x | x | IfcChimney | IfcChimneyType | USERDEFINED | MONTOVANÁ_SPALINOVÁ_CESTA
KM03 | KM | spalinová cesta | 03 | montovaná | KM03 | [Kód projektu] | Výrobce | Výrobce dodaného prvku. | string |  | IfcText |  |  |  | x | x | IfcChimney | IfcChimneyType | USERDEFINED | MONTOVANÁ_SPALINOVÁ_CESTA
KM03 | KM | spalinová cesta | 03 | montovaná | KM03 | [Kód projektu] | Typ | Specifikace prvku dodaného během realizace. | string |  | IfcText |  |  |  | x | x | IfcChimney | IfcChimneyType | USERDEFINED | MONTOVANÁ_SPALINOVÁ_CESTA
KM03 | KM | spalinová cesta | 03 | montovaná | KM03 | [Kód projektu] | Délka | Lineární rozměr prvku v jeho hlavním směru. | number | mm | IfcLengthMeasure |  | x | x | x | x | IfcChimney | IfcChimneyType | USERDEFINED | MONTOVANÁ_SPALINOVÁ_CESTA
KM03 | KM | spalinová cesta | 03 | montovaná | KM03 | [Kód projektu] | Průměr | Rozměr kruhového průřezu prvku. | number | mm | IfcLengthMeasure |  | x | x | x | x | IfcChimney | IfcChimneyType | USERDEFINED | MONTOVANÁ_SPALINOVÁ_CESTA
KM03 | KM | spalinová cesta | 03 | montovaná | KM03 | [Kód projektu] | Referenční výrobek | Výrobek použitý jako referenční vzor pro určení parametrů a vlastností prvku. | string |  | IfcText |  |  | x |  |  | IfcChimney | IfcChimneyType | USERDEFINED | MONTOVANÁ_SPALINOVÁ_CESTA
KM03 | KM | spalinová cesta | 03 | montovaná | KM03 | [Kód projektu] | Šířka | Vodorovný rozměr prvku měřený kolmo k výšce. | number | mm | IfcLengthMeasure |  | x | x | x | x | IfcChimney | IfcChimneyType | USERDEFINED | MONTOVANÁ_SPALINOVÁ_CESTA
KM03 | KM | spalinová cesta | 03 | montovaná | KM03 | [Kód projektu] | Výška | Vertikální rozměr prvku měřený od spodní po horní hranu. | number | mm | IfcLengthMeasure |  | x | x | x | x | IfcChimney | IfcChimneyType | USERDEFINED | MONTOVANÁ_SPALINOVÁ_CESTA
KP01 | KP | podlahové a kapilární vytápění | 01 | teplovodní | KP01 | [Kód projektu] | Třídicí kód | Jednoznačné určení třídy a podtřídy stavebního prvku (napč. SN01). | string |  | IfcLabel |  | x | x | x | x | IfcSpaceHeater | IfcSpaceHeaterType | USERDEFINED | TEPLOVODNÍ_PODLAHOVÉ
KP01 | KP | podlahové a kapilární vytápění | 01 | teplovodní | KP01 | [Kód projektu] | Identifikační kód | Unikátní identifikační kód umožňující jednoznačně identifikovat každý individuální prvek modelu (např. SN01.01.0001). | string |  | IfcLabel |  | x | x | x | x | IfcSpaceHeater | IfcSpaceHeaterType | USERDEFINED | TEPLOVODNÍ_PODLAHOVÉ
KP01 | KP | podlahové a kapilární vytápění | 01 | teplovodní | KP01 | [Kód projektu] | Výrobce | Výrobce dodaného prvku. | string |  | IfcText |  |  |  | x | x | IfcSpaceHeater | IfcSpaceHeaterType | USERDEFINED | TEPLOVODNÍ_PODLAHOVÉ
KP01 | KP | podlahové a kapilární vytápění | 01 | teplovodní | KP01 | [Kód projektu] | Typ | Specifikace prvku dodaného během realizace. | string |  | IfcText |  |  |  | x | x | IfcSpaceHeater | IfcSpaceHeaterType | USERDEFINED | TEPLOVODNÍ_PODLAHOVÉ
KP01 | KP | podlahové a kapilární vytápění | 01 | teplovodní | KP01 | [Kód projektu] | Číslo místnosti | Unikátní číslo místnosti. | string |  | IfcText |  |  | x | x | x | IfcSpaceHeater | IfcSpaceHeaterType | USERDEFINED | TEPLOVODNÍ_PODLAHOVÉ
KP01 | KP | podlahové a kapilární vytápění | 01 | teplovodní | KP01 | [Kód projektu] | Délka | Lineární rozměr prvku v jeho hlavním směru. | number | mm | IfcLengthMeasure |  | x | x | x | x | IfcSpaceHeater | IfcSpaceHeaterType | USERDEFINED | TEPLOVODNÍ_PODLAHOVÉ
KP01 | KP | podlahové a kapilární vytápění | 01 | teplovodní | KP01 | [Kód projektu] | Jmenovitý průměr | Referenční rozměr potrubí, armatury nebo jiného prvku používaný pro jeho klasifikaci a návrh. | number | mm | IfcLengthMeasure |  | x | x | x | x | IfcSpaceHeater | IfcSpaceHeaterType | USERDEFINED | TEPLOVODNÍ_PODLAHOVÉ
KP01 | KP | podlahové a kapilární vytápění | 01 | teplovodní | KP01 | [Kód projektu] | Jmenovitý příkon | Množství elektrické energie, kterou zařízení spotřebovává při standardním provozu. | number | W | IfcPowerMeasure | POWERUNIT |  | x |  |  | IfcSpaceHeater | IfcSpaceHeaterType | USERDEFINED | TEPLOVODNÍ_PODLAHOVÉ
KP01 | KP | podlahové a kapilární vytápění | 01 | teplovodní | KP01 | [Kód projektu] | Jmenovitý výkon | Výkon, na který je zařízení navrženo a při kterém dosahuje optimálních provozních parametrů | number | W | IfcPowerMeasure | POWERUNIT | x | x | x | x | IfcSpaceHeater | IfcSpaceHeaterType | USERDEFINED | TEPLOVODNÍ_PODLAHOVÉ
KP01 | KP | podlahové a kapilární vytápění | 01 | teplovodní | KP01 | [Kód projektu] | Napájecí napětí | Hodnota elektrického napětí potřebného pro napájení zařízení. | number | V | fcElectricVoltageMeasure | ELECTRICVOLTAGEUNIT |  | x |  |  | IfcSpaceHeater | IfcSpaceHeaterType | USERDEFINED | TEPLOVODNÍ_PODLAHOVÉ
KP01 | KP | podlahové a kapilární vytápění | 01 | teplovodní | KP01 | [Kód projektu] | Plocha | Celková plocha povrchu prvku. | number | m2 | IfcAreaMeasure | AREAUNIT | x | x | x | x | IfcSpaceHeater | IfcSpaceHeaterType | USERDEFINED | TEPLOVODNÍ_PODLAHOVÉ
KP01 | KP | podlahové a kapilární vytápění | 01 | teplovodní | KP01 | [Kód projektu] | Referenční výrobek | Výrobek použitý jako referenční vzor pro určení parametrů a vlastností prvku. | string |  | IfcText |  |  | x |  |  | IfcSpaceHeater | IfcSpaceHeaterType | USERDEFINED | TEPLOVODNÍ_PODLAHOVÉ
KP01 | KP | podlahové a kapilární vytápění | 01 | teplovodní | KP01 | [Kód projektu] | Šířka | Vodorovný rozměr prvku měřený kolmo k výšce. | number | mm | IfcLengthMeasure |  | x | x | x | x | IfcSpaceHeater | IfcSpaceHeaterType | USERDEFINED | TEPLOVODNÍ_PODLAHOVÉ
KP01 | KP | podlahové a kapilární vytápění | 01 | teplovodní | KP01 | [Kód projektu] | Výška | Vertikální rozměr prvku měřený od spodní po horní hranu. | number | mm | IfcLengthMeasure |  | x | x | x | x | IfcSpaceHeater | IfcSpaceHeaterType | USERDEFINED | TEPLOVODNÍ_PODLAHOVÉ
KP02 | KP | podlahové a kapilární vytápění | 02 | elektrické | KP02 | [Kód projektu] | Třídicí kód | Jednoznačné určení třídy a podtřídy stavebního prvku (napč. SN01). | string |  | IfcLabel |  | x | x | x | x | IfcSpaceHeater | IfcSpaceHeaterType | USERDEFINED | ELEKTRICKÉ_PODLAHOVÉ
KP02 | KP | podlahové a kapilární vytápění | 02 | elektrické | KP02 | [Kód projektu] | Identifikační kód | Unikátní identifikační kód umožňující jednoznačně identifikovat každý individuální prvek modelu (např. SN01.01.0001). | string |  | IfcLabel |  | x | x | x | x | IfcSpaceHeater | IfcSpaceHeaterType | USERDEFINED | ELEKTRICKÉ_PODLAHOVÉ
KP02 | KP | podlahové a kapilární vytápění | 02 | elektrické | KP02 | [Kód projektu] | Výrobce | Výrobce dodaného prvku. | string |  | IfcText |  |  |  | x | x | IfcSpaceHeater | IfcSpaceHeaterType | USERDEFINED | ELEKTRICKÉ_PODLAHOVÉ
KP02 | KP | podlahové a kapilární vytápění | 02 | elektrické | KP02 | [Kód projektu] | Typ | Specifikace prvku dodaného během realizace. | string |  | IfcText |  |  |  | x | x | IfcSpaceHeater | IfcSpaceHeaterType | USERDEFINED | ELEKTRICKÉ_PODLAHOVÉ
KP02 | KP | podlahové a kapilární vytápění | 02 | elektrické | KP02 | [Kód projektu] | Číslo místnosti | Unikátní číslo místnosti. | string |  | IfcText |  |  | x | x | x | IfcSpaceHeater | IfcSpaceHeaterType | USERDEFINED | ELEKTRICKÉ_PODLAHOVÉ
KP02 | KP | podlahové a kapilární vytápění | 02 | elektrické | KP02 | [Kód projektu] | Délka | Lineární rozměr prvku v jeho hlavním směru. | number | mm | IfcLengthMeasure |  | x | x | x | x | IfcSpaceHeater | IfcSpaceHeaterType | USERDEFINED | ELEKTRICKÉ_PODLAHOVÉ
KP02 | KP | podlahové a kapilární vytápění | 02 | elektrické | KP02 | [Kód projektu] | Jmenovitý příkon | Množství elektrické energie, kterou zařízení spotřebovává při standardním provozu. | number | W | IfcPowerMeasure | POWERUNIT |  | x |  |  | IfcSpaceHeater | IfcSpaceHeaterType | USERDEFINED | ELEKTRICKÉ_PODLAHOVÉ
KP02 | KP | podlahové a kapilární vytápění | 02 | elektrické | KP02 | [Kód projektu] | Jmenovitý výkon | Výkon, na který je zařízení navrženo a při kterém dosahuje optimálních provozních parametrů | number | W | IfcPowerMeasure | POWERUNIT | x | x | x | x | IfcSpaceHeater | IfcSpaceHeaterType | USERDEFINED | ELEKTRICKÉ_PODLAHOVÉ
KP02 | KP | podlahové a kapilární vytápění | 02 | elektrické | KP02 | [Kód projektu] | Napájecí napětí | Hodnota elektrického napětí potřebného pro napájení zařízení. | number | V | fcElectricVoltageMeasure | ELECTRICVOLTAGEUNIT |  | x |  |  | IfcSpaceHeater | IfcSpaceHeaterType | USERDEFINED | ELEKTRICKÉ_PODLAHOVÉ
KP02 | KP | podlahové a kapilární vytápění | 02 | elektrické | KP02 | [Kód projektu] | Plocha | Celková plocha povrchu prvku. | number | m2 | IfcAreaMeasure | AREAUNIT | x | x | x | x | IfcSpaceHeater | IfcSpaceHeaterType | USERDEFINED | ELEKTRICKÉ_PODLAHOVÉ
KP02 | KP | podlahové a kapilární vytápění | 02 | elektrické | KP02 | [Kód projektu] | Referenční výrobek | Výrobek použitý jako referenční vzor pro určení parametrů a vlastností prvku. | string |  | IfcText |  |  | x |  |  | IfcSpaceHeater | IfcSpaceHeaterType | USERDEFINED | ELEKTRICKÉ_PODLAHOVÉ
KP02 | KP | podlahové a kapilární vytápění | 02 | elektrické | KP02 | [Kód projektu] | Šířka | Vodorovný rozměr prvku měřený kolmo k výšce. | number | mm | IfcLengthMeasure |  | x | x | x | x | IfcSpaceHeater | IfcSpaceHeaterType | USERDEFINED | ELEKTRICKÉ_PODLAHOVÉ
KP02 | KP | podlahové a kapilární vytápění | 02 | elektrické | KP02 | [Kód projektu] | Výška | Vertikální rozměr prvku měřený od spodní po horní hranu. | number | mm | IfcLengthMeasure |  | x | x | x | x | IfcSpaceHeater | IfcSpaceHeaterType | USERDEFINED | ELEKTRICKÉ_PODLAHOVÉ
KP03 | KP | podlahové a kapilární vytápění | 03 | kapilární rohože | KP03 | [Kód projektu] | Třídicí kód | Jednoznačné určení třídy a podtřídy stavebního prvku (napč. SN01). | string |  | IfcLabel |  | x | x | x | x | IfcSpaceHeater | IfcSpaceHeaterType | USERDEFINED | KAPILÁRNÍ_ROHOŽE
KP03 | KP | podlahové a kapilární vytápění | 03 | kapilární rohože | KP03 | [Kód projektu] | Identifikační kód | Unikátní identifikační kód umožňující jednoznačně identifikovat každý individuální prvek modelu (např. SN01.01.0001). | string |  | IfcLabel |  | x | x | x | x | IfcSpaceHeater | IfcSpaceHeaterType | USERDEFINED | KAPILÁRNÍ_ROHOŽE
KP03 | KP | podlahové a kapilární vytápění | 03 | kapilární rohože | KP03 | [Kód projektu] | Výrobce | Výrobce dodaného prvku. | string |  | IfcText |  |  |  | x | x | IfcSpaceHeater | IfcSpaceHeaterType | USERDEFINED | KAPILÁRNÍ_ROHOŽE
KP03 | KP | podlahové a kapilární vytápění | 03 | kapilární rohože | KP03 | [Kód projektu] | Typ | Specifikace prvku dodaného během realizace. | string |  | IfcText |  |  |  | x | x | IfcSpaceHeater | IfcSpaceHeaterType | USERDEFINED | KAPILÁRNÍ_ROHOŽE
KP03 | KP | podlahové a kapilární vytápění | 03 | kapilární rohože | KP03 | [Kód projektu] | Číslo místnosti | Unikátní číslo místnosti. | string |  | IfcText |  |  | x | x | x | IfcSpaceHeater | IfcSpaceHeaterType | USERDEFINED | KAPILÁRNÍ_ROHOŽE
KP03 | KP | podlahové a kapilární vytápění | 03 | kapilární rohože | KP03 | [Kód projektu] | Délka | Lineární rozměr prvku v jeho hlavním směru. | number | mm | IfcLengthMeasure |  | x | x | x | x | IfcSpaceHeater | IfcSpaceHeaterType | USERDEFINED | KAPILÁRNÍ_ROHOŽE
KP03 | KP | podlahové a kapilární vytápění | 03 | kapilární rohože | KP03 | [Kód projektu] | Jmenovitý příkon | Množství elektrické energie, kterou zařízení spotřebovává při standardním provozu. | number | W | IfcPowerMeasure | POWERUNIT |  | x |  |  | IfcSpaceHeater | IfcSpaceHeaterType | USERDEFINED | KAPILÁRNÍ_ROHOŽE
KP03 | KP | podlahové a kapilární vytápění | 03 | kapilární rohože | KP03 | [Kód projektu] | Jmenovitý výkon | Výkon, na který je zařízení navrženo a při kterém dosahuje optimálních provozních parametrů | number | W | IfcPowerMeasure | POWERUNIT | x | x | x | x | IfcSpaceHeater | IfcSpaceHeaterType | USERDEFINED | KAPILÁRNÍ_ROHOŽE
KP03 | KP | podlahové a kapilární vytápění | 03 | kapilární rohože | KP03 | [Kód projektu] | Napájecí napětí | Hodnota elektrického napětí potřebného pro napájení zařízení. | number | V | fcElectricVoltageMeasure | ELECTRICVOLTAGEUNIT |  | x |  |  | IfcSpaceHeater | IfcSpaceHeaterType | USERDEFINED | KAPILÁRNÍ_ROHOŽE
KP03 | KP | podlahové a kapilární vytápění | 03 | kapilární rohože | KP03 | [Kód projektu] | Plocha | Celková plocha povrchu prvku. | number | m2 | IfcAreaMeasure | AREAUNIT | x | x | x | x | IfcSpaceHeater | IfcSpaceHeaterType | USERDEFINED | KAPILÁRNÍ_ROHOŽE
KP03 | KP | podlahové a kapilární vytápění | 03 | kapilární rohože | KP03 | [Kód projektu] | Referenční výrobek | Výrobek použitý jako referenční vzor pro určení parametrů a vlastností prvku. | string |  | IfcText |  |  | x |  |  | IfcSpaceHeater | IfcSpaceHeaterType | USERDEFINED | KAPILÁRNÍ_ROHOŽE
KP03 | KP | podlahové a kapilární vytápění | 03 | kapilární rohože | KP03 | [Kód projektu] | Šířka | Vodorovný rozměr prvku měřený kolmo k výšce. | number | mm | IfcLengthMeasure |  | x | x | x | x | IfcSpaceHeater | IfcSpaceHeaterType | USERDEFINED | KAPILÁRNÍ_ROHOŽE
KP03 | KP | podlahové a kapilární vytápění | 03 | kapilární rohože | KP03 | [Kód projektu] | Výška | Vertikální rozměr prvku měřený od spodní po horní hranu. | number | mm | IfcLengthMeasure |  | x | x | x | x | IfcSpaceHeater | IfcSpaceHeaterType | USERDEFINED | KAPILÁRNÍ_ROHOŽE
KR00 | KR | kompresor | 00 | obecný prvek | KR00 | [Kód projektu] | Třídicí kód | Jednoznačné určení třídy a podtřídy stavebního prvku (napč. SN01). | string |  | IfcLabel |  | x | x | x | x | IfcCompressor | IfcCompressorType | ROTARY
KR00 | KR | kompresor | 00 | obecný prvek | KR00 | [Kód projektu] | Identifikační kód | Unikátní identifikační kód umožňující jednoznačně identifikovat každý individuální prvek modelu (např. SN01.01.0001). | string |  | IfcLabel |  | x | x | x | x | IfcCompressor | IfcCompressorType | ROTARY
KR00 | KR | kompresor | 00 | obecný prvek | KR00 | [Kód projektu] | Výrobce | Výrobce dodaného prvku. | string |  | IfcText |  |  |  | x | x | IfcCompressor | IfcCompressorType | ROTARY
KR00 | KR | kompresor | 00 | obecný prvek | KR00 | [Kód projektu] | Typ | Specifikace prvku dodaného během realizace. | string |  | IfcText |  |  |  | x | x | IfcCompressor | IfcCompressorType | ROTARY
KR00 | KR | kompresor | 00 | obecný prvek | KR00 | [Kód projektu] | Číslo místnosti | Unikátní číslo místnosti. | string |  | IfcText |  |  | x | x | x | IfcCompressor | IfcCompressorType | ROTARY
KR00 | KR | kompresor | 00 | obecný prvek | KR00 | [Kód projektu] | Hmotnost | Udává celkovou hmotnost prvku nebo sestavy, která je důležitá pro statické výpočty, manipulaci a logistiku | number | kg | IfcMassMeasure | MASSUNIT |  | x |  |  | IfcCompressor | IfcCompressorType | ROTARY
KR00 | KR | kompresor | 00 | obecný prvek | KR00 | [Kód projektu] | Jmenovitý příkon | Množství elektrické energie, kterou zařízení spotřebovává při standardním provozu. | number | W | IfcPowerMeasure | POWERUNIT |  | x |  |  | IfcCompressor | IfcCompressorType | ROTARY
KR00 | KR | kompresor | 00 | obecný prvek | KR00 | [Kód projektu] | Jmenovitý výkon | Výkon, na který je zařízení navrženo a při kterém dosahuje optimálních provozních parametrů | number | W | IfcPowerMeasure | POWERUNIT | x | x | x | x | IfcCompressor | IfcCompressorType | ROTARY
KR00 | KR | kompresor | 00 | obecný prvek | KR00 | [Kód projektu] | Napájecí napětí | Hodnota elektrického napětí potřebného pro napájení zařízení. | number | V | fcElectricVoltageMeasure | ELECTRICVOLTAGEUNIT |  | x |  |  | IfcCompressor | IfcCompressorType | ROTARY
KR00 | KR | kompresor | 00 | obecný prvek | KR00 | [Kód projektu] | Referenční výrobek | Výrobek použitý jako referenční vzor pro určení parametrů a vlastností prvku. | string |  | IfcText |  |  | x |  |  | IfcCompressor | IfcCompressorType | ROTARY
KT01 | KT | tvarovky kabelových nosných systémů | 01 | kabelový žlab plechový | KT01 | [Kód projektu] | Třídicí kód | Jednoznačné určení třídy a podtřídy stavebního prvku (napč. SN01). | string |  | IfcLabel |  | x | x | x | x | IfcCableCarrierFitting | IfcCableCarrierFittingType | [BEND;CROSS;REDUCER;TEE;USERDEFINED;NOTDEFINED]
KT01 | KT | tvarovky kabelových nosných systémů | 01 | kabelový žlab plechový | KT01 | [Kód projektu] | Identifikační kód | Unikátní identifikační kód umožňující jednoznačně identifikovat každý individuální prvek modelu (např. SN01.01.0001). | string |  | IfcLabel |  | x | x | x | x | IfcCableCarrierFitting | IfcCableCarrierFittingType | [BEND;CROSS;REDUCER;TEE;USERDEFINED;NOTDEFINED]
KT01 | KT | tvarovky kabelových nosných systémů | 01 | kabelový žlab plechový | KT01 | [Kód projektu] | Výrobce | Výrobce dodaného prvku. | string |  | IfcText |  |  |  | x | x | IfcCableCarrierFitting | IfcCableCarrierFittingType | [BEND;CROSS;REDUCER;TEE;USERDEFINED;NOTDEFINED]
KT01 | KT | tvarovky kabelových nosných systémů | 01 | kabelový žlab plechový | KT01 | [Kód projektu] | Typ | Specifikace prvku dodaného během realizace. | string |  | IfcText |  |  |  | x | x | IfcCableCarrierFitting | IfcCableCarrierFittingType | [BEND;CROSS;REDUCER;TEE;USERDEFINED;NOTDEFINED]
KT01 | KT | tvarovky kabelových nosných systémů | 01 | kabelový žlab plechový | KT01 | [Kód projektu] | Délka | Lineární rozměr prvku v jeho hlavním směru. | number | mm | IfcLengthMeasure |  | x | x | x | x | IfcCableCarrierFitting | IfcCableCarrierFittingType | [BEND;CROSS;REDUCER;TEE;USERDEFINED;NOTDEFINED]
KT01 | KT | tvarovky kabelových nosných systémů | 01 | kabelový žlab plechový | KT01 | [Kód projektu] | Materiál | Jednoznačná specifikace materiálu prvku. | string |  | IfcText |  | x | x | x | x | IfcCableCarrierFitting | IfcCableCarrierFittingType | [BEND;CROSS;REDUCER;TEE;USERDEFINED;NOTDEFINED]
KT01 | KT | tvarovky kabelových nosných systémů | 01 | kabelový žlab plechový | KT01 | [Kód projektu] | Referenční výrobek | Výrobek použitý jako referenční vzor pro určení parametrů a vlastností prvku. | string |  | IfcText |  |  | x |  |  | IfcCableCarrierFitting | IfcCableCarrierFittingType | [BEND;CROSS;REDUCER;TEE;USERDEFINED;NOTDEFINED]
KT01 | KT | tvarovky kabelových nosných systémů | 01 | kabelový žlab plechový | KT01 | [Kód projektu] | Šířka | Vodorovný rozměr prvku měřený kolmo k výšce. | number | mm | IfcLengthMeasure |  | x | x | x | x | IfcCableCarrierFitting | IfcCableCarrierFittingType | [BEND;CROSS;REDUCER;TEE;USERDEFINED;NOTDEFINED]
KT01 | KT | tvarovky kabelových nosných systémů | 01 | kabelový žlab plechový | KT01 | [Kód projektu] | Výška | Vertikální rozměr prvku měřený od spodní po horní hranu. | number | mm | IfcLengthMeasure |  | x | x | x | x | IfcCableCarrierFitting | IfcCableCarrierFittingType | [BEND;CROSS;REDUCER;TEE;USERDEFINED;NOTDEFINED]
KT02 | KT | tvarovky kabelových nosných systémů | 02 | kabelový žlab drátěný | KT02 | [Kód projektu] | Třídicí kód | Jednoznačné určení třídy a podtřídy stavebního prvku (napč. SN01). | string |  | IfcLabel |  | x | x | x | x | IfcCableCarrierFitting | IfcCableCarrierFittingType | [BEND;CROSS;REDUCER;TEE;USERDEFINED;NOTDEFINED]
KT02 | KT | tvarovky kabelových nosných systémů | 02 | kabelový žlab drátěný | KT02 | [Kód projektu] | Identifikační kód | Unikátní identifikační kód umožňující jednoznačně identifikovat každý individuální prvek modelu (např. SN01.01.0001). | string |  | IfcLabel |  | x | x | x | x | IfcCableCarrierFitting | IfcCableCarrierFittingType | [BEND;CROSS;REDUCER;TEE;USERDEFINED;NOTDEFINED]
KT02 | KT | tvarovky kabelových nosných systémů | 02 | kabelový žlab drátěný | KT02 | [Kód projektu] | Výrobce | Výrobce dodaného prvku. | string |  | IfcText |  |  |  | x | x | IfcCableCarrierFitting | IfcCableCarrierFittingType | [BEND;CROSS;REDUCER;TEE;USERDEFINED;NOTDEFINED]
KT02 | KT | tvarovky kabelových nosných systémů | 02 | kabelový žlab drátěný | KT02 | [Kód projektu] | Typ | Specifikace prvku dodaného během realizace. | string |  | IfcText |  |  |  | x | x | IfcCableCarrierFitting | IfcCableCarrierFittingType | [BEND;CROSS;REDUCER;TEE;USERDEFINED;NOTDEFINED]
KT02 | KT | tvarovky kabelových nosných systémů | 02 | kabelový žlab drátěný | KT02 | [Kód projektu] | Délka | Lineární rozměr prvku v jeho hlavním směru. | number | mm | IfcLengthMeasure |  | x | x | x | x | IfcCableCarrierFitting | IfcCableCarrierFittingType | [BEND;CROSS;REDUCER;TEE;USERDEFINED;NOTDEFINED]
KT02 | KT | tvarovky kabelových nosných systémů | 02 | kabelový žlab drátěný | KT02 | [Kód projektu] | Materiál | Jednoznačná specifikace materiálu prvku. | string |  | IfcText |  | x | x | x | x | IfcCableCarrierFitting | IfcCableCarrierFittingType | [BEND;CROSS;REDUCER;TEE;USERDEFINED;NOTDEFINED]
KT02 | KT | tvarovky kabelových nosných systémů | 02 | kabelový žlab drátěný | KT02 | [Kód projektu] | Referenční výrobek | Výrobek použitý jako referenční vzor pro určení parametrů a vlastností prvku. | string |  | IfcText |  |  | x |  |  | IfcCableCarrierFitting | IfcCableCarrierFittingType | [BEND;CROSS;REDUCER;TEE;USERDEFINED;NOTDEFINED]
KT02 | KT | tvarovky kabelových nosných systémů | 02 | kabelový žlab drátěný | KT02 | [Kód projektu] | Šířka | Vodorovný rozměr prvku měřený kolmo k výšce. | number | mm | IfcLengthMeasure |  | x | x | x | x | IfcCableCarrierFitting | IfcCableCarrierFittingType | [BEND;CROSS;REDUCER;TEE;USERDEFINED;NOTDEFINED]
KT02 | KT | tvarovky kabelových nosných systémů | 02 | kabelový žlab drátěný | KT02 | [Kód projektu] | Výška | Vertikální rozměr prvku měřený od spodní po horní hranu. | number | mm | IfcLengthMeasure |  | x | x | x | x | IfcCableCarrierFitting | IfcCableCarrierFittingType | [BEND;CROSS;REDUCER;TEE;USERDEFINED;NOTDEFINED]
KT03 | KT | tvarovky kabelových nosných systémů | 03 | kabelová lávka a žebřík | KT03 | [Kód projektu] | Třídicí kód | Jednoznačné určení třídy a podtřídy stavebního prvku (napč. SN01). | string |  | IfcLabel |  | x | x | x | x | IfcCableCarrierFitting | IfcCableCarrierFittingType | [BEND;CROSS;REDUCER;TEE;USERDEFINED;NOTDEFINED]
KT03 | KT | tvarovky kabelových nosných systémů | 03 | kabelová lávka a žebřík | KT03 | [Kód projektu] | Identifikační kód | Unikátní identifikační kód umožňující jednoznačně identifikovat každý individuální prvek modelu (např. SN01.01.0001). | string |  | IfcLabel |  | x | x | x | x | IfcCableCarrierFitting | IfcCableCarrierFittingType | [BEND;CROSS;REDUCER;TEE;USERDEFINED;NOTDEFINED]
KT03 | KT | tvarovky kabelových nosných systémů | 03 | kabelová lávka a žebřík | KT03 | [Kód projektu] | Výrobce | Výrobce dodaného prvku. | string |  | IfcText |  |  |  | x | x | IfcCableCarrierFitting | IfcCableCarrierFittingType | [BEND;CROSS;REDUCER;TEE;USERDEFINED;NOTDEFINED]
KT03 | KT | tvarovky kabelových nosných systémů | 03 | kabelová lávka a žebřík | KT03 | [Kód projektu] | Typ | Specifikace prvku dodaného během realizace. | string |  | IfcText |  |  |  | x | x | IfcCableCarrierFitting | IfcCableCarrierFittingType | [BEND;CROSS;REDUCER;TEE;USERDEFINED;NOTDEFINED]
KT03 | KT | tvarovky kabelových nosných systémů | 03 | kabelová lávka a žebřík | KT03 | [Kód projektu] | Délka | Lineární rozměr prvku v jeho hlavním směru. | number | mm | IfcLengthMeasure |  | x | x | x | x | IfcCableCarrierFitting | IfcCableCarrierFittingType | [BEND;CROSS;REDUCER;TEE;USERDEFINED;NOTDEFINED]
KT03 | KT | tvarovky kabelových nosných systémů | 03 | kabelová lávka a žebřík | KT03 | [Kód projektu] | Materiál | Jednoznačná specifikace materiálu prvku. | string |  | IfcText |  | x | x | x | x | IfcCableCarrierFitting | IfcCableCarrierFittingType | [BEND;CROSS;REDUCER;TEE;USERDEFINED;NOTDEFINED]
KT03 | KT | tvarovky kabelových nosných systémů | 03 | kabelová lávka a žebřík | KT03 | [Kód projektu] | Referenční výrobek | Výrobek použitý jako referenční vzor pro určení parametrů a vlastností prvku. | string |  | IfcText |  |  | x |  |  | IfcCableCarrierFitting | IfcCableCarrierFittingType | [BEND;CROSS;REDUCER;TEE;USERDEFINED;NOTDEFINED]
KT03 | KT | tvarovky kabelových nosných systémů | 03 | kabelová lávka a žebřík | KT03 | [Kód projektu] | Šířka | Vodorovný rozměr prvku měřený kolmo k výšce. | number | mm | IfcLengthMeasure |  | x | x | x | x | IfcCableCarrierFitting | IfcCableCarrierFittingType | [BEND;CROSS;REDUCER;TEE;USERDEFINED;NOTDEFINED]
KT03 | KT | tvarovky kabelových nosných systémů | 03 | kabelová lávka a žebřík | KT03 | [Kód projektu] | Výška | Vertikální rozměr prvku měřený od spodní po horní hranu. | number | mm | IfcLengthMeasure |  | x | x | x | x | IfcCableCarrierFitting | IfcCableCarrierFittingType | [BEND;CROSS;REDUCER;TEE;USERDEFINED;NOTDEFINED]
KT04 | KT | tvarovky kabelových nosných systémů | 04 | parapetní kanály | KT04 | [Kód projektu] | Třídicí kód | Jednoznačné určení třídy a podtřídy stavebního prvku (napč. SN01). | string |  | IfcLabel |  | x | x | x | x | IfcCableCarrierFitting | IfcCableCarrierFittingType | [BEND;CROSS;REDUCER;TEE;USERDEFINED;NOTDEFINED]
KT04 | KT | tvarovky kabelových nosných systémů | 04 | parapetní kanály | KT04 | [Kód projektu] | Identifikační kód | Unikátní identifikační kód umožňující jednoznačně identifikovat každý individuální prvek modelu (např. SN01.01.0001). | string |  | IfcLabel |  | x | x | x | x | IfcCableCarrierFitting | IfcCableCarrierFittingType | [BEND;CROSS;REDUCER;TEE;USERDEFINED;NOTDEFINED]
KT04 | KT | tvarovky kabelových nosných systémů | 04 | parapetní kanály | KT04 | [Kód projektu] | Výrobce | Výrobce dodaného prvku. | string |  | IfcText |  |  |  | x | x | IfcCableCarrierFitting | IfcCableCarrierFittingType | [BEND;CROSS;REDUCER;TEE;USERDEFINED;NOTDEFINED]
KT04 | KT | tvarovky kabelových nosných systémů | 04 | parapetní kanály | KT04 | [Kód projektu] | Typ | Specifikace prvku dodaného během realizace. | string |  | IfcText |  |  |  | x | x | IfcCableCarrierFitting | IfcCableCarrierFittingType | [BEND;CROSS;REDUCER;TEE;USERDEFINED;NOTDEFINED]
KT04 | KT | tvarovky kabelových nosných systémů | 04 | parapetní kanály | KT04 | [Kód projektu] | Délka | Lineární rozměr prvku v jeho hlavním směru. | number | mm | IfcLengthMeasure |  | x | x | x | x | IfcCableCarrierFitting | IfcCableCarrierFittingType | [BEND;CROSS;REDUCER;TEE;USERDEFINED;NOTDEFINED]
KT04 | KT | tvarovky kabelových nosných systémů | 04 | parapetní kanály | KT04 | [Kód projektu] | Materiál | Jednoznačná specifikace materiálu prvku. | string |  | IfcText |  | x | x | x | x | IfcCableCarrierFitting | IfcCableCarrierFittingType | [BEND;CROSS;REDUCER;TEE;USERDEFINED;NOTDEFINED]
KT04 | KT | tvarovky kabelových nosných systémů | 04 | parapetní kanály | KT04 | [Kód projektu] | Referenční výrobek | Výrobek použitý jako referenční vzor pro určení parametrů a vlastností prvku. | string |  | IfcText |  |  | x |  |  | IfcCableCarrierFitting | IfcCableCarrierFittingType | [BEND;CROSS;REDUCER;TEE;USERDEFINED;NOTDEFINED]
KT04 | KT | tvarovky kabelových nosných systémů | 04 | parapetní kanály | KT04 | [Kód projektu] | Šířka | Vodorovný rozměr prvku měřený kolmo k výšce. | number | mm | IfcLengthMeasure |  | x | x | x | x | IfcCableCarrierFitting | IfcCableCarrierFittingType | [BEND;CROSS;REDUCER;TEE;USERDEFINED;NOTDEFINED]
KT04 | KT | tvarovky kabelových nosných systémů | 04 | parapetní kanály | KT04 | [Kód projektu] | Výška | Vertikální rozměr prvku měřený od spodní po horní hranu. | number | mm | IfcLengthMeasure |  | x | x | x | x | IfcCableCarrierFitting | IfcCableCarrierFittingType | [BEND;CROSS;REDUCER;TEE;USERDEFINED;NOTDEFINED]
KV00 | KV | klempířský výrobek | 00 | obecný prvek | KV00 | [Kód projektu] | Třídicí kód | Jednoznačné určení třídy a podtřídy stavebního prvku (napč. SN01). | string |  | IfcLabel |  | x | x | x | x | IfcCovering | IfcCoveringType | USERDEFINED | [PARAPET;OPLECHOVÁNÍ;KRYT]
KV00 | KV | klempířský výrobek | 00 | obecný prvek | KV00 | [Kód projektu] | Identifikační kód | Unikátní identifikační kód umožňující jednoznačně identifikovat každý individuální prvek modelu (např. SN01.01.0001). | string |  | IfcLabel |  | x | x | x | x | IfcCovering | IfcCoveringType | USERDEFINED | [PARAPET;OPLECHOVÁNÍ;KRYT]
KV00 | KV | klempířský výrobek | 00 | obecný prvek | KV00 | [Kód projektu] | Výrobce | Výrobce dodaného prvku. | string |  | IfcText |  |  |  | x | x | IfcCovering | IfcCoveringType | USERDEFINED | [PARAPET;OPLECHOVÁNÍ;KRYT]
KV00 | KV | klempířský výrobek | 00 | obecný prvek | KV00 | [Kód projektu] | Typ | Specifikace prvku dodaného během realizace. | string |  | IfcText |  |  |  | x | x | IfcCovering | IfcCoveringType | USERDEFINED | [PARAPET;OPLECHOVÁNÍ;KRYT]
KV00 | KV | klempířský výrobek | 00 | obecný prvek | KV00 | [Kód projektu] | Délka | Lineární rozměr prvku v jeho hlavním směru. | number | mm | IfcLengthMeasure |  | x | x | x | x | IfcCovering | IfcCoveringType | USERDEFINED | [PARAPET;OPLECHOVÁNÍ;KRYT]
KV00 | KV | klempířský výrobek | 00 | obecný prvek | KV00 | [Kód projektu] | Materiál | Jednoznačná specifikace materiálu prvku. | string |  | IfcText |  | x | x | x | x | IfcCovering | IfcCoveringType | USERDEFINED | [PARAPET;OPLECHOVÁNÍ;KRYT]
KV00 | KV | klempířský výrobek | 00 | obecný prvek | KV00 | [Kód projektu] | Rozvinutá šířka | Celková délka rozvinutého obrysu plechu nebo profilu používaná při výrobě a montáži. | number | mm | IfcLengthMeasure |  |  | x |  |  | IfcCovering | IfcCoveringType | USERDEFINED | [PARAPET;OPLECHOVÁNÍ;KRYT]
KV00 | KV | klempířský výrobek | 00 | obecný prvek | KV00 | [Kód projektu] | Specifikace | Souhrn technických požadavků a parametrů definujících vlastnosti prvku. | string |  | IfcText |  |  | x |  |  | IfcCovering | IfcCoveringType | USERDEFINED | [PARAPET;OPLECHOVÁNÍ;KRYT]
KV00 | KV | klempířský výrobek | 00 | obecný prvek | KV00 | [Kód projektu] | Šířka | Vodorovný rozměr prvku měřený kolmo k výšce. | number | mm | IfcLengthMeasure |  | x | x | x | x | IfcCovering | IfcCoveringType | USERDEFINED | [PARAPET;OPLECHOVÁNÍ;KRYT]
KV00 | KV | klempířský výrobek | 00 | obecný prvek | KV00 | [Kód projektu] | Tloušťka | Celková vzdálenost mezi dvěma protilehlými povrchy určující velikost prvku. | number | mm | IfcLengthMeasure |  | x | x | x | x | IfcCovering | IfcCoveringType | USERDEFINED | [PARAPET;OPLECHOVÁNÍ;KRYT]
KZ01 | KZ | kabelové nosné systémy | 01 | kabelový žlab plechový | KZ01 | [Kód projektu] | Třídicí kód | Jednoznačné určení třídy a podtřídy stavebního prvku (napč. SN01). | string |  | IfcLabel |  | x | x | x | x | IfcCableCarrierSegment | IfcCableCarrierSegmentType | CABLETRAYSEGMENT
KZ01 | KZ | kabelové nosné systémy | 01 | kabelový žlab plechový | KZ01 | [Kód projektu] | Identifikační kód | Unikátní identifikační kód umožňující jednoznačně identifikovat každý individuální prvek modelu (např. SN01.01.0001). | string |  | IfcLabel |  | x | x | x | x | IfcCableCarrierSegment | IfcCableCarrierSegmentType | CABLETRAYSEGMENT
KZ01 | KZ | kabelové nosné systémy | 01 | kabelový žlab plechový | KZ01 | [Kód projektu] | Výrobce | Výrobce dodaného prvku. | string |  | IfcText |  |  |  | x | x | IfcCableCarrierSegment | IfcCableCarrierSegmentType | CABLETRAYSEGMENT
KZ01 | KZ | kabelové nosné systémy | 01 | kabelový žlab plechový | KZ01 | [Kód projektu] | Typ | Specifikace prvku dodaného během realizace. | string |  | IfcText |  |  |  | x | x | IfcCableCarrierSegment | IfcCableCarrierSegmentType | CABLETRAYSEGMENT
KZ01 | KZ | kabelové nosné systémy | 01 | kabelový žlab plechový | KZ01 | [Kód projektu] | Délka | Lineární rozměr prvku v jeho hlavním směru. | number | mm | IfcLengthMeasure |  | x | x | x | x | IfcCableCarrierSegment | IfcCableCarrierSegmentType | CABLETRAYSEGMENT
KZ01 | KZ | kabelové nosné systémy | 01 | kabelový žlab plechový | KZ01 | [Kód projektu] | Požární odolnost | Popisuje druh konstrukce (DP1, DP2, DP3), dobu požární odolnosti (15, 30, 45, …), mezní stav (R, E, I, W, …). | string |  | IfcText |  |  | x |  |  | IfcCableCarrierSegment | IfcCableCarrierSegmentType | CABLETRAYSEGMENT
KZ01 | KZ | kabelové nosné systémy | 01 | kabelový žlab plechový | KZ01 | [Kód projektu] | Referenční výrobek | Výrobek použitý jako referenční vzor pro určení parametrů a vlastností prvku. | string |  | IfcText |  |  | x |  |  | IfcCableCarrierSegment | IfcCableCarrierSegmentType | CABLETRAYSEGMENT
KZ01 | KZ | kabelové nosné systémy | 01 | kabelový žlab plechový | KZ01 | [Kód projektu] | Šířka | Vodorovný rozměr prvku měřený kolmo k výšce. | number | mm | IfcLengthMeasure |  | x | x | x | x | IfcCableCarrierSegment | IfcCableCarrierSegmentType | CABLETRAYSEGMENT
KZ01 | KZ | kabelové nosné systémy | 01 | kabelový žlab plechový | KZ01 | [Kód projektu] | Výška | Vertikální rozměr prvku měřený od spodní po horní hranu. | number | mm | IfcLengthMeasure |  | x | x | x | x | IfcCableCarrierSegment | IfcCableCarrierSegmentType | CABLETRAYSEGMENT
KZ02 | KZ | kabelové nosné systémy | 02 | kabelový žlab drátěný | KZ02 | [Kód projektu] | Třídicí kód | Jednoznačné určení třídy a podtřídy stavebního prvku (napč. SN01). | string |  | IfcLabel |  | x | x | x | x | IfcCableCarrierSegment | IfcCableCarrierSegmentType | CABLETRAYSEGMENT
KZ02 | KZ | kabelové nosné systémy | 02 | kabelový žlab drátěný | KZ02 | [Kód projektu] | Identifikační kód | Unikátní identifikační kód umožňující jednoznačně identifikovat každý individuální prvek modelu (např. SN01.01.0001). | string |  | IfcLabel |  | x | x | x | x | IfcCableCarrierSegment | IfcCableCarrierSegmentType | CABLETRAYSEGMENT
KZ02 | KZ | kabelové nosné systémy | 02 | kabelový žlab drátěný | KZ02 | [Kód projektu] | Výrobce | Výrobce dodaného prvku. | string |  | IfcText |  |  |  | x | x | IfcCableCarrierSegment | IfcCableCarrierSegmentType | CABLETRAYSEGMENT
KZ02 | KZ | kabelové nosné systémy | 02 | kabelový žlab drátěný | KZ02 | [Kód projektu] | Typ | Specifikace prvku dodaného během realizace. | string |  | IfcText |  |  |  | x | x | IfcCableCarrierSegment | IfcCableCarrierSegmentType | CABLETRAYSEGMENT
KZ02 | KZ | kabelové nosné systémy | 02 | kabelový žlab drátěný | KZ02 | [Kód projektu] | Délka | Lineární rozměr prvku v jeho hlavním směru. | number | mm | IfcLengthMeasure |  | x | x | x | x | IfcCableCarrierSegment | IfcCableCarrierSegmentType | CABLETRAYSEGMENT
KZ02 | KZ | kabelové nosné systémy | 02 | kabelový žlab drátěný | KZ02 | [Kód projektu] | Požární odolnost | Popisuje druh konstrukce (DP1, DP2, DP3), dobu požární odolnosti (15, 30, 45, …), mezní stav (R, E, I, W, …). | string |  | IfcText |  |  | x |  |  | IfcCableCarrierSegment | IfcCableCarrierSegmentType | CABLETRAYSEGMENT
KZ02 | KZ | kabelové nosné systémy | 02 | kabelový žlab drátěný | KZ02 | [Kód projektu] | Referenční výrobek | Výrobek použitý jako referenční vzor pro určení parametrů a vlastností prvku. | string |  | IfcText |  |  | x |  |  | IfcCableCarrierSegment | IfcCableCarrierSegmentType | CABLETRAYSEGMENT
KZ02 | KZ | kabelové nosné systémy | 02 | kabelový žlab drátěný | KZ02 | [Kód projektu] | Šířka | Vodorovný rozměr prvku měřený kolmo k výšce. | number | mm | IfcLengthMeasure |  | x | x | x | x | IfcCableCarrierSegment | IfcCableCarrierSegmentType | CABLETRAYSEGMENT
KZ02 | KZ | kabelové nosné systémy | 02 | kabelový žlab drátěný | KZ02 | [Kód projektu] | Výška | Vertikální rozměr prvku měřený od spodní po horní hranu. | number | mm | IfcLengthMeasure |  | x | x | x | x | IfcCableCarrierSegment | IfcCableCarrierSegmentType | CABLETRAYSEGMENT
KZ03 | KZ | kabelové nosné systémy | 03 | kabelová lávka a žebřík | KZ03 | [Kód projektu] | Třídicí kód | Jednoznačné určení třídy a podtřídy stavebního prvku (napč. SN01). | string |  | IfcLabel |  | x | x | x | x | IfcCableCarrierSegment | IfcCableCarrierSegmentType | CABLELADDERSEGMENT
KZ03 | KZ | kabelové nosné systémy | 03 | kabelová lávka a žebřík | KZ03 | [Kód projektu] | Identifikační kód | Unikátní identifikační kód umožňující jednoznačně identifikovat každý individuální prvek modelu (např. SN01.01.0001). | string |  | IfcLabel |  | x | x | x | x | IfcCableCarrierSegment | IfcCableCarrierSegmentType | CABLELADDERSEGMENT
KZ03 | KZ | kabelové nosné systémy | 03 | kabelová lávka a žebřík | KZ03 | [Kód projektu] | Výrobce | Výrobce dodaného prvku. | string |  | IfcText |  |  |  | x | x | IfcCableCarrierSegment | IfcCableCarrierSegmentType | CABLELADDERSEGMENT
KZ03 | KZ | kabelové nosné systémy | 03 | kabelová lávka a žebřík | KZ03 | [Kód projektu] | Typ | Specifikace prvku dodaného během realizace. | string |  | IfcText |  |  |  | x | x | IfcCableCarrierSegment | IfcCableCarrierSegmentType | CABLELADDERSEGMENT
KZ03 | KZ | kabelové nosné systémy | 03 | kabelová lávka a žebřík | KZ03 | [Kód projektu] | Délka | Lineární rozměr prvku v jeho hlavním směru. | number | mm | IfcLengthMeasure |  | x | x | x | x | IfcCableCarrierSegment | IfcCableCarrierSegmentType | CABLELADDERSEGMENT
KZ03 | KZ | kabelové nosné systémy | 03 | kabelová lávka a žebřík | KZ03 | [Kód projektu] | Požární odolnost | Popisuje druh konstrukce (DP1, DP2, DP3), dobu požární odolnosti (15, 30, 45, …), mezní stav (R, E, I, W, …). | string |  | IfcText |  |  | x |  |  | IfcCableCarrierSegment | IfcCableCarrierSegmentType | CABLELADDERSEGMENT
KZ03 | KZ | kabelové nosné systémy | 03 | kabelová lávka a žebřík | KZ03 | [Kód projektu] | Referenční výrobek | Výrobek použitý jako referenční vzor pro určení parametrů a vlastností prvku. | string |  | IfcText |  |  | x |  |  | IfcCableCarrierSegment | IfcCableCarrierSegmentType | CABLELADDERSEGMENT
KZ03 | KZ | kabelové nosné systémy | 03 | kabelová lávka a žebřík | KZ03 | [Kód projektu] | Šířka | Vodorovný rozměr prvku měřený kolmo k výšce. | number | mm | IfcLengthMeasure |  | x | x | x | x | IfcCableCarrierSegment | IfcCableCarrierSegmentType | CABLELADDERSEGMENT
KZ03 | KZ | kabelové nosné systémy | 03 | kabelová lávka a žebřík | KZ03 | [Kód projektu] | Výška | Vertikální rozměr prvku měřený od spodní po horní hranu. | number | mm | IfcLengthMeasure |  | x | x | x | x | IfcCableCarrierSegment | IfcCableCarrierSegmentType | CABLELADDERSEGMENT
KZ04 | KZ | kabelové nosné systémy | 04 | parapetní kanály | KZ04 | [Kód projektu] | Třídicí kód | Jednoznačné určení třídy a podtřídy stavebního prvku (napč. SN01). | string |  | IfcLabel |  | x | x | x | x | IfcCableCarrierSegment | IfcCableCarrierSegmentType | CONDUITSEGMENT
KZ04 | KZ | kabelové nosné systémy | 04 | parapetní kanály | KZ04 | [Kód projektu] | Identifikační kód | Unikátní identifikační kód umožňující jednoznačně identifikovat každý individuální prvek modelu (např. SN01.01.0001). | string |  | IfcLabel |  | x | x | x | x | IfcCableCarrierSegment | IfcCableCarrierSegmentType | CONDUITSEGMENT
KZ04 | KZ | kabelové nosné systémy | 04 | parapetní kanály | KZ04 | [Kód projektu] | Výrobce | Výrobce dodaného prvku. | string |  | IfcText |  |  |  | x | x | IfcCableCarrierSegment | IfcCableCarrierSegmentType | CONDUITSEGMENT
KZ04 | KZ | kabelové nosné systémy | 04 | parapetní kanály | KZ04 | [Kód projektu] | Typ | Specifikace prvku dodaného během realizace. | string |  | IfcText |  |  |  | x | x | IfcCableCarrierSegment | IfcCableCarrierSegmentType | CONDUITSEGMENT
KZ04 | KZ | kabelové nosné systémy | 04 | parapetní kanály | KZ04 | [Kód projektu] | Délka | Lineární rozměr prvku v jeho hlavním směru. | number | mm | IfcLengthMeasure |  | x | x | x | x | IfcCableCarrierSegment | IfcCableCarrierSegmentType | CONDUITSEGMENT
KZ04 | KZ | kabelové nosné systémy | 04 | parapetní kanály | KZ04 | [Kód projektu] | Požární odolnost | Popisuje druh konstrukce (DP1, DP2, DP3), dobu požární odolnosti (15, 30, 45, …), mezní stav (R, E, I, W, …). | string |  | IfcText |  |  | x |  |  | IfcCableCarrierSegment | IfcCableCarrierSegmentType | CONDUITSEGMENT
KZ04 | KZ | kabelové nosné systémy | 04 | parapetní kanály | KZ04 | [Kód projektu] | Referenční výrobek | Výrobek použitý jako referenční vzor pro určení parametrů a vlastností prvku. | string |  | IfcText |  |  | x |  |  | IfcCableCarrierSegment | IfcCableCarrierSegmentType | CONDUITSEGMENT
KZ04 | KZ | kabelové nosné systémy | 04 | parapetní kanály | KZ04 | [Kód projektu] | Šířka | Vodorovný rozměr prvku měřený kolmo k výšce. | number | mm | IfcLengthMeasure |  | x | x | x | x | IfcCableCarrierSegment | IfcCableCarrierSegmentType | CONDUITSEGMENT
KZ04 | KZ | kabelové nosné systémy | 04 | parapetní kanály | KZ04 | [Kód projektu] | Výška | Vertikální rozměr prvku měřený od spodní po horní hranu. | number | mm | IfcLengthMeasure |  | x | x | x | x | IfcCableCarrierSegment | IfcCableCarrierSegmentType | CONDUITSEGMENT
LP01 | LP | lehký obvodový plášť | 01 | terčový | LP01 | [Kód projektu] | Třídicí kód | Jednoznačné určení třídy a podtřídy stavebního prvku (napč. SN01). | string |  | IfcLabel |  | x | x | x | x | IfcCurtainWall | IfcCurtainWallType | USERDEFINED | TERČOVÝ
LP01 | LP | lehký obvodový plášť | 01 | terčový | LP01 | [Kód projektu] | Identifikační kód | Unikátní identifikační kód umožňující jednoznačně identifikovat každý individuální prvek modelu (např. SN01.01.0001). | string |  | IfcLabel |  | x | x | x | x | IfcCurtainWall | IfcCurtainWallType | USERDEFINED | TERČOVÝ
LP01 | LP | lehký obvodový plášť | 01 | terčový | LP01 | [Kód projektu] | Výrobce | Výrobce dodaného prvku. | string |  | IfcText |  |  |  | x | x | IfcCurtainWall | IfcCurtainWallType | USERDEFINED | TERČOVÝ
LP01 | LP | lehký obvodový plášť | 01 | terčový | LP01 | [Kód projektu] | Typ | Specifikace prvku dodaného během realizace. | string |  | IfcText |  |  |  | x | x | IfcCurtainWall | IfcCurtainWallType | USERDEFINED | TERČOVÝ
LP01 | LP | lehký obvodový plášť | 01 | terčový | LP01 | [Kód projektu] | Odolnost proti průstřelu | Textový popis třídy odolnosti proti průstřelu. (skla EN 1063, okna EN 1522) | string |  | IfcText |  |  | x |  |  | IfcCurtainWall | IfcCurtainWallType | USERDEFINED | TERČOVÝ
LP01 | LP | lehký obvodový plášť | 01 | terčový | LP01 | [Kód projektu] | Odolnost proti vnějšímu požáru | Textový popis třídy odolnosti proti požáru. | string |  | IfcText |  |  | x |  |  | IfcCurtainWall | IfcCurtainWallType | USERDEFINED | TERČOVÝ
LP01 | LP | lehký obvodový plášť | 01 | terčový | LP01 | [Kód projektu] | Odolnost proti výbuchu | Textový popis třídy odolnosti proti výbuchu. Možné deklarovat 2 typy zkoušek. | string |  | IfcText |  |  | x |  |  | IfcCurtainWall | IfcCurtainWallType | USERDEFINED | TERČOVÝ
LP01 | LP | lehký obvodový plášť | 01 | terčový | LP01 | [Kód projektu] | Odolnost proti zatížení sněhem | Číselná hodnota zatížení sněhem. | number | N/m2 | IfcPlanarForceMeasure | PLANARFORCEUNIT |  | x |  |  | IfcCurtainWall | IfcCurtainWallType | USERDEFINED | TERČOVÝ
LP01 | LP | lehký obvodový plášť | 01 | terčový | LP01 | [Kód projektu] | Odolnost proti zatížení větrem | Textový popis třídy odolnosti proti zatíženfí větrem. | string |  | IfcText |  |  | x |  |  | IfcCurtainWall | IfcCurtainWallType | USERDEFINED | TERČOVÝ
LP01 | LP | lehký obvodový plášť | 01 | terčový | LP01 | [Kód projektu] | Plocha | Celková plocha povrchu prvku. | number | m2 | IfcAreaMeasure | AREAUNIT | x | x | x | x | IfcCurtainWall | IfcCurtainWallType | USERDEFINED | TERČOVÝ
LP01 | LP | lehký obvodový plášť | 01 | terčový | LP01 | [Kód projektu] | Požární odolnost | Popisuje druh konstrukce (DP1, DP2, DP3), dobu požární odolnosti (15, 30, 45, …), mezní stav (R, E, I, W, …). | string |  | IfcText |  |  | x |  |  | IfcCurtainWall | IfcCurtainWallType | USERDEFINED | TERČOVÝ
LP01 | LP | lehký obvodový plášť | 01 | terčový | LP01 | [Kód projektu] | Součinitel prostupu tepla U | Hodnota udávající tepelněizolační schopnost stavebního prvku. | number | W/m2.K | IfcThermalTransmittanceMeasure | THERMALTRANSMITTANCEUNIT | x | x | x | x | IfcCurtainWall | IfcCurtainWallType | USERDEFINED | TERČOVÝ
LP02 | LP | lehký obvodový plášť | 02 | elementový | LP02 | [Kód projektu] | Třídicí kód | Jednoznačné určení třídy a podtřídy stavebního prvku (napč. SN01). | string |  | IfcLabel |  | x | x | x | x | IfcCurtainWall | IfcCurtainWallType | USERDEFINED | ELEMENTOVÝ
LP02 | LP | lehký obvodový plášť | 02 | elementový | LP02 | [Kód projektu] | Identifikační kód | Unikátní identifikační kód umožňující jednoznačně identifikovat každý individuální prvek modelu (např. SN01.01.0001). | string |  | IfcLabel |  | x | x | x | x | IfcCurtainWall | IfcCurtainWallType | USERDEFINED | ELEMENTOVÝ
LP02 | LP | lehký obvodový plášť | 02 | elementový | LP02 | [Kód projektu] | Výrobce | Výrobce dodaného prvku. | string |  | IfcText |  |  |  | x | x | IfcCurtainWall | IfcCurtainWallType | USERDEFINED | ELEMENTOVÝ
LP02 | LP | lehký obvodový plášť | 02 | elementový | LP02 | [Kód projektu] | Typ | Specifikace prvku dodaného během realizace. | string |  | IfcText |  |  |  | x | x | IfcCurtainWall | IfcCurtainWallType | USERDEFINED | ELEMENTOVÝ
LP02 | LP | lehký obvodový plášť | 02 | elementový | LP02 | [Kód projektu] | Odolnost proti průstřelu | Textový popis třídy odolnosti proti průstřelu. (skla EN 1063, okna EN 1522) | string |  | IfcText |  |  | x |  |  | IfcCurtainWall | IfcCurtainWallType | USERDEFINED | ELEMENTOVÝ
LP02 | LP | lehký obvodový plášť | 02 | elementový | LP02 | [Kód projektu] | Odolnost proti vnějšímu požáru | Textový popis třídy odolnosti proti požáru. | string |  | IfcText |  |  | x |  |  | IfcCurtainWall | IfcCurtainWallType | USERDEFINED | ELEMENTOVÝ
LP02 | LP | lehký obvodový plášť | 02 | elementový | LP02 | [Kód projektu] | Odolnost proti výbuchu | Textový popis třídy odolnosti proti výbuchu. Možné deklarovat 2 typy zkoušek. | string |  | IfcText |  |  | x |  |  | IfcCurtainWall | IfcCurtainWallType | USERDEFINED | ELEMENTOVÝ
LP02 | LP | lehký obvodový plášť | 02 | elementový | LP02 | [Kód projektu] | Odolnost proti zatížení sněhem | Číselná hodnota zatížení sněhem. | number | N/m2 | IfcPlanarForceMeasure | PLANARFORCEUNIT |  | x |  |  | IfcCurtainWall | IfcCurtainWallType | USERDEFINED | ELEMENTOVÝ
LP02 | LP | lehký obvodový plášť | 02 | elementový | LP02 | [Kód projektu] | Odolnost proti zatížení větrem | Textový popis třídy odolnosti proti zatíženfí větrem. | string |  | IfcText |  |  | x |  |  | IfcCurtainWall | IfcCurtainWallType | USERDEFINED | ELEMENTOVÝ
LP02 | LP | lehký obvodový plášť | 02 | elementový | LP02 | [Kód projektu] | Plocha | Celková plocha povrchu prvku. | number | m2 | IfcAreaMeasure | AREAUNIT | x | x | x | x | IfcCurtainWall | IfcCurtainWallType | USERDEFINED | ELEMENTOVÝ
LP02 | LP | lehký obvodový plášť | 02 | elementový | LP02 | [Kód projektu] | Požární odolnost | Popisuje druh konstrukce (DP1, DP2, DP3), dobu požární odolnosti (15, 30, 45, …), mezní stav (R, E, I, W, …). | string |  | IfcText |  |  | x |  |  | IfcCurtainWall | IfcCurtainWallType | USERDEFINED | ELEMENTOVÝ
LP02 | LP | lehký obvodový plášť | 02 | elementový | LP02 | [Kód projektu] | Součinitel prostupu tepla U | Hodnota udávající tepelněizolační schopnost stavebního prvku. | number | W/m2.K | IfcThermalTransmittanceMeasure | THERMALTRANSMITTANCEUNIT | x | x | x | x | IfcCurtainWall | IfcCurtainWallType | USERDEFINED | ELEMENTOVÝ
LP03 | LP | lehký obvodový plášť | 03 | rastrový | LP03 | [Kód projektu] | Třídicí kód | Jednoznačné určení třídy a podtřídy stavebního prvku (napč. SN01). | string |  | IfcLabel |  | x | x | x | x | IfcCurtainWall | IfcCurtainWallType | USERDEFINED | ELEMENTOVÝ
LP03 | LP | lehký obvodový plášť | 03 | rastrový | LP03 | [Kód projektu] | Identifikační kód | Unikátní identifikační kód umožňující jednoznačně identifikovat každý individuální prvek modelu (např. SN01.01.0001). | string |  | IfcLabel |  | x | x | x | x | IfcCurtainWall | IfcCurtainWallType | USERDEFINED | ELEMENTOVÝ
LP03 | LP | lehký obvodový plášť | 03 | rastrový | LP03 | [Kód projektu] | Výrobce | Výrobce dodaného prvku. | string |  | IfcText |  |  |  | x | x | IfcCurtainWall | IfcCurtainWallType | USERDEFINED | ELEMENTOVÝ
LP03 | LP | lehký obvodový plášť | 03 | rastrový | LP03 | [Kód projektu] | Typ | Specifikace prvku dodaného během realizace. | string |  | IfcText |  |  |  | x | x | IfcCurtainWall | IfcCurtainWallType | USERDEFINED | ELEMENTOVÝ
LP03 | LP | lehký obvodový plášť | 03 | rastrový | LP03 | [Kód projektu] | Odolnost proti průstřelu | Textový popis třídy odolnosti proti průstřelu. (skla EN 1063, okna EN 1522) | string |  | IfcText |  |  | x |  |  | IfcCurtainWall | IfcCurtainWallType | USERDEFINED | ELEMENTOVÝ
LP03 | LP | lehký obvodový plášť | 03 | rastrový | LP03 | [Kód projektu] | Odolnost proti vnějšímu požáru | Textový popis třídy odolnosti proti požáru. | string |  | IfcText |  |  | x |  |  | IfcCurtainWall | IfcCurtainWallType | USERDEFINED | ELEMENTOVÝ
LP03 | LP | lehký obvodový plášť | 03 | rastrový | LP03 | [Kód projektu] | Odolnost proti výbuchu | Textový popis třídy odolnosti proti výbuchu. Možné deklarovat 2 typy zkoušek. | string |  | IfcText |  |  | x |  |  | IfcCurtainWall | IfcCurtainWallType | USERDEFINED | ELEMENTOVÝ
LP03 | LP | lehký obvodový plášť | 03 | rastrový | LP03 | [Kód projektu] | Odolnost proti zatížení sněhem | Číselná hodnota zatížení sněhem. | number | N/m2 | IfcPlanarForceMeasure | PLANARFORCEUNIT |  | x |  |  | IfcCurtainWall | IfcCurtainWallType | USERDEFINED | ELEMENTOVÝ
LP03 | LP | lehký obvodový plášť | 03 | rastrový | LP03 | [Kód projektu] | Odolnost proti zatížení větrem | Textový popis třídy odolnosti proti zatíženfí větrem. | string |  | IfcText |  |  | x |  |  | IfcCurtainWall | IfcCurtainWallType | USERDEFINED | ELEMENTOVÝ
LP03 | LP | lehký obvodový plášť | 03 | rastrový | LP03 | [Kód projektu] | Plocha | Celková plocha povrchu prvku. | number | m2 | IfcAreaMeasure | AREAUNIT | x | x | x | x | IfcCurtainWall | IfcCurtainWallType | USERDEFINED | ELEMENTOVÝ
LP03 | LP | lehký obvodový plášť | 03 | rastrový | LP03 | [Kód projektu] | Požární odolnost | Popisuje druh konstrukce (DP1, DP2, DP3), dobu požární odolnosti (15, 30, 45, …), mezní stav (R, E, I, W, …). | string |  | IfcText |  |  | x |  |  | IfcCurtainWall | IfcCurtainWallType | USERDEFINED | ELEMENTOVÝ
LP03 | LP | lehký obvodový plášť | 03 | rastrový | LP03 | [Kód projektu] | Součinitel prostupu tepla U | Hodnota udávající tepelněizolační schopnost stavebního prvku. | number | W/m2.K | IfcThermalTransmittanceMeasure | THERMALTRANSMITTANCEUNIT | x | x | x | x | IfcCurtainWall | IfcCurtainWallType | USERDEFINED | ELEMENTOVÝ
LV01 | LV | regulační, uzavírací klapka | 01 | zpětná | LV01 | [Kód projektu] | Třídicí kód | Jednoznačné určení třídy a podtřídy stavebního prvku (napč. SN01). | string |  | IfcLabel |  | x | x | x | x | IfcDamper | IfcDamperType | BACKDRAFTDAMPER
LV01 | LV | regulační, uzavírací klapka | 01 | zpětná | LV01 | [Kód projektu] | Identifikační kód | Unikátní identifikační kód umožňující jednoznačně identifikovat každý individuální prvek modelu (např. SN01.01.0001). | string |  | IfcLabel |  | x | x | x | x | IfcDamper | IfcDamperType | BACKDRAFTDAMPER
LV01 | LV | regulační, uzavírací klapka | 01 | zpětná | LV01 | [Kód projektu] | Výrobce | Výrobce dodaného prvku. | string |  | IfcText |  |  |  | x | x | IfcDamper | IfcDamperType | BACKDRAFTDAMPER
LV01 | LV | regulační, uzavírací klapka | 01 | zpětná | LV01 | [Kód projektu] | Typ | Specifikace prvku dodaného během realizace. | string |  | IfcText |  |  |  | x | x | IfcDamper | IfcDamperType | BACKDRAFTDAMPER
LV01 | LV | regulační, uzavírací klapka | 01 | zpětná | LV01 | [Kód projektu] | Číslo místnosti | Unikátní číslo místnosti. | string |  | IfcText |  |  | x | x | x | IfcDamper | IfcDamperType | BACKDRAFTDAMPER
LV01 | LV | regulační, uzavírací klapka | 01 | zpětná | LV01 | [Kód projektu] | Jmenovitá velikost vstupu - šířka | Referenční šířkový rozměr vstupu používaný pro dimenzování zařízení a potrubí. | number | mm | IfcLengthMeasure |  |  | x |  |  | IfcDamper | IfcDamperType | BACKDRAFTDAMPER
LV01 | LV | regulační, uzavírací klapka | 01 | zpětná | LV01 | [Kód projektu] | Jmenovitá velikost vstupu - výška | Referenční výškový rozměr vstupu používaný pro dimenzování zařízení a potrubí. | number | mm | IfcLengthMeasure |  |  | x |  |  | IfcDamper | IfcDamperType | BACKDRAFTDAMPER
LV01 | LV | regulační, uzavírací klapka | 01 | zpětná | LV01 | [Kód projektu] | Jmenovitá velikost výstupu - šířka | Referenční šířkový rozměr výstupu používaný pro dimenzování zařízení a potrubí. | number | mm | IfcLengthMeasure |  |  | x |  |  | IfcDamper | IfcDamperType | BACKDRAFTDAMPER
LV01 | LV | regulační, uzavírací klapka | 01 | zpětná | LV01 | [Kód projektu] | Jmenovitá velikost výstupu - výška | Referenční výškový rozměr výstupu používaný pro dimenzování zařízení a potrubí | number | mm | IfcLengthMeasure |  |  | x |  |  | IfcDamper | IfcDamperType | BACKDRAFTDAMPER
LV01 | LV | regulační, uzavírací klapka | 01 | zpětná | LV01 | [Kód projektu] | Napájecí napětí | Hodnota elektrického napětí potřebného pro napájení zařízení. | number | V | fcElectricVoltageMeasure | ELECTRICVOLTAGEUNIT |  | x |  |  | IfcDamper | IfcDamperType | BACKDRAFTDAMPER
LV01 | LV | regulační, uzavírací klapka | 01 | zpětná | LV01 | [Kód projektu] | Požární odolnost | Popisuje druh konstrukce (DP1, DP2, DP3), dobu požární odolnosti (15, 30, 45, …), mezní stav (R, E, I, W, …). | string |  | IfcText |  |  | x |  |  | IfcDamper | IfcDamperType | BACKDRAFTDAMPER
LV01 | LV | regulační, uzavírací klapka | 01 | zpětná | LV01 | [Kód projektu] | Průtok | Množství média, které proteče prvkem nebo zařízením za daný čas. | number | m3/s | IfcVolumetricFlowRateMeasure | VOLUMETRICFLOWRATEUNIT | x | x | x | x | IfcDamper | IfcDamperType | BACKDRAFTDAMPER
LV01 | LV | regulační, uzavírací klapka | 01 | zpětná | LV01 | [Kód projektu] | Referenční výrobek | Výrobek použitý jako referenční vzor pro určení parametrů a vlastností prvku. | string |  | IfcText |  |  | x |  |  | IfcDamper | IfcDamperType | BACKDRAFTDAMPER
LV01 | LV | regulační, uzavírací klapka | 01 | zpětná | LV01 | [Kód projektu] | Typ ovládání | Způsob, kterým je zařízení ovládáno při provozu. | string |  | IfcText |  |  | x |  |  | IfcDamper | IfcDamperType | BACKDRAFTDAMPER
LV02 | LV | regulační, uzavírací klapka | 02 | uzavírací | LV02 | [Kód projektu] | Třídicí kód | Jednoznačné určení třídy a podtřídy stavebního prvku (napč. SN01). | string |  | IfcLabel |  | x | x | x | x | IfcDamper | IfcDamperType | CONTROLDAMPER
LV02 | LV | regulační, uzavírací klapka | 02 | uzavírací | LV02 | [Kód projektu] | Identifikační kód | Unikátní identifikační kód umožňující jednoznačně identifikovat každý individuální prvek modelu (např. SN01.01.0001). | string |  | IfcLabel |  | x | x | x | x | IfcDamper | IfcDamperType | CONTROLDAMPER
LV02 | LV | regulační, uzavírací klapka | 02 | uzavírací | LV02 | [Kód projektu] | Výrobce | Výrobce dodaného prvku. | string |  | IfcText |  |  |  | x | x | IfcDamper | IfcDamperType | CONTROLDAMPER
LV02 | LV | regulační, uzavírací klapka | 02 | uzavírací | LV02 | [Kód projektu] | Typ | Specifikace prvku dodaného během realizace. | string |  | IfcText |  |  |  | x | x | IfcDamper | IfcDamperType | CONTROLDAMPER
LV02 | LV | regulační, uzavírací klapka | 02 | uzavírací | LV02 | [Kód projektu] | Číslo místnosti | Unikátní číslo místnosti. | string |  | IfcText |  |  | x | x | x | IfcDamper | IfcDamperType | CONTROLDAMPER
LV02 | LV | regulační, uzavírací klapka | 02 | uzavírací | LV02 | [Kód projektu] | Jmenovitá velikost vstupu - šířka | Referenční šířkový rozměr vstupu používaný pro dimenzování zařízení a potrubí. | number | mm | IfcLengthMeasure |  |  | x |  |  | IfcDamper | IfcDamperType | CONTROLDAMPER
LV02 | LV | regulační, uzavírací klapka | 02 | uzavírací | LV02 | [Kód projektu] | Jmenovitá velikost vstupu - výška | Referenční výškový rozměr vstupu používaný pro dimenzování zařízení a potrubí. | number | mm | IfcLengthMeasure |  |  | x |  |  | IfcDamper | IfcDamperType | CONTROLDAMPER
LV02 | LV | regulační, uzavírací klapka | 02 | uzavírací | LV02 | [Kód projektu] | Jmenovitá velikost výstupu - šířka | Referenční šířkový rozměr výstupu používaný pro dimenzování zařízení a potrubí. | number | mm | IfcLengthMeasure |  |  | x |  |  | IfcDamper | IfcDamperType | CONTROLDAMPER
LV02 | LV | regulační, uzavírací klapka | 02 | uzavírací | LV02 | [Kód projektu] | Jmenovitá velikost výstupu - výška | Referenční výškový rozměr výstupu používaný pro dimenzování zařízení a potrubí | number | mm | IfcLengthMeasure |  |  | x |  |  | IfcDamper | IfcDamperType | CONTROLDAMPER
LV02 | LV | regulační, uzavírací klapka | 02 | uzavírací | LV02 | [Kód projektu] | Napájecí napětí | Hodnota elektrického napětí potřebného pro napájení zařízení. | number | V | fcElectricVoltageMeasure | ELECTRICVOLTAGEUNIT |  | x |  |  | IfcDamper | IfcDamperType | CONTROLDAMPER
LV02 | LV | regulační, uzavírací klapka | 02 | uzavírací | LV02 | [Kód projektu] | Požární odolnost | Popisuje druh konstrukce (DP1, DP2, DP3), dobu požární odolnosti (15, 30, 45, …), mezní stav (R, E, I, W, …). | string |  | IfcText |  |  | x |  |  | IfcDamper | IfcDamperType | CONTROLDAMPER
LV02 | LV | regulační, uzavírací klapka | 02 | uzavírací | LV02 | [Kód projektu] | Průtok | Množství média, které proteče prvkem nebo zařízením za daný čas. | number | m3/s | IfcVolumetricFlowRateMeasure | VOLUMETRICFLOWRATEUNIT | x | x | x | x | IfcDamper | IfcDamperType | CONTROLDAMPER
LV02 | LV | regulační, uzavírací klapka | 02 | uzavírací | LV02 | [Kód projektu] | Referenční výrobek | Výrobek použitý jako referenční vzor pro určení parametrů a vlastností prvku. | string |  | IfcText |  |  | x |  |  | IfcDamper | IfcDamperType | CONTROLDAMPER
LV02 | LV | regulační, uzavírací klapka | 02 | uzavírací | LV02 | [Kód projektu] | Typ ovládání | Způsob, kterým je zařízení ovládáno při provozu. | string |  | IfcText |  |  | x |  |  | IfcDamper | IfcDamperType | CONTROLDAMPER
LV03 | LV | regulační, uzavírací klapka | 03 | přetlaková | LV03 | [Kód projektu] | Třídicí kód | Jednoznačné určení třídy a podtřídy stavebního prvku (napč. SN01). | string |  | IfcLabel |  | x | x | x | x | IfcDamper | IfcDamperType | RELIEFDAMPER
LV03 | LV | regulační, uzavírací klapka | 03 | přetlaková | LV03 | [Kód projektu] | Identifikační kód | Unikátní identifikační kód umožňující jednoznačně identifikovat každý individuální prvek modelu (např. SN01.01.0001). | string |  | IfcLabel |  | x | x | x | x | IfcDamper | IfcDamperType | RELIEFDAMPER
LV03 | LV | regulační, uzavírací klapka | 03 | přetlaková | LV03 | [Kód projektu] | Výrobce | Výrobce dodaného prvku. | string |  | IfcText |  |  |  | x | x | IfcDamper | IfcDamperType | RELIEFDAMPER
LV03 | LV | regulační, uzavírací klapka | 03 | přetlaková | LV03 | [Kód projektu] | Typ | Specifikace prvku dodaného během realizace. | string |  | IfcText |  |  |  | x | x | IfcDamper | IfcDamperType | RELIEFDAMPER
LV03 | LV | regulační, uzavírací klapka | 03 | přetlaková | LV03 | [Kód projektu] | Číslo místnosti | Unikátní číslo místnosti. | string |  | IfcText |  |  | x | x | x | IfcDamper | IfcDamperType | RELIEFDAMPER
LV03 | LV | regulační, uzavírací klapka | 03 | přetlaková | LV03 | [Kód projektu] | Jmenovitá velikost vstupu - šířka | Referenční šířkový rozměr vstupu používaný pro dimenzování zařízení a potrubí. | number | mm | IfcLengthMeasure |  |  | x |  |  | IfcDamper | IfcDamperType | RELIEFDAMPER
LV03 | LV | regulační, uzavírací klapka | 03 | přetlaková | LV03 | [Kód projektu] | Jmenovitá velikost vstupu - výška | Referenční výškový rozměr vstupu používaný pro dimenzování zařízení a potrubí. | number | mm | IfcLengthMeasure |  |  | x |  |  | IfcDamper | IfcDamperType | RELIEFDAMPER
LV03 | LV | regulační, uzavírací klapka | 03 | přetlaková | LV03 | [Kód projektu] | Jmenovitá velikost výstupu - šířka | Referenční šířkový rozměr výstupu používaný pro dimenzování zařízení a potrubí. | number | mm | IfcLengthMeasure |  |  | x |  |  | IfcDamper | IfcDamperType | RELIEFDAMPER
LV03 | LV | regulační, uzavírací klapka | 03 | přetlaková | LV03 | [Kód projektu] | Jmenovitá velikost výstupu - výška | Referenční výškový rozměr výstupu používaný pro dimenzování zařízení a potrubí | number | mm | IfcLengthMeasure |  |  | x |  |  | IfcDamper | IfcDamperType | RELIEFDAMPER
LV03 | LV | regulační, uzavírací klapka | 03 | přetlaková | LV03 | [Kód projektu] | Napájecí napětí | Hodnota elektrického napětí potřebného pro napájení zařízení. | number | V | fcElectricVoltageMeasure | ELECTRICVOLTAGEUNIT |  | x |  |  | IfcDamper | IfcDamperType | RELIEFDAMPER
LV03 | LV | regulační, uzavírací klapka | 03 | přetlaková | LV03 | [Kód projektu] | Požární odolnost | Popisuje druh konstrukce (DP1, DP2, DP3), dobu požární odolnosti (15, 30, 45, …), mezní stav (R, E, I, W, …). | string |  | IfcText |  |  | x |  |  | IfcDamper | IfcDamperType | RELIEFDAMPER
LV03 | LV | regulační, uzavírací klapka | 03 | přetlaková | LV03 | [Kód projektu] | Průtok | Množství média, které proteče prvkem nebo zařízením za daný čas. | number | m3/s | IfcVolumetricFlowRateMeasure | VOLUMETRICFLOWRATEUNIT | x | x | x | x | IfcDamper | IfcDamperType | RELIEFDAMPER
LV03 | LV | regulační, uzavírací klapka | 03 | přetlaková | LV03 | [Kód projektu] | Referenční výrobek | Výrobek použitý jako referenční vzor pro určení parametrů a vlastností prvku. | string |  | IfcText |  |  | x |  |  | IfcDamper | IfcDamperType | RELIEFDAMPER
LV03 | LV | regulační, uzavírací klapka | 03 | přetlaková | LV03 | [Kód projektu] | Typ ovládání | Způsob, kterým je zařízení ovládáno při provozu. | string |  | IfcText |  |  | x |  |  | IfcDamper | IfcDamperType | RELIEFDAMPER
LV04 | LV | regulační, uzavírací klapka | 04 | směšovací | LV04 | [Kód projektu] | Třídicí kód | Jednoznačné určení třídy a podtřídy stavebního prvku (napč. SN01). | string |  | IfcLabel |  | x | x | x | x | IfcDamper | IfcDamperType | USERDEFINED | SMĚŠOVACÍ
LV04 | LV | regulační, uzavírací klapka | 04 | směšovací | LV04 | [Kód projektu] | Identifikační kód | Unikátní identifikační kód umožňující jednoznačně identifikovat každý individuální prvek modelu (např. SN01.01.0001). | string |  | IfcLabel |  | x | x | x | x | IfcDamper | IfcDamperType | USERDEFINED | SMĚŠOVACÍ
LV04 | LV | regulační, uzavírací klapka | 04 | směšovací | LV04 | [Kód projektu] | Výrobce | Výrobce dodaného prvku. | string |  | IfcText |  |  |  | x | x | IfcDamper | IfcDamperType | USERDEFINED | SMĚŠOVACÍ
LV04 | LV | regulační, uzavírací klapka | 04 | směšovací | LV04 | [Kód projektu] | Typ | Specifikace prvku dodaného během realizace. | string |  | IfcText |  |  |  | x | x | IfcDamper | IfcDamperType | USERDEFINED | SMĚŠOVACÍ
LV04 | LV | regulační, uzavírací klapka | 04 | směšovací | LV04 | [Kód projektu] | Číslo místnosti | Unikátní číslo místnosti. | string |  | IfcText |  |  | x | x | x | IfcDamper | IfcDamperType | USERDEFINED | SMĚŠOVACÍ
LV04 | LV | regulační, uzavírací klapka | 04 | směšovací | LV04 | [Kód projektu] | Jmenovitá velikost vstupu - šířka | Referenční šířkový rozměr vstupu používaný pro dimenzování zařízení a potrubí. | number | mm | IfcLengthMeasure |  |  | x |  |  | IfcDamper | IfcDamperType | USERDEFINED | SMĚŠOVACÍ
LV04 | LV | regulační, uzavírací klapka | 04 | směšovací | LV04 | [Kód projektu] | Jmenovitá velikost vstupu - výška | Referenční výškový rozměr vstupu používaný pro dimenzování zařízení a potrubí. | number | mm | IfcLengthMeasure |  |  | x |  |  | IfcDamper | IfcDamperType | USERDEFINED | SMĚŠOVACÍ
LV04 | LV | regulační, uzavírací klapka | 04 | směšovací | LV04 | [Kód projektu] | Jmenovitá velikost výstupu - šířka | Referenční šířkový rozměr výstupu používaný pro dimenzování zařízení a potrubí. | number | mm | IfcLengthMeasure |  |  | x |  |  | IfcDamper | IfcDamperType | USERDEFINED | SMĚŠOVACÍ
LV04 | LV | regulační, uzavírací klapka | 04 | směšovací | LV04 | [Kód projektu] | Jmenovitá velikost výstupu - výška | Referenční výškový rozměr výstupu používaný pro dimenzování zařízení a potrubí | number | mm | IfcLengthMeasure |  |  | x |  |  | IfcDamper | IfcDamperType | USERDEFINED | SMĚŠOVACÍ
LV04 | LV | regulační, uzavírací klapka | 04 | směšovací | LV04 | [Kód projektu] | Napájecí napětí | Hodnota elektrického napětí potřebného pro napájení zařízení. | number | V | fcElectricVoltageMeasure | ELECTRICVOLTAGEUNIT |  | x |  |  | IfcDamper | IfcDamperType | USERDEFINED | SMĚŠOVACÍ
LV04 | LV | regulační, uzavírací klapka | 04 | směšovací | LV04 | [Kód projektu] | Požární odolnost | Popisuje druh konstrukce (DP1, DP2, DP3), dobu požární odolnosti (15, 30, 45, …), mezní stav (R, E, I, W, …). | string |  | IfcText |  |  | x |  |  | IfcDamper | IfcDamperType | USERDEFINED | SMĚŠOVACÍ
LV04 | LV | regulační, uzavírací klapka | 04 | směšovací | LV04 | [Kód projektu] | Průtok | Množství média, které proteče prvkem nebo zařízením za daný čas. | number | m3/s | IfcVolumetricFlowRateMeasure | VOLUMETRICFLOWRATEUNIT | x | x | x | x | IfcDamper | IfcDamperType | USERDEFINED | SMĚŠOVACÍ
LV04 | LV | regulační, uzavírací klapka | 04 | směšovací | LV04 | [Kód projektu] | Referenční výrobek | Výrobek použitý jako referenční vzor pro určení parametrů a vlastností prvku. | string |  | IfcText |  |  | x |  |  | IfcDamper | IfcDamperType | USERDEFINED | SMĚŠOVACÍ
LV04 | LV | regulační, uzavírací klapka | 04 | směšovací | LV04 | [Kód projektu] | Typ ovládání | Způsob, kterým je zařízení ovládáno při provozu. | string |  | IfcText |  |  | x |  |  | IfcDamper | IfcDamperType | USERDEFINED | SMĚŠOVACÍ
LX00 | LX | plenum box | 00 | obecný prvek | LX00 | [Kód projektu] | Třídicí kód | Jednoznačné určení třídy a podtřídy stavebního prvku (napč. SN01). | string |  | IfcLabel |  | x | x | x | x | IfcAirTerminalBox | IfcAirTerminalBoxType | CONSTANTFLOW
LX00 | LX | plenum box | 00 | obecný prvek | LX00 | [Kód projektu] | Identifikační kód | Unikátní identifikační kód umožňující jednoznačně identifikovat každý individuální prvek modelu (např. SN01.01.0001). | string |  | IfcLabel |  | x | x | x | x | IfcAirTerminalBox | IfcAirTerminalBoxType | CONSTANTFLOW
LX00 | LX | plenum box | 00 | obecný prvek | LX00 | [Kód projektu] | Výrobce | Výrobce dodaného prvku. | string |  | IfcText |  |  |  | x | x | IfcAirTerminalBox | IfcAirTerminalBoxType | CONSTANTFLOW
LX00 | LX | plenum box | 00 | obecný prvek | LX00 | [Kód projektu] | Typ | Specifikace prvku dodaného během realizace. | string |  | IfcText |  |  |  | x | x | IfcAirTerminalBox | IfcAirTerminalBoxType | CONSTANTFLOW
LX00 | LX | plenum box | 00 | obecný prvek | LX00 | [Kód projektu] | Číslo místnosti | Unikátní číslo místnosti. | string |  | IfcText |  |  | x | x | x | IfcAirTerminalBox | IfcAirTerminalBoxType | CONSTANTFLOW
LX00 | LX | plenum box | 00 | obecný prvek | LX00 | [Kód projektu] | Délka | Lineární rozměr prvku v jeho hlavním směru. | number | mm | IfcLengthMeasure |  | x | x | x | x | IfcAirTerminalBox | IfcAirTerminalBoxType | CONSTANTFLOW
LX00 | LX | plenum box | 00 | obecný prvek | LX00 | [Kód projektu] | Hmotnost | Udává celkovou hmotnost prvku nebo sestavy, která je důležitá pro statické výpočty, manipulaci a logistiku | number | kg | IfcMassMeasure | MASSUNIT |  | x |  |  | IfcAirTerminalBox | IfcAirTerminalBoxType | CONSTANTFLOW
LX00 | LX | plenum box | 00 | obecný prvek | LX00 | [Kód projektu] | Jmenovitá velikost vstupu - šířka | Referenční šířkový rozměr vstupu používaný pro dimenzování zařízení a potrubí. | number | mm | IfcLengthMeasure |  |  | x |  |  | IfcAirTerminalBox | IfcAirTerminalBoxType | CONSTANTFLOW
LX00 | LX | plenum box | 00 | obecný prvek | LX00 | [Kód projektu] | Jmenovitá velikost vstupu - výška | Referenční výškový rozměr vstupu používaný pro dimenzování zařízení a potrubí. | number | mm | IfcLengthMeasure |  |  | x |  |  | IfcAirTerminalBox | IfcAirTerminalBoxType | CONSTANTFLOW
LX00 | LX | plenum box | 00 | obecný prvek | LX00 | [Kód projektu] | Jmenovitá velikost výstupu - šířka | Referenční šířkový rozměr výstupu používaný pro dimenzování zařízení a potrubí. | number | mm | IfcLengthMeasure |  |  | x |  |  | IfcAirTerminalBox | IfcAirTerminalBoxType | CONSTANTFLOW
LX00 | LX | plenum box | 00 | obecný prvek | LX00 | [Kód projektu] | Jmenovitá velikost výstupu - výška | Referenční výškový rozměr výstupu používaný pro dimenzování zařízení a potrubí | number | mm | IfcLengthMeasure |  |  | x |  |  | IfcAirTerminalBox | IfcAirTerminalBoxType | CONSTANTFLOW
LX00 | LX | plenum box | 00 | obecný prvek | LX00 | [Kód projektu] | Referenční výrobek | Výrobek použitý jako referenční vzor pro určení parametrů a vlastností prvku. | string |  | IfcText |  |  | x |  |  | IfcAirTerminalBox | IfcAirTerminalBoxType | CONSTANTFLOW
LX00 | LX | plenum box | 00 | obecný prvek | LX00 | [Kód projektu] | Šířka | Vodorovný rozměr prvku měřený kolmo k výšce. | number | mm | IfcLengthMeasure |  | x | x | x | x | IfcAirTerminalBox | IfcAirTerminalBoxType | CONSTANTFLOW
LX00 | LX | plenum box | 00 | obecný prvek | LX00 | [Kód projektu] | Výška | Vertikální rozměr prvku měřený od spodní po horní hranu. | number | mm | IfcLengthMeasure |  | x | x | x | x | IfcAirTerminalBox | IfcAirTerminalBoxType | CONSTANTFLOW
MA00 | MA | těsnicí manžeta | 00 | obecný prvek | MA00 | [Kód projektu] | Třídicí kód | Jednoznačné určení třídy a podtřídy stavebního prvku (napč. SN01). | string |  | IfcLabel |  | x | x | x | x | IfcCovering | IfcCoveringType | USERDEFINED | MANŽETA
MA00 | MA | těsnicí manžeta | 00 | obecný prvek | MA00 | [Kód projektu] | Identifikační kód | Unikátní identifikační kód umožňující jednoznačně identifikovat každý individuální prvek modelu (např. SN01.01.0001). | string |  | IfcLabel |  | x | x | x | x | IfcCovering | IfcCoveringType | USERDEFINED | MANŽETA
MA00 | MA | těsnicí manžeta | 00 | obecný prvek | MA00 | [Kód projektu] | Výrobce | Výrobce dodaného prvku. | string |  | IfcText |  |  |  | x | x | IfcCovering | IfcCoveringType | USERDEFINED | MANŽETA
MA00 | MA | těsnicí manžeta | 00 | obecný prvek | MA00 | [Kód projektu] | Typ | Specifikace prvku dodaného během realizace. | string |  | IfcText |  |  |  | x | x | IfcCovering | IfcCoveringType | USERDEFINED | MANŽETA
MA00 | MA | těsnicí manžeta | 00 | obecný prvek | MA00 | [Kód projektu] | Číslo místnosti | Unikátní číslo místnosti. | string |  | IfcText |  |  | x | x | x | IfcCovering | IfcCoveringType | USERDEFINED | MANŽETA
MA00 | MA | těsnicí manžeta | 00 | obecný prvek | MA00 | [Kód projektu] | Délka | Lineární rozměr prvku v jeho hlavním směru. | number | mm | IfcLengthMeasure |  | x | x | x | x | IfcCovering | IfcCoveringType | USERDEFINED | MANŽETA
MA00 | MA | těsnicí manžeta | 00 | obecný prvek | MA00 | [Kód projektu] | Jmenovitá velikost vstupu - šířka | Referenční šířkový rozměr vstupu používaný pro dimenzování zařízení a potrubí. | number | mm | IfcLengthMeasure |  |  | x |  |  | IfcCovering | IfcCoveringType | USERDEFINED | MANŽETA
MA00 | MA | těsnicí manžeta | 00 | obecný prvek | MA00 | [Kód projektu] | Jmenovitá velikost vstupu - výška | Referenční výškový rozměr vstupu používaný pro dimenzování zařízení a potrubí. | number | mm | IfcLengthMeasure |  |  | x |  |  | IfcCovering | IfcCoveringType | USERDEFINED | MANŽETA
MA00 | MA | těsnicí manžeta | 00 | obecný prvek | MA00 | [Kód projektu] | Jmenovitá velikost výstupu - šířka | Referenční šířkový rozměr výstupu používaný pro dimenzování zařízení a potrubí. | number | mm | IfcLengthMeasure |  |  | x |  |  | IfcCovering | IfcCoveringType | USERDEFINED | MANŽETA
MA00 | MA | těsnicí manžeta | 00 | obecný prvek | MA00 | [Kód projektu] | Jmenovitá velikost výstupu - výška | Referenční výškový rozměr výstupu používaný pro dimenzování zařízení a potrubí | number | mm | IfcLengthMeasure |  |  | x |  |  | IfcCovering | IfcCoveringType | USERDEFINED | MANŽETA
MA00 | MA | těsnicí manžeta | 00 | obecný prvek | MA00 | [Kód projektu] | Referenční výrobek | Výrobek použitý jako referenční vzor pro určení parametrů a vlastností prvku. | string |  | IfcText |  |  | x |  |  | IfcCovering | IfcCoveringType | USERDEFINED | MANŽETA
MA00 | MA | těsnicí manžeta | 00 | obecný prvek | MA00 | [Kód projektu] | Šířka | Vodorovný rozměr prvku měřený kolmo k výšce. | number | mm | IfcLengthMeasure |  | x | x | x | x | IfcCovering | IfcCoveringType | USERDEFINED | MANŽETA
MA00 | MA | těsnicí manžeta | 00 | obecný prvek | MA00 | [Kód projektu] | Výška | Vertikální rozměr prvku měřený od spodní po horní hranu. | number | mm | IfcLengthMeasure |  | x | x | x | x | IfcCovering | IfcCoveringType | USERDEFINED | MANŽETA
MB01 | MB | malba | 01 | vápenná | MB01 | [Kód projektu] | Třídicí kód | Jednoznačné určení třídy a podtřídy stavebního prvku (napč. SN01). | string |  | IfcLabel |  | x | x | x | x | IfcCovering | IfcCoveringType | USERDEFINED | MALBA
MB01 | MB | malba | 01 | vápenná | MB01 | [Kód projektu] | Identifikační kód | Unikátní identifikační kód umožňující jednoznačně identifikovat každý individuální prvek modelu (např. SN01.01.0001). | string |  | IfcLabel |  | x | x | x | x | IfcCovering | IfcCoveringType | USERDEFINED | MALBA
MB01 | MB | malba | 01 | vápenná | MB01 | [Kód projektu] | Výrobce | Výrobce dodaného prvku. | string |  | IfcText |  |  |  | x | x | IfcCovering | IfcCoveringType | USERDEFINED | MALBA
MB01 | MB | malba | 01 | vápenná | MB01 | [Kód projektu] | Typ | Specifikace prvku dodaného během realizace. | string |  | IfcText |  |  |  | x | x | IfcCovering | IfcCoveringType | USERDEFINED | MALBA
MB01 | MB | malba | 01 | vápenná | MB01 | [Kód projektu] | Barva | Specifikace barevného odstínu. | string |  | IfcText |  |  | x |  |  | IfcCovering | IfcCoveringType | USERDEFINED | MALBA
MB01 | MB | malba | 01 | vápenná | MB01 | [Kód projektu] | Plocha | Celková plocha povrchu prvku. | number | m2 | IfcAreaMeasure | AREAUNIT | x | x | x | x | IfcCovering | IfcCoveringType | USERDEFINED | MALBA
MB01 | MB | malba | 01 | vápenná | MB01 | [Kód projektu] | Referenční výrobek | Výrobek použitý jako referenční vzor pro určení parametrů a vlastností prvku. | string |  | IfcText |  |  | x |  |  | IfcCovering | IfcCoveringType | USERDEFINED | MALBA
MB01 | MB | malba | 01 | vápenná | MB01 | [Kód projektu] | Způsob provedení | Metoda použitá při výrobě, montáži nebo dokončení prvku. | string |  | IfcText |  |  | x |  |  | IfcCovering | IfcCoveringType | USERDEFINED | MALBA
MB02 | MB | malba | 02 | klihová | MB02 | [Kód projektu] | Třídicí kód | Jednoznačné určení třídy a podtřídy stavebního prvku (napč. SN01). | string |  | IfcLabel |  | x | x | x | x | IfcCovering | IfcCoveringType | USERDEFINED | MALBA
MB02 | MB | malba | 02 | klihová | MB02 | [Kód projektu] | Identifikační kód | Unikátní identifikační kód umožňující jednoznačně identifikovat každý individuální prvek modelu (např. SN01.01.0001). | string |  | IfcLabel |  | x | x | x | x | IfcCovering | IfcCoveringType | USERDEFINED | MALBA
MB02 | MB | malba | 02 | klihová | MB02 | [Kód projektu] | Výrobce | Výrobce dodaného prvku. | string |  | IfcText |  |  |  | x | x | IfcCovering | IfcCoveringType | USERDEFINED | MALBA
MB02 | MB | malba | 02 | klihová | MB02 | [Kód projektu] | Typ | Specifikace prvku dodaného během realizace. | string |  | IfcText |  |  |  | x | x | IfcCovering | IfcCoveringType | USERDEFINED | MALBA
MB02 | MB | malba | 02 | klihová | MB02 | [Kód projektu] | Barva | Specifikace barevného odstínu. | string |  | IfcText |  |  | x |  |  | IfcCovering | IfcCoveringType | USERDEFINED | MALBA
MB02 | MB | malba | 02 | klihová | MB02 | [Kód projektu] | Plocha | Celková plocha povrchu prvku. | number | m2 | IfcAreaMeasure | AREAUNIT | x | x | x | x | IfcCovering | IfcCoveringType | USERDEFINED | MALBA
MB02 | MB | malba | 02 | klihová | MB02 | [Kód projektu] | Referenční výrobek | Výrobek použitý jako referenční vzor pro určení parametrů a vlastností prvku. | string |  | IfcText |  |  | x |  |  | IfcCovering | IfcCoveringType | USERDEFINED | MALBA
MB02 | MB | malba | 02 | klihová | MB02 | [Kód projektu] | Způsob provedení | Metoda použitá při výrobě, montáži nebo dokončení prvku. | string |  | IfcText |  |  | x |  |  | IfcCovering | IfcCoveringType | USERDEFINED | MALBA
MB03 | MB | malba | 03 | disperzní | MB03 | [Kód projektu] | Třídicí kód | Jednoznačné určení třídy a podtřídy stavebního prvku (napč. SN01). | string |  | IfcLabel |  | x | x | x | x | IfcCovering | IfcCoveringType | USERDEFINED | MALBA
MB03 | MB | malba | 03 | disperzní | MB03 | [Kód projektu] | Identifikační kód | Unikátní identifikační kód umožňující jednoznačně identifikovat každý individuální prvek modelu (např. SN01.01.0001). | string |  | IfcLabel |  | x | x | x | x | IfcCovering | IfcCoveringType | USERDEFINED | MALBA
MB03 | MB | malba | 03 | disperzní | MB03 | [Kód projektu] | Výrobce | Výrobce dodaného prvku. | string |  | IfcText |  |  |  | x | x | IfcCovering | IfcCoveringType | USERDEFINED | MALBA
MB03 | MB | malba | 03 | disperzní | MB03 | [Kód projektu] | Typ | Specifikace prvku dodaného během realizace. | string |  | IfcText |  |  |  | x | x | IfcCovering | IfcCoveringType | USERDEFINED | MALBA
MB03 | MB | malba | 03 | disperzní | MB03 | [Kód projektu] | Barva | Specifikace barevného odstínu. | string |  | IfcText |  |  | x |  |  | IfcCovering | IfcCoveringType | USERDEFINED | MALBA
MB03 | MB | malba | 03 | disperzní | MB03 | [Kód projektu] | Plocha | Celková plocha povrchu prvku. | number | m2 | IfcAreaMeasure | AREAUNIT | x | x | x | x | IfcCovering | IfcCoveringType | USERDEFINED | MALBA
MB03 | MB | malba | 03 | disperzní | MB03 | [Kód projektu] | Referenční výrobek | Výrobek použitý jako referenční vzor pro určení parametrů a vlastností prvku. | string |  | IfcText |  |  | x |  |  | IfcCovering | IfcCoveringType | USERDEFINED | MALBA
MB03 | MB | malba | 03 | disperzní | MB03 | [Kód projektu] | Způsob provedení | Metoda použitá při výrobě, montáži nebo dokončení prvku. | string |  | IfcText |  |  | x |  |  | IfcCovering | IfcCoveringType | USERDEFINED | MALBA
MB04 | MB | malba | 04 | latexová | MB04 | [Kód projektu] | Třídicí kód | Jednoznačné určení třídy a podtřídy stavebního prvku (napč. SN01). | string |  | IfcLabel |  | x | x | x | x | IfcCovering | IfcCoveringType | USERDEFINED | MALBA
MB04 | MB | malba | 04 | latexová | MB04 | [Kód projektu] | Identifikační kód | Unikátní identifikační kód umožňující jednoznačně identifikovat každý individuální prvek modelu (např. SN01.01.0001). | string |  | IfcLabel |  | x | x | x | x | IfcCovering | IfcCoveringType | USERDEFINED | MALBA
MB04 | MB | malba | 04 | latexová | MB04 | [Kód projektu] | Výrobce | Výrobce dodaného prvku. | string |  | IfcText |  |  |  | x | x | IfcCovering | IfcCoveringType | USERDEFINED | MALBA
MB04 | MB | malba | 04 | latexová | MB04 | [Kód projektu] | Typ | Specifikace prvku dodaného během realizace. | string |  | IfcText |  |  |  | x | x | IfcCovering | IfcCoveringType | USERDEFINED | MALBA
MB04 | MB | malba | 04 | latexová | MB04 | [Kód projektu] | Barva | Specifikace barevného odstínu. | string |  | IfcText |  |  | x |  |  | IfcCovering | IfcCoveringType | USERDEFINED | MALBA
MB04 | MB | malba | 04 | latexová | MB04 | [Kód projektu] | Plocha | Celková plocha povrchu prvku. | number | m2 | IfcAreaMeasure | AREAUNIT | x | x | x | x | IfcCovering | IfcCoveringType | USERDEFINED | MALBA
MB04 | MB | malba | 04 | latexová | MB04 | [Kód projektu] | Referenční výrobek | Výrobek použitý jako referenční vzor pro určení parametrů a vlastností prvku. | string |  | IfcText |  |  | x |  |  | IfcCovering | IfcCoveringType | USERDEFINED | MALBA
MB04 | MB | malba | 04 | latexová | MB04 | [Kód projektu] | Způsob provedení | Metoda použitá při výrobě, montáži nebo dokončení prvku. | string |  | IfcText |  |  | x |  |  | IfcCovering | IfcCoveringType | USERDEFINED | MALBA
MH01 | MH | hlavice a trysky | 01 | rotační | MH01 | [Kód projektu] | Třídicí kód | Jednoznačné určení třídy a podtřídy stavebního prvku (napč. SN01). | string |  | IfcLabel |  | x | x | x | x | IfcFireSuppressionTerminal | IfcFireSuppressionTerminalType | SPRINKLER
MH01 | MH | hlavice a trysky | 01 | rotační | MH01 | [Kód projektu] | Identifikační kód | Unikátní identifikační kód umožňující jednoznačně identifikovat každý individuální prvek modelu (např. SN01.01.0001). | string |  | IfcLabel |  | x | x | x | x | IfcFireSuppressionTerminal | IfcFireSuppressionTerminalType | SPRINKLER
MH01 | MH | hlavice a trysky | 01 | rotační | MH01 | [Kód projektu] | Výrobce | Výrobce dodaného prvku. | string |  | IfcText |  |  |  | x | x | IfcFireSuppressionTerminal | IfcFireSuppressionTerminalType | SPRINKLER
MH01 | MH | hlavice a trysky | 01 | rotační | MH01 | [Kód projektu] | Typ | Specifikace prvku dodaného během realizace. | string |  | IfcText |  |  |  | x | x | IfcFireSuppressionTerminal | IfcFireSuppressionTerminalType | SPRINKLER
MH01 | MH | hlavice a trysky | 01 | rotační | MH01 | [Kód projektu] | Číslo místnosti | Unikátní číslo místnosti. | string |  | IfcText |  |  | x | x | x | IfcFireSuppressionTerminal | IfcFireSuppressionTerminalType | SPRINKLER
MH01 | MH | hlavice a trysky | 01 | rotační | MH01 | [Kód projektu] | Průtok | Množství média, které proteče prvkem nebo zařízením za daný čas. | number | m3/s | IfcVolumetricFlowRateMeasure | VOLUMETRICFLOWRATEUNIT | x | x | x | x | IfcFireSuppressionTerminal | IfcFireSuppressionTerminalType | SPRINKLER
MH01 | MH | hlavice a trysky | 01 | rotační | MH01 | [Kód projektu] | Referenční výrobek | Výrobek použitý jako referenční vzor pro určení parametrů a vlastností prvku. | string |  | IfcText |  |  | x |  |  | IfcFireSuppressionTerminal | IfcFireSuppressionTerminalType | SPRINKLER
MH02 | MH | hlavice a trysky | 02 | fixní | MH02 | [Kód projektu] | Třídicí kód | Jednoznačné určení třídy a podtřídy stavebního prvku (napč. SN01). | string |  | IfcLabel |  | x | x | x | x | IfcFireSuppressionTerminal | IfcFireSuppressionTerminalType | SPRINKLER
MH02 | MH | hlavice a trysky | 02 | fixní | MH02 | [Kód projektu] | Identifikační kód | Unikátní identifikační kód umožňující jednoznačně identifikovat každý individuální prvek modelu (např. SN01.01.0001). | string |  | IfcLabel |  | x | x | x | x | IfcFireSuppressionTerminal | IfcFireSuppressionTerminalType | SPRINKLER
MH02 | MH | hlavice a trysky | 02 | fixní | MH02 | [Kód projektu] | Výrobce | Výrobce dodaného prvku. | string |  | IfcText |  |  |  | x | x | IfcFireSuppressionTerminal | IfcFireSuppressionTerminalType | SPRINKLER
MH02 | MH | hlavice a trysky | 02 | fixní | MH02 | [Kód projektu] | Typ | Specifikace prvku dodaného během realizace. | string |  | IfcText |  |  |  | x | x | IfcFireSuppressionTerminal | IfcFireSuppressionTerminalType | SPRINKLER
MH02 | MH | hlavice a trysky | 02 | fixní | MH02 | [Kód projektu] | Číslo místnosti | Unikátní číslo místnosti. | string |  | IfcText |  |  | x | x | x | IfcFireSuppressionTerminal | IfcFireSuppressionTerminalType | SPRINKLER
MH02 | MH | hlavice a trysky | 02 | fixní | MH02 | [Kód projektu] | Průtok | Množství média, které proteče prvkem nebo zařízením za daný čas. | number | m3/s | IfcVolumetricFlowRateMeasure | VOLUMETRICFLOWRATEUNIT | x | x | x | x | IfcFireSuppressionTerminal | IfcFireSuppressionTerminalType | SPRINKLER
MH02 | MH | hlavice a trysky | 02 | fixní | MH02 | [Kód projektu] | Referenční výrobek | Výrobek použitý jako referenční vzor pro určení parametrů a vlastností prvku. | string |  | IfcText |  |  | x |  |  | IfcFireSuppressionTerminal | IfcFireSuppressionTerminalType | SPRINKLER
MH03 | MH | hlavice a trysky | 03 | pro skrápění | MH03 | [Kód projektu] | Třídicí kód | Jednoznačné určení třídy a podtřídy stavebního prvku (napč. SN01). | string |  | IfcLabel |  | x | x | x | x | IfcFireSuppressionTerminal | IfcFireSuppressionTerminalType | SPRINKLER
MH03 | MH | hlavice a trysky | 03 | pro skrápění | MH03 | [Kód projektu] | Identifikační kód | Unikátní identifikační kód umožňující jednoznačně identifikovat každý individuální prvek modelu (např. SN01.01.0001). | string |  | IfcLabel |  | x | x | x | x | IfcFireSuppressionTerminal | IfcFireSuppressionTerminalType | SPRINKLER
MH03 | MH | hlavice a trysky | 03 | pro skrápění | MH03 | [Kód projektu] | Výrobce | Výrobce dodaného prvku. | string |  | IfcText |  |  |  | x | x | IfcFireSuppressionTerminal | IfcFireSuppressionTerminalType | SPRINKLER
MH03 | MH | hlavice a trysky | 03 | pro skrápění | MH03 | [Kód projektu] | Typ | Specifikace prvku dodaného během realizace. | string |  | IfcText |  |  |  | x | x | IfcFireSuppressionTerminal | IfcFireSuppressionTerminalType | SPRINKLER
MH03 | MH | hlavice a trysky | 03 | pro skrápění | MH03 | [Kód projektu] | Číslo místnosti | Unikátní číslo místnosti. | string |  | IfcText |  |  | x | x | x | IfcFireSuppressionTerminal | IfcFireSuppressionTerminalType | SPRINKLER
MH03 | MH | hlavice a trysky | 03 | pro skrápění | MH03 | [Kód projektu] | Průtok | Množství média, které proteče prvkem nebo zařízením za daný čas. | number | m3/s | IfcVolumetricFlowRateMeasure | VOLUMETRICFLOWRATEUNIT | x | x | x | x | IfcFireSuppressionTerminal | IfcFireSuppressionTerminalType | SPRINKLER
MH03 | MH | hlavice a trysky | 03 | pro skrápění | MH03 | [Kód projektu] | Referenční výrobek | Výrobek použitý jako referenční vzor pro určení parametrů a vlastností prvku. | string |  | IfcText |  |  | x |  |  | IfcFireSuppressionTerminal | IfcFireSuppressionTerminalType | SPRINKLER
MI00 | MI | místnost | 00 | místnost | MI00 | [Kód projektu] | Třídicí kód | Jednoznačné určení třídy a podtřídy stavebního prvku (napč. SN01). | string |  | IfcLabel |  | x | x | x | x | IfcSpace | IfcSpaceType | INTERNAL
MI00 | MI | místnost | 00 | místnost | MI00 | [Kód projektu] | Identifikační kód | Unikátní identifikační kód umožňující jednoznačně identifikovat každý individuální prvek modelu (např. SN01.01.0001). | string |  | IfcLabel |  | x | x | x | x | IfcSpace | IfcSpaceType | INTERNAL
MI00 | MI | místnost | 00 | místnost | MI00 | [Kód projektu] | Výrobce | Výrobce dodaného prvku. | string |  | IfcText |  |  |  | x | x | IfcSpace | IfcSpaceType | INTERNAL
MI00 | MI | místnost | 00 | místnost | MI00 | [Kód projektu] | Typ | Specifikace prvku dodaného během realizace. | string |  | IfcText |  |  |  | x | x | IfcSpace | IfcSpaceType | INTERNAL
MI00 | MI | místnost | 00 | místnost | MI00 | [Kód projektu] | Číslo místnosti | Unikátní číslo místnosti. | string |  | IfcText |  |  | x | x | x | IfcSpace | IfcSpaceType | INTERNAL
MI00 | MI | místnost | 00 | místnost | MI00 | [Kód projektu] | Kapacita osob | Technicky maximální kapacita (např dle návrhu VZT a CHL). | integer |  | IfcInteger |  |  | x |  |  | IfcSpace | IfcSpaceType | INTERNAL
MI00 | MI | místnost | 00 | místnost | MI00 | [Kód projektu] | Název | Jedinečné pojmenování prvku nebo zařízení sloužící k jeho identifikaci v modelu. | string |  | IfcLabel |  | x | x | x | x | IfcSpace | IfcSpaceType | INTERNAL
MI00 | MI | místnost | 00 | místnost | MI00 | [Kód projektu] | Obvod | Celková délka obvodu prvku. | number | m | IfcLengthMeasure | LENGTHUNIT | x | x | x | x | IfcSpace | IfcSpaceType | INTERNAL
MI00 | MI | místnost | 00 | místnost | MI00 | [Kód projektu] | Plocha | Celková plocha povrchu prvku. | number | m2 | IfcAreaMeasure | AREAUNIT | x | x | x | x | IfcSpace | IfcSpaceType | INTERNAL
MI00 | MI | místnost | 00 | místnost | MI00 | [Kód projektu] | Počet evakuovaných osob | Maximální počet osob, které musí být bezpečně evakuovány. | integer |  | IfcInteger |  |  | x |  |  | IfcSpace | IfcSpaceType | INTERNAL
MI00 | MI | místnost | 00 | místnost | MI00 | [Kód projektu] | Výměna vzduchu | Množství vzduchu, které je vyměněno v prostoru během určitého časového období za účelem zajištění požadované kvality vnitřního prostředí. | number | m3/s | IfcVolumetricFlowRateMeasure | VOLUMETRICFLOWRATEUNIT |  | x |  |  | IfcSpace | IfcSpaceType | INTERNAL
MI00 | MI | místnost | 00 | místnost | MI00 | [Kód projektu] | Výška | Vertikální rozměr prvku měřený od spodní po horní hranu. | number | mm | IfcLengthMeasure |  | x | x | x | x | IfcSpace | IfcSpaceType | INTERNAL
ML01 | ML | split a multisplit systémy | 01 | vnitřní nástěnná jednotka | ML01 | [Kód projektu] | Třídicí kód | Jednoznačné určení třídy a podtřídy stavebního prvku (napč. SN01). | string |  | IfcLabel |  | x | x | x | x | IfcUnitaryEquipment | IfcUnitaryEquipmentType | SPLITSYSTEM
ML01 | ML | split a multisplit systémy | 01 | vnitřní nástěnná jednotka | ML01 | [Kód projektu] | Identifikační kód | Unikátní identifikační kód umožňující jednoznačně identifikovat každý individuální prvek modelu (např. SN01.01.0001). | string |  | IfcLabel |  | x | x | x | x | IfcUnitaryEquipment | IfcUnitaryEquipmentType | SPLITSYSTEM
ML01 | ML | split a multisplit systémy | 01 | vnitřní nástěnná jednotka | ML01 | [Kód projektu] | Výrobce | Výrobce dodaného prvku. | string |  | IfcText | [5 empty] | IfcUnitaryEquipment | IfcUnitaryEquipmentType | SPLITSYSTEM
ML01 | ML | split a multisplit systémy | 01 | vnitřní nástěnná jednotka | ML01 | [Kód projektu] | Typ | Specifikace prvku dodaného během realizace. | string |  | IfcText | [5 empty] | IfcUnitaryEquipment | IfcUnitaryEquipmentType | SPLITSYSTEM
ML01 | ML | split a multisplit systémy | 01 | vnitřní nástěnná jednotka | ML01 | [Kód projektu] | Číslo místnosti | Unikátní číslo místnosti. | string |  | IfcText |  |  | x | x | x | IfcUnitaryEquipment | IfcUnitaryEquipmentType | SPLITSYSTEM
ML01 | ML | split a multisplit systémy | 01 | vnitřní nástěnná jednotka | ML01 | [Kód projektu] | Délka | Lineární rozměr prvku v jeho hlavním směru. | number | mm | IfcLengthMeasure |  | x | x | x | x | IfcUnitaryEquipment | IfcUnitaryEquipmentType | SPLITSYSTEM
ML01 | ML | split a multisplit systémy | 01 | vnitřní nástěnná jednotka | ML01 | [Kód projektu] | Hmotnost | Udává celkovou hmotnost prvku nebo sestavy, která je důležitá pro statické výpočty, manipulaci a logistiku | number | kg | IfcMassMeasure | MASSUNIT |  | x |  |  | IfcUnitaryEquipment | IfcUnitaryEquipmentType | SPLITSYSTEM
ML01 | ML | split a multisplit systémy | 01 | vnitřní nástěnná jednotka | ML01 | [Kód projektu] | Jmenovitá velikost vstupu - šířka | Referenční šířkový rozměr vstupu používaný pro dimenzování zařízení a potrubí. | number | mm | IfcLengthMeasure |  |  | x |  |  | IfcUnitaryEquipment | IfcUnitaryEquipmentType | SPLITSYSTEM
ML01 | ML | split a multisplit systémy | 01 | vnitřní nástěnná jednotka | ML01 | [Kód projektu] | Jmenovitá velikost vstupu - výška | Referenční výškový rozměr vstupu používaný pro dimenzování zařízení a potrubí. | number | mm | IfcLengthMeasure |  |  | x |  |  | IfcUnitaryEquipment | IfcUnitaryEquipmentType | SPLITSYSTEM
ML01 | ML | split a multisplit systémy | 01 | vnitřní nástěnná jednotka | ML01 | [Kód projektu] | Jmenovitá velikost výstupu - šířka | Referenční šířkový rozměr výstupu používaný pro dimenzování zařízení a potrubí. | number | mm | IfcLengthMeasure |  |  | x |  |  | IfcUnitaryEquipment | IfcUnitaryEquipmentType | SPLITSYSTEM
ML01 | ML | split a multisplit systémy | 01 | vnitřní nástěnná jednotka | ML01 | [Kód projektu] | Jmenovitá velikost výstupu - výška | Referenční výškový rozměr výstupu používaný pro dimenzování zařízení a potrubí | number | mm | IfcLengthMeasure |  |  | x |  |  | IfcUnitaryEquipment | IfcUnitaryEquipmentType | SPLITSYSTEM
ML01 | ML | split a multisplit systémy | 01 | vnitřní nástěnná jednotka | ML01 | [Kód projektu] | Jmenovitý proud | Maximální hodnota elektrického proudu, pro kterou je zařízení navrženo a bezpečně provozováno. | number | A | IfcElectricCurrentMeasure | ELECTRICCURRENTUNIT |  | x |  |  | IfcUnitaryEquipment | IfcUnitaryEquipmentType | SPLITSYSTEM
ML01 | ML | split a multisplit systémy | 01 | vnitřní nástěnná jednotka | ML01 | [Kód projektu] | Jmenovitý průměr | Referenční rozměr potrubí, armatury nebo jiného prvku používaný pro jeho klasifikaci a návrh. | number | mm | IfcLengthMeasure |  | x | x | x | x | IfcUnitaryEquipment | IfcUnitaryEquipmentType | SPLITSYSTEM
ML01 | ML | split a multisplit systémy | 01 | vnitřní nástěnná jednotka | ML01 | [Kód projektu] | Jmenovitý příkon | Množství elektrické energie, kterou zařízení spotřebovává při standardním provozu. | number | W | IfcPowerMeasure | POWERUNIT |  | x |  |  | IfcUnitaryEquipment | IfcUnitaryEquipmentType | SPLITSYSTEM
ML01 | ML | split a multisplit systémy | 01 | vnitřní nástěnná jednotka | ML01 | [Kód projektu] | Jmenovitý výkon | Výkon, na který je zařízení navrženo a při kterém dosahuje optimálních provozních parametrů | number | W | IfcPowerMeasure | POWERUNIT | x | x | x | x | IfcUnitaryEquipment | IfcUnitaryEquipmentType | SPLITSYSTEM
ML01 | ML | split a multisplit systémy | 01 | vnitřní nástěnná jednotka | ML01 | [Kód projektu] | Napájecí napětí | Hodnota elektrického napětí potřebného pro napájení zařízení. | number | V | fcElectricVoltageMeasure | ELECTRICVOLTAGEUNIT |  | x |  |  | IfcUnitaryEquipment | IfcUnitaryEquipmentType | SPLITSYSTEM
ML01 | ML | split a multisplit systémy | 01 | vnitřní nástěnná jednotka | ML01 | [Kód projektu] | Průměr | Rozměr kruhového průřezu prvku. | number | mm | IfcLengthMeasure |  | x | x | x | x | IfcUnitaryEquipment | IfcUnitaryEquipmentType | SPLITSYSTEM
ML01 | ML | split a multisplit systémy | 01 | vnitřní nástěnná jednotka | ML01 | [Kód projektu] | Průtok | Množství média, které proteče prvkem nebo zařízením za daný čas. | number | m3/s | IfcVolumetricFlowRateMeasure | VOLUMETRICFLOWRATEUNIT | x | x | x | x | IfcUnitaryEquipment | IfcUnitaryEquipmentType | SPLITSYSTEM
ML01 | ML | split a multisplit systémy | 01 | vnitřní nástěnná jednotka | ML01 | [Kód projektu] | Referenční výrobek | Výrobek použitý jako referenční vzor pro určení parametrů a vlastností prvku. | string |  | IfcText |  |  | x |  |  | IfcUnitaryEquipment | IfcUnitaryEquipmentType | SPLITSYSTEM
ML01 | ML | split a multisplit systémy | 01 | vnitřní nástěnná jednotka | ML01 | [Kód projektu] | Šířka | Vodorovný rozměr prvku měřený kolmo k výšce. | number | mm | IfcLengthMeasure |  | x | x | x | x | IfcUnitaryEquipment | IfcUnitaryEquipmentType | SPLITSYSTEM
ML01 | ML | split a multisplit systémy | 01 | vnitřní nástěnná jednotka | ML01 | [Kód projektu] | Výška | Vertikální rozměr prvku měřený od spodní po horní hranu. | number | mm | IfcLengthMeasure |  | x | x | x | x | IfcUnitaryEquipment | IfcUnitaryEquipmentType | SPLITSYSTEM
ML02 | ML | split a multisplit systémy | 02 | vnitřní podstropní jednotka | ML02 | [Kód projektu] | Třídicí kód | Jednoznačné určení třídy a podtřídy stavebního prvku (napč. SN01). | string |  | IfcLabel |  | x | x | x | x | IfcUnitaryEquipment | IfcUnitaryEquipmentType | SPLITSYSTEM
ML02 | ML | split a multisplit systémy | 02 | vnitřní podstropní jednotka | ML02 | [Kód projektu] | Identifikační kód | Unikátní identifikační kód umožňující jednoznačně identifikovat každý individuální prvek modelu (např. SN01.01.0001). | string |  | IfcLabel |  | x | x | x | x | IfcUnitaryEquipment | IfcUnitaryEquipmentType | SPLITSYSTEM
ML02 | ML | split a multisplit systémy | 02 | vnitřní podstropní jednotka | ML02 | [Kód projektu] | Výrobce | Výrobce dodaného prvku. | string |  | IfcText | [5 empty] | IfcUnitaryEquipment | IfcUnitaryEquipmentType | SPLITSYSTEM
ML02 | ML | split a multisplit systémy | 02 | vnitřní podstropní jednotka | ML02 | [Kód projektu] | Typ | Specifikace prvku dodaného během realizace. | string |  | IfcText | [5 empty] | IfcUnitaryEquipment | IfcUnitaryEquipmentType | SPLITSYSTEM
ML02 | ML | split a multisplit systémy | 02 | vnitřní podstropní jednotka | ML02 | [Kód projektu] | Číslo místnosti | Unikátní číslo místnosti. | string |  | IfcText |  |  | x | x | x | IfcUnitaryEquipment | IfcUnitaryEquipmentType | SPLITSYSTEM
ML02 | ML | split a multisplit systémy | 02 | vnitřní podstropní jednotka | ML02 | [Kód projektu] | Délka | Lineární rozměr prvku v jeho hlavním směru. | number | mm | IfcLengthMeasure |  | x | x | x | x | IfcUnitaryEquipment | IfcUnitaryEquipmentType | SPLITSYSTEM
ML02 | ML | split a multisplit systémy | 02 | vnitřní podstropní jednotka | ML02 | [Kód projektu] | Hmotnost | Udává celkovou hmotnost prvku nebo sestavy, která je důležitá pro statické výpočty, manipulaci a logistiku | number | kg | IfcMassMeasure | MASSUNIT |  | x |  |  | IfcUnitaryEquipment | IfcUnitaryEquipmentType | SPLITSYSTEM
ML02 | ML | split a multisplit systémy | 02 | vnitřní podstropní jednotka | ML02 | [Kód projektu] | Jmenovitá velikost vstupu - šířka | Referenční šířkový rozměr vstupu používaný pro dimenzování zařízení a potrubí. | number | mm | IfcLengthMeasure |  |  | x |  |  | IfcUnitaryEquipment | IfcUnitaryEquipmentType | SPLITSYSTEM
ML02 | ML | split a multisplit systémy | 02 | vnitřní podstropní jednotka | ML02 | [Kód projektu] | Jmenovitá velikost vstupu - výška | Referenční výškový rozměr vstupu používaný pro dimenzování zařízení a potrubí. | number | mm | IfcLengthMeasure |  |  | x |  |  | IfcUnitaryEquipment | IfcUnitaryEquipmentType | SPLITSYSTEM
ML02 | ML | split a multisplit systémy | 02 | vnitřní podstropní jednotka | ML02 | [Kód projektu] | Jmenovitá velikost výstupu - šířka | Referenční šířkový rozměr výstupu používaný pro dimenzování zařízení a potrubí. | number | mm | IfcLengthMeasure |  |  | x |  |  | IfcUnitaryEquipment | IfcUnitaryEquipmentType | SPLITSYSTEM
ML02 | ML | split a multisplit systémy | 02 | vnitřní podstropní jednotka | ML02 | [Kód projektu] | Jmenovitá velikost výstupu - výška | Referenční výškový rozměr výstupu používaný pro dimenzování zařízení a potrubí | number | mm | IfcLengthMeasure |  |  | x |  |  | IfcUnitaryEquipment | IfcUnitaryEquipmentType | SPLITSYSTEM
ML02 | ML | split a multisplit systémy | 02 | vnitřní podstropní jednotka | ML02 | [Kód projektu] | Jmenovitý proud | Maximální hodnota elektrického proudu, pro kterou je zařízení navrženo a bezpečně provozováno. | number | A | IfcElectricCurrentMeasure | ELECTRICCURRENTUNIT |  | x |  |  | IfcUnitaryEquipment | IfcUnitaryEquipmentType | SPLITSYSTEM
ML02 | ML | split a multisplit systémy | 02 | vnitřní podstropní jednotka | ML02 | [Kód projektu] | Jmenovitý průměr | Referenční rozměr potrubí, armatury nebo jiného prvku používaný pro jeho klasifikaci a návrh. | number | mm | IfcLengthMeasure |  | x | x | x | x | IfcUnitaryEquipment | IfcUnitaryEquipmentType | SPLITSYSTEM
ML02 | ML | split a multisplit systémy | 02 | vnitřní podstropní jednotka | ML02 | [Kód projektu] | Jmenovitý příkon | Množství elektrické energie, kterou zařízení spotřebovává při standardním provozu. | number | W | IfcPowerMeasure | POWERUNIT |  | x |  |  | IfcUnitaryEquipment | IfcUnitaryEquipmentType | SPLITSYSTEM
ML02 | ML | split a multisplit systémy | 02 | vnitřní podstropní jednotka | ML02 | [Kód projektu] | Jmenovitý výkon | Výkon, na který je zařízení navrženo a při kterém dosahuje optimálních provozních parametrů | number | W | IfcPowerMeasure | POWERUNIT | x | x | x | x | IfcUnitaryEquipment | IfcUnitaryEquipmentType | SPLITSYSTEM
ML02 | ML | split a multisplit systémy | 02 | vnitřní podstropní jednotka | ML02 | [Kód projektu] | Napájecí napětí | Hodnota elektrického napětí potřebného pro napájení zařízení. | number | V | fcElectricVoltageMeasure | ELECTRICVOLTAGEUNIT |  | x |  |  | IfcUnitaryEquipment | IfcUnitaryEquipmentType | SPLITSYSTEM
ML02 | ML | split a multisplit systémy | 02 | vnitřní podstropní jednotka | ML02 | [Kód projektu] | Průměr | Rozměr kruhového průřezu prvku. | number | mm | IfcLengthMeasure |  | x | x | x | x | IfcUnitaryEquipment | IfcUnitaryEquipmentType | SPLITSYSTEM
ML02 | ML | split a multisplit systémy | 02 | vnitřní podstropní jednotka | ML02 | [Kód projektu] | Průtok | Množství média, které proteče prvkem nebo zařízením za daný čas. | number | m3/s | IfcVolumetricFlowRateMeasure | VOLUMETRICFLOWRATEUNIT | x | x | x | x | IfcUnitaryEquipment | IfcUnitaryEquipmentType | SPLITSYSTEM
ML02 | ML | split a multisplit systémy | 02 | vnitřní podstropní jednotka | ML02 | [Kód projektu] | Referenční výrobek | Výrobek použitý jako referenční vzor pro určení parametrů a vlastností prvku. | string |  | IfcText |  |  | x |  |  | IfcUnitaryEquipment | IfcUnitaryEquipmentType | SPLITSYSTEM
ML02 | ML | split a multisplit systémy | 02 | vnitřní podstropní jednotka | ML02 | [Kód projektu] | Šířka | Vodorovný rozměr prvku měřený kolmo k výšce. | number | mm | IfcLengthMeasure |  | x | x | x | x | IfcUnitaryEquipment | IfcUnitaryEquipmentType | SPLITSYSTEM
ML02 | ML | split a multisplit systémy | 02 | vnitřní podstropní jednotka | ML02 | [Kód projektu] | Výška | Vertikální rozměr prvku měřený od spodní po horní hranu. | number | mm | IfcLengthMeasure |  | x | x | x | x | IfcUnitaryEquipment | IfcUnitaryEquipmentType | SPLITSYSTEM
ML03 | ML | split a multisplit systémy | 03 | vnitřní kazetová jednotka | ML03 | [Kód projektu] | Třídicí kód | Jednoznačné určení třídy a podtřídy stavebního prvku (napč. SN01). | string |  | IfcLabel |  | x | x | x | x | IfcUnitaryEquipment | IfcUnitaryEquipmentType | SPLITSYSTEM
ML03 | ML | split a multisplit systémy | 03 | vnitřní kazetová jednotka | ML03 | [Kód projektu] | Identifikační kód | Unikátní identifikační kód umožňující jednoznačně identifikovat každý individuální prvek modelu (např. SN01.01.0001). | string |  | IfcLabel |  | x | x | x | x | IfcUnitaryEquipment | IfcUnitaryEquipmentType | SPLITSYSTEM
ML03 | ML | split a multisplit systémy | 03 | vnitřní kazetová jednotka | ML03 | [Kód projektu] | Výrobce | Výrobce dodaného prvku. | string |  | IfcText | [5 empty] | IfcUnitaryEquipment | IfcUnitaryEquipmentType | SPLITSYSTEM
ML03 | ML | split a multisplit systémy | 03 | vnitřní kazetová jednotka | ML03 | [Kód projektu] | Typ | Specifikace prvku dodaného během realizace. | string |  | IfcText | [5 empty] | IfcUnitaryEquipment | IfcUnitaryEquipmentType | SPLITSYSTEM
ML03 | ML | split a multisplit systémy | 03 | vnitřní kazetová jednotka | ML03 | [Kód projektu] | Číslo místnosti | Unikátní číslo místnosti. | string |  | IfcText |  |  | x | x | x | IfcUnitaryEquipment | IfcUnitaryEquipmentType | SPLITSYSTEM
ML03 | ML | split a multisplit systémy | 03 | vnitřní kazetová jednotka | ML03 | [Kód projektu] | Délka | Lineární rozměr prvku v jeho hlavním směru. | number | mm | IfcLengthMeasure |  | x | x | x | x | IfcUnitaryEquipment | IfcUnitaryEquipmentType | SPLITSYSTEM
ML03 | ML | split a multisplit systémy | 03 | vnitřní kazetová jednotka | ML03 | [Kód projektu] | Hmotnost | Udává celkovou hmotnost prvku nebo sestavy, která je důležitá pro statické výpočty, manipulaci a logistiku | number | kg | IfcMassMeasure | MASSUNIT |  | x |  |  | IfcUnitaryEquipment | IfcUnitaryEquipmentType | SPLITSYSTEM
ML03 | ML | split a multisplit systémy | 03 | vnitřní kazetová jednotka | ML03 | [Kód projektu] | Jmenovitá velikost vstupu - šířka | Referenční šířkový rozměr vstupu používaný pro dimenzování zařízení a potrubí. | number | mm | IfcLengthMeasure |  |  | x |  |  | IfcUnitaryEquipment | IfcUnitaryEquipmentType | SPLITSYSTEM
ML03 | ML | split a multisplit systémy | 03 | vnitřní kazetová jednotka | ML03 | [Kód projektu] | Jmenovitá velikost vstupu - výška | Referenční výškový rozměr vstupu používaný pro dimenzování zařízení a potrubí. | number | mm | IfcLengthMeasure |  |  | x |  |  | IfcUnitaryEquipment | IfcUnitaryEquipmentType | SPLITSYSTEM
ML03 | ML | split a multisplit systémy | 03 | vnitřní kazetová jednotka | ML03 | [Kód projektu] | Jmenovitá velikost výstupu - šířka | Referenční šířkový rozměr výstupu používaný pro dimenzování zařízení a potrubí. | number | mm | IfcLengthMeasure |  |  | x |  |  | IfcUnitaryEquipment | IfcUnitaryEquipmentType | SPLITSYSTEM
ML03 | ML | split a multisplit systémy | 03 | vnitřní kazetová jednotka | ML03 | [Kód projektu] | Jmenovitá velikost výstupu - výška | Referenční výškový rozměr výstupu používaný pro dimenzování zařízení a potrubí | number | mm | IfcLengthMeasure |  |  | x |  |  | IfcUnitaryEquipment | IfcUnitaryEquipmentType | SPLITSYSTEM
ML03 | ML | split a multisplit systémy | 03 | vnitřní kazetová jednotka | ML03 | [Kód projektu] | Jmenovitý proud | Maximální hodnota elektrického proudu, pro kterou je zařízení navrženo a bezpečně provozováno. | number | A | IfcElectricCurrentMeasure | ELECTRICCURRENTUNIT |  | x |  |  | IfcUnitaryEquipment | IfcUnitaryEquipmentType | SPLITSYSTEM
ML03 | ML | split a multisplit systémy | 03 | vnitřní kazetová jednotka | ML03 | [Kód projektu] | Jmenovitý průměr | Referenční rozměr potrubí, armatury nebo jiného prvku používaný pro jeho klasifikaci a návrh. | number | mm | IfcLengthMeasure |  | x | x | x | x | IfcUnitaryEquipment | IfcUnitaryEquipmentType | SPLITSYSTEM
ML03 | ML | split a multisplit systémy | 03 | vnitřní kazetová jednotka | ML03 | [Kód projektu] | Jmenovitý příkon | Množství elektrické energie, kterou zařízení spotřebovává při standardním provozu. | number | W | IfcPowerMeasure | POWERUNIT |  | x |  |  | IfcUnitaryEquipment | IfcUnitaryEquipmentType | SPLITSYSTEM
ML03 | ML | split a multisplit systémy | 03 | vnitřní kazetová jednotka | ML03 | [Kód projektu] | Jmenovitý výkon | Výkon, na který je zařízení navrženo a při kterém dosahuje optimálních provozních parametrů | number | W | IfcPowerMeasure | POWERUNIT | x | x | x | x | IfcUnitaryEquipment | IfcUnitaryEquipmentType | SPLITSYSTEM
ML03 | ML | split a multisplit systémy | 03 | vnitřní kazetová jednotka | ML03 | [Kód projektu] | Napájecí napětí | Hodnota elektrického napětí potřebného pro napájení zařízení. | number | V | fcElectricVoltageMeasure | ELECTRICVOLTAGEUNIT |  | x |  |  | IfcUnitaryEquipment | IfcUnitaryEquipmentType | SPLITSYSTEM
ML03 | ML | split a multisplit systémy | 03 | vnitřní kazetová jednotka | ML03 | [Kód projektu] | Průměr | Rozměr kruhového průřezu prvku. | number | mm | IfcLengthMeasure |  | x | x | x | x | IfcUnitaryEquipment | IfcUnitaryEquipmentType | SPLITSYSTEM
ML03 | ML | split a multisplit systémy | 03 | vnitřní kazetová jednotka | ML03 | [Kód projektu] | Průtok | Množství média, které proteče prvkem nebo zařízením za daný čas. | number | m3/s | IfcVolumetricFlowRateMeasure | VOLUMETRICFLOWRATEUNIT | x | x | x | x | IfcUnitaryEquipment | IfcUnitaryEquipmentType | SPLITSYSTEM
ML03 | ML | split a multisplit systémy | 03 | vnitřní kazetová jednotka | ML03 | [Kód projektu] | Referenční výrobek | Výrobek použitý jako referenční vzor pro určení parametrů a vlastností prvku. | string |  | IfcText |  |  | x |  |  | IfcUnitaryEquipment | IfcUnitaryEquipmentType | SPLITSYSTEM
ML03 | ML | split a multisplit systémy | 03 | vnitřní kazetová jednotka | ML03 | [Kód projektu] | Šířka | Vodorovný rozměr prvku měřený kolmo k výšce. | number | mm | IfcLengthMeasure |  | x | x | x | x | IfcUnitaryEquipment | IfcUnitaryEquipmentType | SPLITSYSTEM
ML03 | ML | split a multisplit systémy | 03 | vnitřní kazetová jednotka | ML03 | [Kód projektu] | Výška | Vertikální rozměr prvku měřený od spodní po horní hranu. | number | mm | IfcLengthMeasure |  | x | x | x | x | IfcUnitaryEquipment | IfcUnitaryEquipmentType | SPLITSYSTEM
ML04 | ML | split a multisplit systémy | 04 | vnitřní parapetová jednotka | ML04 | [Kód projektu] | Třídicí kód | Jednoznačné určení třídy a podtřídy stavebního prvku (napč. SN01). | string |  | IfcLabel |  | x | x | x | x | IfcUnitaryEquipment | IfcUnitaryEquipmentType | SPLITSYSTEM
ML04 | ML | split a multisplit systémy | 04 | vnitřní parapetová jednotka | ML04 | [Kód projektu] | Identifikační kód | Unikátní identifikační kód umožňující jednoznačně identifikovat každý individuální prvek modelu (např. SN01.01.0001). | string |  | IfcLabel |  | x | x | x | x | IfcUnitaryEquipment | IfcUnitaryEquipmentType | SPLITSYSTEM
ML04 | ML | split a multisplit systémy | 04 | vnitřní parapetová jednotka | ML04 | [Kód projektu] | Výrobce | Výrobce dodaného prvku. | string |  | IfcText | [5 empty] | IfcUnitaryEquipment | IfcUnitaryEquipmentType | SPLITSYSTEM
ML04 | ML | split a multisplit systémy | 04 | vnitřní parapetová jednotka | ML04 | [Kód projektu] | Typ | Specifikace prvku dodaného během realizace. | string |  | IfcText | [5 empty] | IfcUnitaryEquipment | IfcUnitaryEquipmentType | SPLITSYSTEM
ML04 | ML | split a multisplit systémy | 04 | vnitřní parapetová jednotka | ML04 | [Kód projektu] | Číslo místnosti | Unikátní číslo místnosti. | string |  | IfcText |  |  | x | x | x | IfcUnitaryEquipment | IfcUnitaryEquipmentType | SPLITSYSTEM
ML04 | ML | split a multisplit systémy | 04 | vnitřní parapetová jednotka | ML04 | [Kód projektu] | Délka | Lineární rozměr prvku v jeho hlavním směru. | number | mm | IfcLengthMeasure |  | x | x | x | x | IfcUnitaryEquipment | IfcUnitaryEquipmentType | SPLITSYSTEM
ML04 | ML | split a multisplit systémy | 04 | vnitřní parapetová jednotka | ML04 | [Kód projektu] | Hmotnost | Udává celkovou hmotnost prvku nebo sestavy, která je důležitá pro statické výpočty, manipulaci a logistiku | number | kg | IfcMassMeasure | MASSUNIT |  | x |  |  | IfcUnitaryEquipment | IfcUnitaryEquipmentType | SPLITSYSTEM
ML04 | ML | split a multisplit systémy | 04 | vnitřní parapetová jednotka | ML04 | [Kód projektu] | Jmenovitá velikost vstupu - šířka | Referenční šířkový rozměr vstupu používaný pro dimenzování zařízení a potrubí. | number | mm | IfcLengthMeasure |  |  | x |  |  | IfcUnitaryEquipment | IfcUnitaryEquipmentType | SPLITSYSTEM
ML04 | ML | split a multisplit systémy | 04 | vnitřní parapetová jednotka | ML04 | [Kód projektu] | Jmenovitá velikost vstupu - výška | Referenční výškový rozměr vstupu používaný pro dimenzování zařízení a potrubí. | number | mm | IfcLengthMeasure |  |  | x |  |  | IfcUnitaryEquipment | IfcUnitaryEquipmentType | SPLITSYSTEM
ML04 | ML | split a multisplit systémy | 04 | vnitřní parapetová jednotka | ML04 | [Kód projektu] | Jmenovitá velikost výstupu - šířka | Referenční šířkový rozměr výstupu používaný pro dimenzování zařízení a potrubí. | number | mm | IfcLengthMeasure |  |  | x |  |  | IfcUnitaryEquipment | IfcUnitaryEquipmentType | SPLITSYSTEM
ML04 | ML | split a multisplit systémy | 04 | vnitřní parapetová jednotka | ML04 | [Kód projektu] | Jmenovitá velikost výstupu - výška | Referenční výškový rozměr výstupu používaný pro dimenzování zařízení a potrubí | number | mm | IfcLengthMeasure |  |  | x |  |  | IfcUnitaryEquipment | IfcUnitaryEquipmentType | SPLITSYSTEM
ML04 | ML | split a multisplit systémy | 04 | vnitřní parapetová jednotka | ML04 | [Kód projektu] | Jmenovitý proud | Maximální hodnota elektrického proudu, pro kterou je zařízení navrženo a bezpečně provozováno. | number | A | IfcElectricCurrentMeasure | ELECTRICCURRENTUNIT |  | x |  |  | IfcUnitaryEquipment | IfcUnitaryEquipmentType | SPLITSYSTEM
ML04 | ML | split a multisplit systémy | 04 | vnitřní parapetová jednotka | ML04 | [Kód projektu] | Jmenovitý průměr | Referenční rozměr potrubí, armatury nebo jiného prvku používaný pro jeho klasifikaci a návrh. | number | mm | IfcLengthMeasure |  | x | x | x | x | IfcUnitaryEquipment | IfcUnitaryEquipmentType | SPLITSYSTEM
ML04 | ML | split a multisplit systémy | 04 | vnitřní parapetová jednotka | ML04 | [Kód projektu] | Jmenovitý příkon | Množství elektrické energie, kterou zařízení spotřebovává při standardním provozu. | number | W | IfcPowerMeasure | POWERUNIT |  | x |  |  | IfcUnitaryEquipment | IfcUnitaryEquipmentType | SPLITSYSTEM
ML04 | ML | split a multisplit systémy | 04 | vnitřní parapetová jednotka | ML04 | [Kód projektu] | Jmenovitý výkon | Výkon, na který je zařízení navrženo a při kterém dosahuje optimálních provozních parametrů | number | W | IfcPowerMeasure | POWERUNIT | x | x | x | x | IfcUnitaryEquipment | IfcUnitaryEquipmentType | SPLITSYSTEM
ML04 | ML | split a multisplit systémy | 04 | vnitřní parapetová jednotka | ML04 | [Kód projektu] | Napájecí napětí | Hodnota elektrického napětí potřebného pro napájení zařízení. | number | V | fcElectricVoltageMeasure | ELECTRICVOLTAGEUNIT |  | x |  |  | IfcUnitaryEquipment | IfcUnitaryEquipmentType | SPLITSYSTEM
ML04 | ML | split a multisplit systémy | 04 | vnitřní parapetová jednotka | ML04 | [Kód projektu] | Průměr | Rozměr kruhového průřezu prvku. | number | mm | IfcLengthMeasure |  | x | x | x | x | IfcUnitaryEquipment | IfcUnitaryEquipmentType | SPLITSYSTEM
ML04 | ML | split a multisplit systémy | 04 | vnitřní parapetová jednotka | ML04 | [Kód projektu] | Průtok | Množství média, které proteče prvkem nebo zařízením za daný čas. | number | m3/s | IfcVolumetricFlowRateMeasure | VOLUMETRICFLOWRATEUNIT | x | x | x | x | IfcUnitaryEquipment | IfcUnitaryEquipmentType | SPLITSYSTEM
ML04 | ML | split a multisplit systémy | 04 | vnitřní parapetová jednotka | ML04 | [Kód projektu] | Referenční výrobek | Výrobek použitý jako referenční vzor pro určení parametrů a vlastností prvku. | string |  | IfcText |  |  | x |  |  | IfcUnitaryEquipment | IfcUnitaryEquipmentType | SPLITSYSTEM
ML04 | ML | split a multisplit systémy | 04 | vnitřní parapetová jednotka | ML04 | [Kód projektu] | Šířka | Vodorovný rozměr prvku měřený kolmo k výšce. | number | mm | IfcLengthMeasure |  | x | x | x | x | IfcUnitaryEquipment | IfcUnitaryEquipmentType | SPLITSYSTEM
ML04 | ML | split a multisplit systémy | 04 | vnitřní parapetová jednotka | ML04 | [Kód projektu] | Výška | Vertikální rozměr prvku měřený od spodní po horní hranu. | number | mm | IfcLengthMeasure |  | x | x | x | x | IfcUnitaryEquipment | IfcUnitaryEquipmentType | SPLITSYSTEM
ML05 | ML | split a multisplit systémy | 05 | venkovní kondenzační jednotka | ML05 | [Kód projektu] | Třídicí kód | Jednoznačné určení třídy a podtřídy stavebního prvku (napč. SN01). | string |  | IfcLabel |  | x | x | x | x | IfcUnitaryEquipment | IfcUnitaryEquipmentType | SPLITSYSTEM
ML05 | ML | split a multisplit systémy | 05 | venkovní kondenzační jednotka | ML05 | [Kód projektu] | Identifikační kód | Unikátní identifikační kód umožňující jednoznačně identifikovat každý individuální prvek modelu (např. SN01.01.0001). | string |  | IfcLabel |  | x | x | x | x | IfcUnitaryEquipment | IfcUnitaryEquipmentType | SPLITSYSTEM
ML05 | ML | split a multisplit systémy | 05 | venkovní kondenzační jednotka | ML05 | [Kód projektu] | Výrobce | Výrobce dodaného prvku. | string |  | IfcText | [5 empty] | IfcUnitaryEquipment | IfcUnitaryEquipmentType | SPLITSYSTEM
ML05 | ML | split a multisplit systémy | 05 | venkovní kondenzační jednotka | ML05 | [Kód projektu] | Typ | Specifikace prvku dodaného během realizace. | string |  | IfcText | [5 empty] | IfcUnitaryEquipment | IfcUnitaryEquipmentType | SPLITSYSTEM
ML05 | ML | split a multisplit systémy | 05 | venkovní kondenzační jednotka | ML05 | [Kód projektu] | Číslo místnosti | Unikátní číslo místnosti. | string |  | IfcText |  |  | x | x | x | IfcUnitaryEquipment | IfcUnitaryEquipmentType | SPLITSYSTEM
ML05 | ML | split a multisplit systémy | 05 | venkovní kondenzační jednotka | ML05 | [Kód projektu] | Délka | Lineární rozměr prvku v jeho hlavním směru. | number | mm | IfcLengthMeasure |  | x | x | x | x | IfcUnitaryEquipment | IfcUnitaryEquipmentType | SPLITSYSTEM
ML05 | ML | split a multisplit systémy | 05 | venkovní kondenzační jednotka | ML05 | [Kód projektu] | Hmotnost | Udává celkovou hmotnost prvku nebo sestavy, která je důležitá pro statické výpočty, manipulaci a logistiku | number | kg | IfcMassMeasure | MASSUNIT |  | x |  |  | IfcUnitaryEquipment | IfcUnitaryEquipmentType | SPLITSYSTEM
ML05 | ML | split a multisplit systémy | 05 | venkovní kondenzační jednotka | ML05 | [Kód projektu] | Jmenovitá velikost vstupu - šířka | Referenční šířkový rozměr vstupu používaný pro dimenzování zařízení a potrubí. | number | mm | IfcLengthMeasure |  |  | x |  |  | IfcUnitaryEquipment | IfcUnitaryEquipmentType | SPLITSYSTEM
ML05 | ML | split a multisplit systémy | 05 | venkovní kondenzační jednotka | ML05 | [Kód projektu] | Jmenovitá velikost vstupu - výška | Referenční výškový rozměr vstupu používaný pro dimenzování zařízení a potrubí. | number | mm | IfcLengthMeasure |  |  | x |  |  | IfcUnitaryEquipment | IfcUnitaryEquipmentType | SPLITSYSTEM
ML05 | ML | split a multisplit systémy | 05 | venkovní kondenzační jednotka | ML05 | [Kód projektu] | Jmenovitá velikost výstupu - šířka | Referenční šířkový rozměr výstupu používaný pro dimenzování zařízení a potrubí. | number | mm | IfcLengthMeasure |  |  | x |  |  | IfcUnitaryEquipment | IfcUnitaryEquipmentType | SPLITSYSTEM
ML05 | ML | split a multisplit systémy | 05 | venkovní kondenzační jednotka | ML05 | [Kód projektu] | Jmenovitá velikost výstupu - výška | Referenční výškový rozměr výstupu používaný pro dimenzování zařízení a potrubí | number | mm | IfcLengthMeasure |  |  | x |  |  | IfcUnitaryEquipment | IfcUnitaryEquipmentType | SPLITSYSTEM
ML05 | ML | split a multisplit systémy | 05 | venkovní kondenzační jednotka | ML05 | [Kód projektu] | Jmenovitý proud | Maximální hodnota elektrického proudu, pro kterou je zařízení navrženo a bezpečně provozováno. | number | A | IfcElectricCurrentMeasure | ELECTRICCURRENTUNIT |  | x |  |  | IfcUnitaryEquipment | IfcUnitaryEquipmentType | SPLITSYSTEM
ML05 | ML | split a multisplit systémy | 05 | venkovní kondenzační jednotka | ML05 | [Kód projektu] | Jmenovitý průměr | Referenční rozměr potrubí, armatury nebo jiného prvku používaný pro jeho klasifikaci a návrh. | number | mm | IfcLengthMeasure |  | x | x | x | x | IfcUnitaryEquipment | IfcUnitaryEquipmentType | SPLITSYSTEM
ML05 | ML | split a multisplit systémy | 05 | venkovní kondenzační jednotka | ML05 | [Kód projektu] | Jmenovitý příkon | Množství elektrické energie, kterou zařízení spotřebovává při standardním provozu. | number | W | IfcPowerMeasure | POWERUNIT |  | x |  |  | IfcUnitaryEquipment | IfcUnitaryEquipmentType | SPLITSYSTEM
ML05 | ML | split a multisplit systémy | 05 | venkovní kondenzační jednotka | ML05 | [Kód projektu] | Jmenovitý výkon | Výkon, na který je zařízení navrženo a při kterém dosahuje optimálních provozních parametrů | number | W | IfcPowerMeasure | POWERUNIT | x | x | x | x | IfcUnitaryEquipment | IfcUnitaryEquipmentType | SPLITSYSTEM
ML05 | ML | split a multisplit systémy | 05 | venkovní kondenzační jednotka | ML05 | [Kód projektu] | Napájecí napětí | Hodnota elektrického napětí potřebného pro napájení zařízení. | number | V | fcElectricVoltageMeasure | ELECTRICVOLTAGEUNIT |  | x |  |  | IfcUnitaryEquipment | IfcUnitaryEquipmentType | SPLITSYSTEM
ML05 | ML | split a multisplit systémy | 05 | venkovní kondenzační jednotka | ML05 | [Kód projektu] | Průměr | Rozměr kruhového průřezu prvku. | number | mm | IfcLengthMeasure |  | x | x | x | x | IfcUnitaryEquipment | IfcUnitaryEquipmentType | SPLITSYSTEM
ML05 | ML | split a multisplit systémy | 05 | venkovní kondenzační jednotka | ML05 | [Kód projektu] | Průtok | Množství média, které proteče prvkem nebo zařízením za daný čas. | number | m3/s | IfcVolumetricFlowRateMeasure | VOLUMETRICFLOWRATEUNIT | x | x | x | x | IfcUnitaryEquipment | IfcUnitaryEquipmentType | SPLITSYSTEM
ML05 | ML | split a multisplit systémy | 05 | venkovní kondenzační jednotka | ML05 | [Kód projektu] | Referenční výrobek | Výrobek použitý jako referenční vzor pro určení parametrů a vlastností prvku. | string |  | IfcText |  |  | x |  |  | IfcUnitaryEquipment | IfcUnitaryEquipmentType | SPLITSYSTEM
ML05 | ML | split a multisplit systémy | 05 | venkovní kondenzační jednotka | ML05 | [Kód projektu] | Šířka | Vodorovný rozměr prvku měřený kolmo k výšce. | number | mm | IfcLengthMeasure |  | x | x | x | x | IfcUnitaryEquipment | IfcUnitaryEquipmentType | SPLITSYSTEM
ML05 | ML | split a multisplit systémy | 05 | venkovní kondenzační jednotka | ML05 | [Kód projektu] | Výška | Vertikální rozměr prvku měřený od spodní po horní hranu. | number | mm | IfcLengthMeasure |  | x | x | x | x | IfcUnitaryEquipment | IfcUnitaryEquipmentType | SPLITSYSTEM
MO00 | MO | motor | 00 | obecný prvek | MO00 | [Kód projektu] | Třídicí kód | Jednoznačné určení třídy a podtřídy stavebního prvku (napč. SN01). | string |  | IfcLabel |  | x | x | x | x | IfcElectricMotor | IfcElectricMotorType | [DC;INDUCTION;NOTDEFINED;POLYPHASE;RELUCTANCESYNCHRONOUS;SYNCHRONOUS;USERDEFINED]
MO00 | MO | motor | 00 | obecný prvek | MO00 | [Kód projektu] | Identifikační kód | Unikátní identifikační kód umožňující jednoznačně identifikovat každý individuální prvek modelu (např. SN01.01.0001). | string |  | IfcLabel |  | x | x | x | x | IfcElectricMotor | IfcElectricMotorType | [DC;INDUCTION;NOTDEFINED;POLYPHASE;RELUCTANCESYNCHRONOUS;SYNCHRONOUS;USERDEFINED]
MO00 | MO | motor | 00 | obecný prvek | MO00 | [Kód projektu] | Výrobce | Výrobce dodaného prvku. | string |  | IfcText |  |  |  | x | x | IfcElectricMotor | IfcElectricMotorType | [DC;INDUCTION;NOTDEFINED;POLYPHASE;RELUCTANCESYNCHRONOUS;SYNCHRONOUS;USERDEFINED]
MO00 | MO | motor | 00 | obecný prvek | MO00 | [Kód projektu] | Typ | Specifikace prvku dodaného během realizace. | string |  | IfcText |  |  |  | x | x | IfcElectricMotor | IfcElectricMotorType | [DC;INDUCTION;NOTDEFINED;POLYPHASE;RELUCTANCESYNCHRONOUS;SYNCHRONOUS;USERDEFINED]
MO00 | MO | motor | 00 | obecný prvek | MO00 | [Kód projektu] | Číslo místnosti | Unikátní číslo místnosti. | string |  | IfcText |  |  | x | x | x | IfcElectricMotor | IfcElectricMotorType | [DC;INDUCTION;NOTDEFINED;POLYPHASE;RELUCTANCESYNCHRONOUS;SYNCHRONOUS;USERDEFINED]
MO00 | MO | motor | 00 | obecný prvek | MO00 | [Kód projektu] | Délka | Lineární rozměr prvku v jeho hlavním směru. | number | mm | IfcLengthMeasure |  | x | x | x | x | IfcElectricMotor | IfcElectricMotorType | [DC;INDUCTION;NOTDEFINED;POLYPHASE;RELUCTANCESYNCHRONOUS;SYNCHRONOUS;USERDEFINED]
MO00 | MO | motor | 00 | obecný prvek | MO00 | [Kód projektu] | Hmotnost | Udává celkovou hmotnost prvku nebo sestavy, která je důležitá pro statické výpočty, manipulaci a logistiku | number | kg | IfcMassMeasure | MASSUNIT |  | x |  |  | IfcElectricMotor | IfcElectricMotorType | [DC;INDUCTION;NOTDEFINED;POLYPHASE;RELUCTANCESYNCHRONOUS;SYNCHRONOUS;USERDEFINED]
MO00 | MO | motor | 00 | obecný prvek | MO00 | [Kód projektu] | Jmenovitý proud | Maximální hodnota elektrického proudu, pro kterou je zařízení navrženo a bezpečně provozováno. | number | A | IfcElectricCurrentMeasure | ELECTRICCURRENTUNIT |  | x |  |  | IfcElectricMotor | IfcElectricMotorType | [DC;INDUCTION;NOTDEFINED;POLYPHASE;RELUCTANCESYNCHRONOUS;SYNCHRONOUS;USERDEFINED]
MO00 | MO | motor | 00 | obecný prvek | MO00 | [Kód projektu] | Jmenovitý příkon | Množství elektrické energie, kterou zařízení spotřebovává při standardním provozu. | number | W | IfcPowerMeasure | POWERUNIT |  | x |  |  | IfcElectricMotor | IfcElectricMotorType | [DC;INDUCTION;NOTDEFINED;POLYPHASE;RELUCTANCESYNCHRONOUS;SYNCHRONOUS;USERDEFINED]
MO00 | MO | motor | 00 | obecný prvek | MO00 | [Kód projektu] | Jmenovitý výkon | Výkon, na který je zařízení navrženo a při kterém dosahuje optimálních provozních parametrů | number | W | IfcPowerMeasure | POWERUNIT | x | x | x | x | IfcElectricMotor | IfcElectricMotorType | [DC;INDUCTION;NOTDEFINED;POLYPHASE;RELUCTANCESYNCHRONOUS;SYNCHRONOUS;USERDEFINED]
MO00 | MO | motor | 00 | obecný prvek | MO00 | [Kód projektu] | Napájecí napětí | Hodnota elektrického napětí potřebného pro napájení zařízení. | number | V | fcElectricVoltageMeasure | ELECTRICVOLTAGEUNIT |  | x |  |  | IfcElectricMotor | IfcElectricMotorType | [DC;INDUCTION;NOTDEFINED;POLYPHASE;RELUCTANCESYNCHRONOUS;SYNCHRONOUS;USERDEFINED]
MO00 | MO | motor | 00 | obecný prvek | MO00 | [Kód projektu] | Referenční výrobek | Výrobek použitý jako referenční vzor pro určení parametrů a vlastností prvku. | string |  | IfcText |  |  | x |  |  | IfcElectricMotor | IfcElectricMotorType | [DC;INDUCTION;NOTDEFINED;POLYPHASE;RELUCTANCESYNCHRONOUS;SYNCHRONOUS;USERDEFINED]
MO00 | MO | motor | 00 | obecný prvek | MO00 | [Kód projektu] | Šířka | Vodorovný rozměr prvku měřený kolmo k výšce. | number | mm | IfcLengthMeasure |  | x | x | x | x | IfcElectricMotor | IfcElectricMotorType | [DC;INDUCTION;NOTDEFINED;POLYPHASE;RELUCTANCESYNCHRONOUS;SYNCHRONOUS;USERDEFINED]
MO00 | MO | motor | 00 | obecný prvek | MO00 | [Kód projektu] | Výška | Vertikální rozměr prvku měřený od spodní po horní hranu. | number | mm | IfcLengthMeasure |  | x | x | x | x | IfcElectricMotor | IfcElectricMotorType | [DC;INDUCTION;NOTDEFINED;POLYPHASE;RELUCTANCESYNCHRONOUS;SYNCHRONOUS;USERDEFINED]
MP02 | MP | mikropilota | 02 | železobetonová | MP02 | [Kód projektu] | Třídicí kód | Jednoznačné určení třídy a podtřídy stavebního prvku (napč. SN01). | string |  | IfcLabel |  | x | x | x | x | IfcPile | IfcPileType | [BORED;COHESION;DRIVEN;FRICTION;JETGROUTING;NOTDEFINED;SUPPORT;USERDEFINED]
MP02 | MP | mikropilota | 02 | železobetonová | MP02 | [Kód projektu] | Identifikační kód | Unikátní identifikační kód umožňující jednoznačně identifikovat každý individuální prvek modelu (např. SN01.01.0001). | string |  | IfcLabel |  | x | x | x | x | IfcPile | IfcPileType | [BORED;COHESION;DRIVEN;FRICTION;JETGROUTING;NOTDEFINED;SUPPORT;USERDEFINED]
MP02 | MP | mikropilota | 02 | železobetonová | MP02 | [Kód projektu] | Výrobce | Výrobce dodaného prvku. | string |  | IfcText |  |  |  | x | x | IfcPile | IfcPileType | [BORED;COHESION;DRIVEN;FRICTION;JETGROUTING;NOTDEFINED;SUPPORT;USERDEFINED]
MP02 | MP | mikropilota | 02 | železobetonová | MP02 | [Kód projektu] | Typ | Specifikace prvku dodaného během realizace. | string |  | IfcText |  |  |  | x | x | IfcPile | IfcPileType | [BORED;COHESION;DRIVEN;FRICTION;JETGROUTING;NOTDEFINED;SUPPORT;USERDEFINED]
MP02 | MP | mikropilota | 02 | železobetonová | MP02 | [Kód projektu] | Průměr | Rozměr kruhového průřezu prvku. | number | mm | IfcLengthMeasure |  | x | x | x | x | IfcPile | IfcPileType | [BORED;COHESION;DRIVEN;FRICTION;JETGROUTING;NOTDEFINED;SUPPORT;USERDEFINED]
MP02 | MP | mikropilota | 02 | železobetonová | MP02 | [Kód projektu] | Technologie provedení | Postup nebo metoda použitá při výrobě a montáži prvku. | string |  | IfcText |  |  | x |  |  | IfcPile | IfcPileType | [BORED;COHESION;DRIVEN;FRICTION;JETGROUTING;NOTDEFINED;SUPPORT;USERDEFINED]
MP02 | MP | mikropilota | 02 | železobetonová | MP02 | [Kód projektu] | Třída betonu | Klasifikace betonu podle pevnostních vlastností a použití. | string |  | IfcText |  | x | x | x | x | IfcPile | IfcPileType | [BORED;COHESION;DRIVEN;FRICTION;JETGROUTING;NOTDEFINED;SUPPORT;USERDEFINED]
MP02 | MP | mikropilota | 02 | železobetonová | MP02 | [Kód projektu] | Třída oceli | Klasifikace oceli podle jejích mechanických a chemických vlastností. | string |  | IfcText |  | x | x | x | x | IfcPile | IfcPileType | [BORED;COHESION;DRIVEN;FRICTION;JETGROUTING;NOTDEFINED;SUPPORT;USERDEFINED]
MP01 | MP | mikropilota | 01 | betonová | MP01 | [Kód projektu] | Třídicí kód | Jednoznačné určení třídy a podtřídy stavebního prvku (napč. SN01). | string |  | IfcLabel |  | x | x | x | x | IfcPile | IfcPileType | [BORED;COHESION;DRIVEN;FRICTION;JETGROUTING;NOTDEFINED;SUPPORT;USERDEFINED]
MP01 | MP | mikropilota | 01 | betonová | MP01 | [Kód projektu] | Identifikační kód | Unikátní identifikační kód umožňující jednoznačně identifikovat každý individuální prvek modelu (např. SN01.01.0001). | string |  | IfcLabel |  | x | x | x | x | IfcPile | IfcPileType | [BORED;COHESION;DRIVEN;FRICTION;JETGROUTING;NOTDEFINED;SUPPORT;USERDEFINED]
MP01 | MP | mikropilota | 01 | betonová | MP01 | [Kód projektu] | Výrobce | Výrobce dodaného prvku. | string |  | IfcText |  |  |  | x | x | IfcPile | IfcPileType | [BORED;COHESION;DRIVEN;FRICTION;JETGROUTING;NOTDEFINED;SUPPORT;USERDEFINED]
MP01 | MP | mikropilota | 01 | betonová | MP01 | [Kód projektu] | Typ | Specifikace prvku dodaného během realizace. | string |  | IfcText |  |  |  | x | x | IfcPile | IfcPileType | [BORED;COHESION;DRIVEN;FRICTION;JETGROUTING;NOTDEFINED;SUPPORT;USERDEFINED]
MP01 | MP | mikropilota | 01 | betonová | MP01 | [Kód projektu] | Průměr | Rozměr kruhového průřezu prvku. | number | mm | IfcLengthMeasure |  | x | x | x | x | IfcPile | IfcPileType | [BORED;COHESION;DRIVEN;FRICTION;JETGROUTING;NOTDEFINED;SUPPORT;USERDEFINED]
MP01 | MP | mikropilota | 01 | betonová | MP01 | [Kód projektu] | Třída betonu | Klasifikace betonu podle pevnostních vlastností a použití. | string |  | IfcText |  | x | x | x | x | IfcPile | IfcPileType | [BORED;COHESION;DRIVEN;FRICTION;JETGROUTING;NOTDEFINED;SUPPORT;USERDEFINED]
MP03 | MP | mikropilota | 03 | ocelová | MP03 | [Kód projektu] | Třídicí kód | Jednoznačné určení třídy a podtřídy stavebního prvku (napč. SN01). | string |  | IfcLabel |  | x | x | x | x | IfcPile | IfcPileType | [BORED;COHESION;DRIVEN;FRICTION;JETGROUTING;NOTDEFINED;SUPPORT;USERDEFINED]
MP03 | MP | mikropilota | 03 | ocelová | MP03 | [Kód projektu] | Identifikační kód | Unikátní identifikační kód umožňující jednoznačně identifikovat každý individuální prvek modelu (např. SN01.01.0001). | string |  | IfcLabel |  | x | x | x | x | IfcPile | IfcPileType | [BORED;COHESION;DRIVEN;FRICTION;JETGROUTING;NOTDEFINED;SUPPORT;USERDEFINED]
MP03 | MP | mikropilota | 03 | ocelová | MP03 | [Kód projektu] | Výrobce | Výrobce dodaného prvku. | string |  | IfcText |  |  |  | x | x | IfcPile | IfcPileType | [BORED;COHESION;DRIVEN;FRICTION;JETGROUTING;NOTDEFINED;SUPPORT;USERDEFINED]
MP03 | MP | mikropilota | 03 | ocelová | MP03 | [Kód projektu] | Typ | Specifikace prvku dodaného během realizace. | string |  | IfcText |  |  |  | x | x | IfcPile | IfcPileType | [BORED;COHESION;DRIVEN;FRICTION;JETGROUTING;NOTDEFINED;SUPPORT;USERDEFINED]
MP03 | MP | mikropilota | 03 | ocelová | MP03 | [Kód projektu] | Průměr | Rozměr kruhového průřezu prvku. | number | mm | IfcLengthMeasure |  | x | x | x | x | IfcPile | IfcPileType | [BORED;COHESION;DRIVEN;FRICTION;JETGROUTING;NOTDEFINED;SUPPORT;USERDEFINED]
MP03 | MP | mikropilota | 03 | ocelová | MP03 | [Kód projektu] | Třída oceli | Klasifikace oceli podle jejích mechanických a chemických vlastností. | string |  | IfcText |  | x | x | x | x | IfcPile | IfcPileType | [BORED;COHESION;DRIVEN;FRICTION;JETGROUTING;NOTDEFINED;SUPPORT;USERDEFINED]
MP04 | MP | mikropilota | 04 | dřevěná | MP04 | [Kód projektu] | Třídicí kód | Jednoznačné určení třídy a podtřídy stavebního prvku (napč. SN01). | string |  | IfcLabel |  | x | x | x | x | IfcPile | IfcPileType | [BORED;COHESION;DRIVEN;FRICTION;JETGROUTING;NOTDEFINED;SUPPORT;USERDEFINED]
MP04 | MP | mikropilota | 04 | dřevěná | MP04 | [Kód projektu] | Identifikační kód | Unikátní identifikační kód umožňující jednoznačně identifikovat každý individuální prvek modelu (např. SN01.01.0001). | string |  | IfcLabel |  | x | x | x | x | IfcPile | IfcPileType | [BORED;COHESION;DRIVEN;FRICTION;JETGROUTING;NOTDEFINED;SUPPORT;USERDEFINED]
MP04 | MP | mikropilota | 04 | dřevěná | MP04 | [Kód projektu] | Výrobce | Výrobce dodaného prvku. | string |  | IfcText |  |  |  | x | x | IfcPile | IfcPileType | [BORED;COHESION;DRIVEN;FRICTION;JETGROUTING;NOTDEFINED;SUPPORT;USERDEFINED]
MP04 | MP | mikropilota | 04 | dřevěná | MP04 | [Kód projektu] | Typ | Specifikace prvku dodaného během realizace. | string |  | IfcText |  |  |  | x | x | IfcPile | IfcPileType | [BORED;COHESION;DRIVEN;FRICTION;JETGROUTING;NOTDEFINED;SUPPORT;USERDEFINED]
MP04 | MP | mikropilota | 04 | dřevěná | MP04 | [Kód projektu] | Druh dřeva | Specifikace druhu dřeva, např. smrkové, dubové, modřínové apod. | string |  | IfcText |  |  | x |  |  | IfcPile | IfcPileType | [BORED;COHESION;DRIVEN;FRICTION;JETGROUTING;NOTDEFINED;SUPPORT;USERDEFINED]
MP04 | MP | mikropilota | 04 | dřevěná | MP04 | [Kód projektu] | Průměr | Rozměr kruhového průřezu prvku. | number | mm | IfcLengthMeasure |  | x | x | x | x | IfcPile | IfcPileType | [BORED;COHESION;DRIVEN;FRICTION;JETGROUTING;NOTDEFINED;SUPPORT;USERDEFINED]
MS01 | MS | monitorovací a alarmové systémy | 01 | indikátorový panel | MS01 | [Kód projektu] | Třídicí kód | Jednoznačné určení třídy a podtřídy stavebního prvku (napč. SN01). | string |  | IfcLabel |  | x | x | x | x | IfcUnitaryControlElement | IfcUnitaryControlElementType | ALARMPANEL
MS01 | MS | monitorovací a alarmové systémy | 01 | indikátorový panel | MS01 | [Kód projektu] | Identifikační kód | Unikátní identifikační kód umožňující jednoznačně identifikovat každý individuální prvek modelu (např. SN01.01.0001). | string |  | IfcLabel |  | x | x | x | x | IfcUnitaryControlElement | IfcUnitaryControlElementType | ALARMPANEL
MS01 | MS | monitorovací a alarmové systémy | 01 | indikátorový panel | MS01 | [Kód projektu] | Výrobce | Výrobce dodaného prvku. | string |  | IfcText |  |  |  | x | x | IfcUnitaryControlElement | IfcUnitaryControlElementType | ALARMPANEL
MS01 | MS | monitorovací a alarmové systémy | 01 | indikátorový panel | MS01 | [Kód projektu] | Typ | Specifikace prvku dodaného během realizace. | string |  | IfcText |  |  |  | x | x | IfcUnitaryControlElement | IfcUnitaryControlElementType | ALARMPANEL
MS01 | MS | monitorovací a alarmové systémy | 01 | indikátorový panel | MS01 | [Kód projektu] | Číslo místnosti | Unikátní číslo místnosti. | string |  | IfcText |  |  | x | x | x | IfcUnitaryControlElement | IfcUnitaryControlElementType | ALARMPANEL
MS01 | MS | monitorovací a alarmové systémy | 01 | indikátorový panel | MS01 | [Kód projektu] | Délka | Lineární rozměr prvku v jeho hlavním směru. | number | mm | IfcLengthMeasure |  | x | x | x | x | IfcUnitaryControlElement | IfcUnitaryControlElementType | ALARMPANEL
MS01 | MS | monitorovací a alarmové systémy | 01 | indikátorový panel | MS01 | [Kód projektu] | Jmenovitý příkon | Množství elektrické energie, kterou zařízení spotřebovává při standardním provozu. | number | W | IfcPowerMeasure | POWERUNIT |  | x |  |  | IfcUnitaryControlElement | IfcUnitaryControlElementType | ALARMPANEL
MS01 | MS | monitorovací a alarmové systémy | 01 | indikátorový panel | MS01 | [Kód projektu] | Napájecí napětí | Hodnota elektrického napětí potřebného pro napájení zařízení. | number | V | fcElectricVoltageMeasure | ELECTRICVOLTAGEUNIT |  | x |  |  | IfcUnitaryControlElement | IfcUnitaryControlElementType | ALARMPANEL
MS01 | MS | monitorovací a alarmové systémy | 01 | indikátorový panel | MS01 | [Kód projektu] | Referenční výrobek | Výrobek použitý jako referenční vzor pro určení parametrů a vlastností prvku. | string |  | IfcText |  |  | x |  |  | IfcUnitaryControlElement | IfcUnitaryControlElementType | ALARMPANEL
MS01 | MS | monitorovací a alarmové systémy | 01 | indikátorový panel | MS01 | [Kód projektu] | Šířka | Vodorovný rozměr prvku měřený kolmo k výšce. | number | mm | IfcLengthMeasure |  | x | x | x | x | IfcUnitaryControlElement | IfcUnitaryControlElementType | ALARMPANEL
MS01 | MS | monitorovací a alarmové systémy | 01 | indikátorový panel | MS01 | [Kód projektu] | Výška | Vertikální rozměr prvku měřený od spodní po horní hranu. | number | mm | IfcLengthMeasure |  | x | x | x | x | IfcUnitaryControlElement | IfcUnitaryControlElementType | ALARMPANEL
MT00 | MT | montážní prvek | 00 | obecný prvek | MT00 | [Kód projektu] | Třídicí kód | Jednoznačné určení třídy a podtřídy stavebního prvku (napč. SN01). | string |  | IfcLabel |  | x | x | x | x | IfcMechanicalFastener | IfcMechanicalFastenerType | USERDEFINED | MONTÁŽNÍ_PRVEK
MT00 | MT | montážní prvek | 00 | obecný prvek | MT00 | [Kód projektu] | Identifikační kód | Unikátní identifikační kód umožňující jednoznačně identifikovat každý individuální prvek modelu (např. SN01.01.0001). | string |  | IfcLabel |  | x | x | x | x | IfcMechanicalFastener | IfcMechanicalFastenerType | USERDEFINED | MONTÁŽNÍ_PRVEK
MT00 | MT | montážní prvek | 00 | obecný prvek | MT00 | [Kód projektu] | Výrobce | Výrobce dodaného prvku. | string |  | IfcText |  |  |  | x | x | IfcMechanicalFastener | IfcMechanicalFastenerType | USERDEFINED | MONTÁŽNÍ_PRVEK
MT00 | MT | montážní prvek | 00 | obecný prvek | MT00 | [Kód projektu] | Typ | Specifikace prvku dodaného během realizace. | string |  | IfcText |  |  |  | x | x | IfcMechanicalFastener | IfcMechanicalFastenerType | USERDEFINED | MONTÁŽNÍ_PRVEK
MT00 | MT | montážní prvek | 00 | obecný prvek | MT00 | [Kód projektu] | Číslo místnosti | Unikátní číslo místnosti. | string |  | IfcText |  |  | x | x | x | IfcMechanicalFastener | IfcMechanicalFastenerType | USERDEFINED | MONTÁŽNÍ_PRVEK
MT00 | MT | montážní prvek | 00 | obecný prvek | MT00 | [Kód projektu] | Délka | Lineární rozměr prvku v jeho hlavním směru. | number | mm | IfcLengthMeasure |  | x | x | x | x | IfcMechanicalFastener | IfcMechanicalFastenerType | USERDEFINED | MONTÁŽNÍ_PRVEK
MT00 | MT | montážní prvek | 00 | obecný prvek | MT00 | [Kód projektu] | Hmotnost | Udává celkovou hmotnost prvku nebo sestavy, která je důležitá pro statické výpočty, manipulaci a logistiku | number | kg | IfcMassMeasure | MASSUNIT |  | x |  |  | IfcMechanicalFastener | IfcMechanicalFastenerType | USERDEFINED | MONTÁŽNÍ_PRVEK
MT00 | MT | montážní prvek | 00 | obecný prvek | MT00 | [Kód projektu] | Materiál | Jednoznačná specifikace materiálu prvku. | string |  | IfcText |  | x | x | x | x | IfcMechanicalFastener | IfcMechanicalFastenerType | USERDEFINED | MONTÁŽNÍ_PRVEK
MT00 | MT | montážní prvek | 00 | obecný prvek | MT00 | [Kód projektu] | Referenční výrobek | Výrobek použitý jako referenční vzor pro určení parametrů a vlastností prvku. | string |  | IfcText |  |  | x |  |  | IfcMechanicalFastener | IfcMechanicalFastenerType | USERDEFINED | MONTÁŽNÍ_PRVEK
MT00 | MT | montážní prvek | 00 | obecný prvek | MT00 | [Kód projektu] | Šířka | Vodorovný rozměr prvku měřený kolmo k výšce. | number | mm | IfcLengthMeasure |  | x | x | x | x | IfcMechanicalFastener | IfcMechanicalFastenerType | USERDEFINED | MONTÁŽNÍ_PRVEK
MT00 | MT | montážní prvek | 00 | obecný prvek | MT00 | [Kód projektu] | Únosnost plošná | Maximální síla, kterou je plocha konstrukce schopna přenést bez porušení. | number | N/m2 | IfcPlanarForceMeasure | PLANARFORCEUNIT | x | x | x | x | IfcMechanicalFastener | IfcMechanicalFastenerType | USERDEFINED | MONTÁŽNÍ_PRVEK
MT00 | MT | montážní prvek | 00 | obecný prvek | MT00 | [Kód projektu] | Výška | Vertikální rozměr prvku měřený od spodní po horní hranu. | number | mm | IfcLengthMeasure |  | x | x | x | x | IfcMechanicalFastener | IfcMechanicalFastenerType | USERDEFINED | MONTÁŽNÍ_PRVEK
NE00 | NE | nástupnice | 00 | obecný prvek | NE00 | [Kód projektu] | Třídicí kód | Jednoznačné určení třídy a podtřídy stavebního prvku (napč. SN01). | string |  | IfcLabel |  | x | x | x | x | IfcMember | IfcMemberType | USERDEFINED | NÁSTUPNICE
NE00 | NE | nástupnice | 00 | obecný prvek | NE00 | [Kód projektu] | Identifikační kód | Unikátní identifikační kód umožňující jednoznačně identifikovat každý individuální prvek modelu (např. SN01.01.0001). | string |  | IfcLabel |  | x | x | x | x | IfcMember | IfcMemberType | USERDEFINED | NÁSTUPNICE
NE00 | NE | nástupnice | 00 | obecný prvek | NE00 | [Kód projektu] | Výrobce | Výrobce dodaného prvku. | string |  | IfcText |  |  |  | x | x | IfcMember | IfcMemberType | USERDEFINED | NÁSTUPNICE
NE00 | NE | nástupnice | 00 | obecný prvek | NE00 | [Kód projektu] | Typ | Specifikace prvku dodaného během realizace. | string |  | IfcText |  |  |  | x | x | IfcMember | IfcMemberType | USERDEFINED | NÁSTUPNICE
NE00 | NE | nástupnice | 00 | obecný prvek | NE00 | [Kód projektu] | Délka | Lineární rozměr prvku v jeho hlavním směru. | number | mm | IfcLengthMeasure |  | x | x | x | x | IfcMember | IfcMemberType | USERDEFINED | NÁSTUPNICE
NE00 | NE | nástupnice | 00 | obecný prvek | NE00 | [Kód projektu] | Materiál | Jednoznačná specifikace materiálu prvku. | string |  | IfcText |  | x | x | x | x | IfcMember | IfcMemberType | USERDEFINED | NÁSTUPNICE
NE00 | NE | nástupnice | 00 | obecný prvek | NE00 | [Kód projektu] | Šířka | Vodorovný rozměr prvku měřený kolmo k výšce. | number | mm | IfcLengthMeasure |  | x | x | x | x | IfcMember | IfcMemberType | USERDEFINED | NÁSTUPNICE
NE00 | NE | nástupnice | 00 | obecný prvek | NE00 | [Kód projektu] | Výška | Vertikální rozměr prvku měřený od spodní po horní hranu. | number | mm | IfcLengthMeasure |  | x | x | x | x | IfcMember | IfcMemberType | USERDEFINED | NÁSTUPNICE
NK00 | NK | nábytek | 00 | obecný prvek | NK00 | [Kód projektu] | Třídicí kód | Jednoznačné určení třídy a podtřídy stavebního prvku (napč. SN01). | string |  | IfcLabel |  | x | x | x | x | IfcFurniture | IfcFurnitureType | USERDEFINED | 0
NK00 | NK | nábytek | 00 | obecný prvek | NK00 | [Kód projektu] | Identifikační kód | Unikátní identifikační kód umožňující jednoznačně identifikovat každý individuální prvek modelu (např. SN01.01.0001). | string |  | IfcLabel |  | x | x | x | x | IfcFurniture | IfcFurnitureType | USERDEFINED | 0
NK00 | NK | nábytek | 00 | obecný prvek | NK00 | [Kód projektu] | Výrobce | Výrobce dodaného prvku. | string |  | IfcText |  |  |  | x | x | IfcFurniture | IfcFurnitureType | USERDEFINED | 0
NK00 | NK | nábytek | 00 | obecný prvek | NK00 | [Kód projektu] | Typ | Specifikace prvku dodaného během realizace. | string |  | IfcText |  |  |  | x | x | IfcFurniture | IfcFurnitureType | USERDEFINED | 0
NK00 | NK | nábytek | 00 | obecný prvek | NK00 | [Kód projektu] | Číslo místnosti | Unikátní číslo místnosti. | string |  | IfcText |  |  | x | x | x | IfcFurniture | IfcFurnitureType | USERDEFINED | 0
NK00 | NK | nábytek | 00 | obecný prvek | NK00 | [Kód projektu] | Specifikace | Souhrn technických požadavků a parametrů definujících vlastnosti prvku. | string |  | IfcText |  |  | x |  |  | IfcFurniture | IfcFurnitureType | USERDEFINED | 0
NL01 | NL | sloupky a paždíky | 01 | ocelový | NL01 | [Kód projektu] | Třídicí kód | Jednoznačné určení třídy a podtřídy stavebního prvku (napč. SN01). | string |  | IfcLabel |  | x | x | x | x | IfcMember | IfcMemberType | MULLION
NL01 | NL | sloupky a paždíky | 01 | ocelový | NL01 | [Kód projektu] | Identifikační kód | Unikátní identifikační kód umožňující jednoznačně identifikovat každý individuální prvek modelu (např. SN01.01.0001). | string |  | IfcLabel |  | x | x | x | x | IfcMember | IfcMemberType | MULLION
NL01 | NL | sloupky a paždíky | 01 | ocelový | NL01 | [Kód projektu] | Výrobce | Výrobce dodaného prvku. | string |  | IfcText |  |  |  | x | x | IfcMember | IfcMemberType | MULLION
NL01 | NL | sloupky a paždíky | 01 | ocelový | NL01 | [Kód projektu] | Typ | Specifikace prvku dodaného během realizace. | string |  | IfcText |  |  |  | x | x | IfcMember | IfcMemberType | MULLION
NL01 | NL | sloupky a paždíky | 01 | ocelový | NL01 | [Kód projektu] | Délka | Lineární rozměr prvku v jeho hlavním směru. | number | mm | IfcLengthMeasure |  | x | x | x | x | IfcMember | IfcMemberType | MULLION
NL01 | NL | sloupky a paždíky | 01 | ocelový | NL01 | [Kód projektu] | Délka profilu | Číselná hodnota délky (popř. výšky) profilu. | number | mm | IfcLengthMeasure |  |  | x |  |  | IfcMember | IfcMemberType | MULLION
NL01 | NL | sloupky a paždíky | 01 | ocelový | NL01 | [Kód projektu] | Šířka | Vodorovný rozměr prvku měřený kolmo k výšce. | number | mm | IfcLengthMeasure |  | x | x | x | x | IfcMember | IfcMemberType | MULLION
NL01 | NL | sloupky a paždíky | 01 | ocelový | NL01 | [Kód projektu] | Výška | Vertikální rozměr prvku měřený od spodní po horní hranu. | number | mm | IfcLengthMeasure |  | x | x | x | x | IfcMember | IfcMemberType | MULLION
NL02 | NL | sloupky a paždíky | 02 | hliníkový | NL02 | [Kód projektu] | Třídicí kód | Jednoznačné určení třídy a podtřídy stavebního prvku (napč. SN01). | string |  | IfcLabel |  | x | x | x | x | IfcMember | IfcMemberType | MULLION
NL02 | NL | sloupky a paždíky | 02 | hliníkový | NL02 | [Kód projektu] | Identifikační kód | Unikátní identifikační kód umožňující jednoznačně identifikovat každý individuální prvek modelu (např. SN01.01.0001). | string |  | IfcLabel |  | x | x | x | x | IfcMember | IfcMemberType | MULLION
NL02 | NL | sloupky a paždíky | 02 | hliníkový | NL02 | [Kód projektu] | Výrobce | Výrobce dodaného prvku. | string |  | IfcText |  |  |  | x | x | IfcMember | IfcMemberType | MULLION
NL02 | NL | sloupky a paždíky | 02 | hliníkový | NL02 | [Kód projektu] | Typ | Specifikace prvku dodaného během realizace. | string |  | IfcText |  |  |  | x | x | IfcMember | IfcMemberType | MULLION
NL02 | NL | sloupky a paždíky | 02 | hliníkový | NL02 | [Kód projektu] | Délka | Lineární rozměr prvku v jeho hlavním směru. | number | mm | IfcLengthMeasure |  | x | x | x | x | IfcMember | IfcMemberType | MULLION
NL02 | NL | sloupky a paždíky | 02 | hliníkový | NL02 | [Kód projektu] | Délka profilu | Číselná hodnota délky (popř. výšky) profilu. | number | mm | IfcLengthMeasure |  |  | x |  |  | IfcMember | IfcMemberType | MULLION
NL02 | NL | sloupky a paždíky | 02 | hliníkový | NL02 | [Kód projektu] | Šířka | Vodorovný rozměr prvku měřený kolmo k výšce. | number | mm | IfcLengthMeasure |  | x | x | x | x | IfcMember | IfcMemberType | MULLION
NL02 | NL | sloupky a paždíky | 02 | hliníkový | NL02 | [Kód projektu] | Výška | Vertikální rozměr prvku měřený od spodní po horní hranu. | number | mm | IfcLengthMeasure |  | x | x | x | x | IfcMember | IfcMemberType | MULLION
NL03 | NL | sloupky a paždíky | 03 | dřevěný | NL03 | [Kód projektu] | Třídicí kód | Jednoznačné určení třídy a podtřídy stavebního prvku (napč. SN01). | string |  | IfcLabel |  | x | x | x | x | IfcMember | IfcMemberType | MULLION
NL03 | NL | sloupky a paždíky | 03 | dřevěný | NL03 | [Kód projektu] | Identifikační kód | Unikátní identifikační kód umožňující jednoznačně identifikovat každý individuální prvek modelu (např. SN01.01.0001). | string |  | IfcLabel |  | x | x | x | x | IfcMember | IfcMemberType | MULLION
NL03 | NL | sloupky a paždíky | 03 | dřevěný | NL03 | [Kód projektu] | Výrobce | Výrobce dodaného prvku. | string |  | IfcText |  |  |  | x | x | IfcMember | IfcMemberType | MULLION
NL03 | NL | sloupky a paždíky | 03 | dřevěný | NL03 | [Kód projektu] | Typ | Specifikace prvku dodaného během realizace. | string |  | IfcText |  |  |  | x | x | IfcMember | IfcMemberType | MULLION
NL03 | NL | sloupky a paždíky | 03 | dřevěný | NL03 | [Kód projektu] | Délka | Lineární rozměr prvku v jeho hlavním směru. | number | mm | IfcLengthMeasure |  | x | x | x | x | IfcMember | IfcMemberType | MULLION
NL03 | NL | sloupky a paždíky | 03 | dřevěný | NL03 | [Kód projektu] | Délka profilu | Číselná hodnota délky (popř. výšky) profilu. | number | mm | IfcLengthMeasure |  |  | x |  |  | IfcMember | IfcMemberType | MULLION
NL03 | NL | sloupky a paždíky | 03 | dřevěný | NL03 | [Kód projektu] | Šířka | Vodorovný rozměr prvku měřený kolmo k výšce. | number | mm | IfcLengthMeasure |  | x | x | x | x | IfcMember | IfcMemberType | MULLION
NL03 | NL | sloupky a paždíky | 03 | dřevěný | NL03 | [Kód projektu] | Výška | Vertikální rozměr prvku měřený od spodní po horní hranu. | number | mm | IfcLengthMeasure |  | x | x | x | x | IfcMember | IfcMemberType | MULLION
NS01 | NS | násyp | 01 | zemina | NS01 | [Kód projektu] | Třídicí kód | Jednoznačné určení třídy a podtřídy stavebního prvku (napč. SN01). | string |  | IfcLabel |  | x | x | x | x | IfcGeographicElement | IfcGeographicElementType | USERDEFINED | ZEMINA
NS01 | NS | násyp | 01 | zemina | NS01 | [Kód projektu] | Identifikační kód | Unikátní identifikační kód umožňující jednoznačně identifikovat každý individuální prvek modelu (např. SN01.01.0001). | string |  | IfcLabel |  | x | x | x | x | IfcGeographicElement | IfcGeographicElementType | USERDEFINED | ZEMINA
NS01 | NS | násyp | 01 | zemina | NS01 | [Kód projektu] | Výrobce | Výrobce dodaného prvku. | string |  | IfcText |  |  |  | x | x | IfcGeographicElement | IfcGeographicElementType | USERDEFINED | ZEMINA
NS01 | NS | násyp | 01 | zemina | NS01 | [Kód projektu] | Typ | Specifikace prvku dodaného během realizace. | string |  | IfcText |  |  |  | x | x | IfcGeographicElement | IfcGeographicElementType | USERDEFINED | ZEMINA
NS01 | NS | násyp | 01 | zemina | NS01 | [Kód projektu] | Frakce | Frakce použitého kameniva. | string |  | IfcText |  |  | x |  |  | IfcGeographicElement | IfcGeographicElementType | USERDEFINED | ZEMINA
NS01 | NS | násyp | 01 | zemina | NS01 | [Kód projektu] | Materiál | Jednoznačná specifikace materiálu prvku. | string |  | IfcText |  | x | x |  |  | IfcGeographicElement | IfcGeographicElementType | USERDEFINED | ZEMINA
NS01 | NS | násyp | 01 | zemina | NS01 | [Kód projektu] | Objem | Celkový prostor, který prvek nebo zařízení zaujímá, vyjádřený jako trojrozměrný obsah. | number | m3 | IfcVolumeMeasure | VOLUMEUNIT | x | x |  |  | IfcGeographicElement | IfcGeographicElementType | USERDEFINED | ZEMINA
NS02 | NS | násyp | 02 | nakupovaný materiál | NS02 | [Kód projektu] | Třídicí kód | Jednoznačné určení třídy a podtřídy stavebního prvku (napč. SN01). | string |  | IfcLabel |  | x | x | x | x | IfcGeographicElement | IfcGeographicElementType | USERDEFINED | NAKUPOVANÝ_MATERIÁL
NS02 | NS | násyp | 02 | nakupovaný materiál | NS02 | [Kód projektu] | Identifikační kód | Unikátní identifikační kód umožňující jednoznačně identifikovat každý individuální prvek modelu (např. SN01.01.0001). | string |  | IfcLabel |  | x | x | x | x | IfcGeographicElement | IfcGeographicElementType | USERDEFINED | NAKUPOVANÝ_MATERIÁL
NS02 | NS | násyp | 02 | nakupovaný materiál | NS02 | [Kód projektu] | Výrobce | Výrobce dodaného prvku. | string |  | IfcText |  |  |  | x | x | IfcGeographicElement | IfcGeographicElementType | USERDEFINED | NAKUPOVANÝ_MATERIÁL
NS02 | NS | násyp | 02 | nakupovaný materiál | NS02 | [Kód projektu] | Typ | Specifikace prvku dodaného během realizace. | string |  | IfcText |  |  |  | x | x | IfcGeographicElement | IfcGeographicElementType | USERDEFINED | NAKUPOVANÝ_MATERIÁL
NS02 | NS | násyp | 02 | nakupovaný materiál | NS02 | [Kód projektu] | Frakce | Frakce použitého kameniva. | string |  | IfcText |  |  | x |  |  | IfcGeographicElement | IfcGeographicElementType | USERDEFINED | NAKUPOVANÝ_MATERIÁL
NS02 | NS | násyp | 02 | nakupovaný materiál | NS02 | [Kód projektu] | Materiál | Jednoznačná specifikace materiálu prvku. | string |  | IfcText |  | x | x | x |  | IfcGeographicElement | IfcGeographicElementType | USERDEFINED | NAKUPOVANÝ_MATERIÁL
NS02 | NS | násyp | 02 | nakupovaný materiál | NS02 | [Kód projektu] | Objem | Celkový prostor, který prvek nebo zařízení zaujímá, vyjádřený jako trojrozměrný obsah. | number | m3 | IfcVolumeMeasure | VOLUMEUNIT | x | x | x |  | IfcGeographicElement | IfcGeographicElementType | USERDEFINED | NAKUPOVANÝ_MATERIÁL
NS03 | NS | násyp | 03 | rozprostření ornice | NS03 | [Kód projektu] | Třídicí kód | Jednoznačné určení třídy a podtřídy stavebního prvku (napč. SN01). | string |  | IfcLabel |  | x | x | x | x | IfcGeographicElement | IfcGeographicElementType | USERDEFINED | ORNICE
NS03 | NS | násyp | 03 | rozprostření ornice | NS03 | [Kód projektu] | Identifikační kód | Unikátní identifikační kód umožňující jednoznačně identifikovat každý individuální prvek modelu (např. SN01.01.0001). | string |  | IfcLabel |  | x | x | x | x | IfcGeographicElement | IfcGeographicElementType | USERDEFINED | ORNICE
NS03 | NS | násyp | 03 | rozprostření ornice | NS03 | [Kód projektu] | Výrobce | Výrobce dodaného prvku. | string |  | IfcText |  |  |  | x | x | IfcGeographicElement | IfcGeographicElementType | USERDEFINED | ORNICE
NS03 | NS | násyp | 03 | rozprostření ornice | NS03 | [Kód projektu] | Typ | Specifikace prvku dodaného během realizace. | string |  | IfcText |  |  |  | x | x | IfcGeographicElement | IfcGeographicElementType | USERDEFINED | ORNICE
NS03 | NS | násyp | 03 | rozprostření ornice | NS03 | [Kód projektu] | Frakce | Frakce použitého kameniva. | string |  | IfcText |  |  | x |  |  | IfcGeographicElement | IfcGeographicElementType | USERDEFINED | ORNICE
NS03 | NS | násyp | 03 | rozprostření ornice | NS03 | [Kód projektu] | Materiál | Jednoznačná specifikace materiálu prvku. | string |  | IfcText |  | x | x | x |  | IfcGeographicElement | IfcGeographicElementType | USERDEFINED | ORNICE
NS03 | NS | násyp | 03 | rozprostření ornice | NS03 | [Kód projektu] | Objem | Celkový prostor, který prvek nebo zařízení zaujímá, vyjádřený jako trojrozměrný obsah. | number | m3 | IfcVolumeMeasure | VOLUMEUNIT | x | x | x |  | IfcGeographicElement | IfcGeographicElementType | USERDEFINED | ORNICE
NS04 | NS | násyp | 04 | založení trávníku | NS04 | [Kód projektu] | Třídicí kód | Jednoznačné určení třídy a podtřídy stavebního prvku (napč. SN01). | string |  | IfcLabel |  | x | x | x | x | IfcGeographicElement | IfcGeographicElementType | USERDEFINED | TRÁVNÍK
NS04 | NS | násyp | 04 | založení trávníku | NS04 | [Kód projektu] | Identifikační kód | Unikátní identifikační kód umožňující jednoznačně identifikovat každý individuální prvek modelu (např. SN01.01.0001). | string |  | IfcLabel |  | x | x | x | x | IfcGeographicElement | IfcGeographicElementType | USERDEFINED | TRÁVNÍK
NS04 | NS | násyp | 04 | založení trávníku | NS04 | [Kód projektu] | Výrobce | Výrobce dodaného prvku. | string |  | IfcText |  |  |  | x | x | IfcGeographicElement | IfcGeographicElementType | USERDEFINED | TRÁVNÍK
NS04 | NS | násyp | 04 | založení trávníku | NS04 | [Kód projektu] | Typ | Specifikace prvku dodaného během realizace. | string |  | IfcText |  |  |  | x | x | IfcGeographicElement | IfcGeographicElementType | USERDEFINED | TRÁVNÍK
NS04 | NS | násyp | 04 | založení trávníku | NS04 | [Kód projektu] | Frakce | Frakce použitého kameniva. | string |  | IfcText |  |  | x |  |  | IfcGeographicElement | IfcGeographicElementType | USERDEFINED | TRÁVNÍK
NS04 | NS | násyp | 04 | založení trávníku | NS04 | [Kód projektu] | Materiál | Jednoznačná specifikace materiálu prvku. | string |  | IfcText |  | x | x | x |  | IfcGeographicElement | IfcGeographicElementType | USERDEFINED | TRÁVNÍK
NS04 | NS | násyp | 04 | založení trávníku | NS04 | [Kód projektu] | Objem | Celkový prostor, který prvek nebo zařízení zaujímá, vyjádřený jako trojrozměrný obsah. | number | m3 | IfcVolumeMeasure | VOLUMEUNIT | x | x | x |  | IfcGeographicElement | IfcGeographicElementType | USERDEFINED | TRÁVNÍK
OD01 | OD | obklad | 01 | kontaktní | OD01 | [Kód projektu] | Třídicí kód | Jednoznačné určení třídy a podtřídy stavebního prvku (napč. SN01). | string |  | IfcLabel |  | x | x | x | x | IfcCovering | IfcCoveringType | CLADDING
OD01 | OD | obklad | 01 | kontaktní | OD01 | [Kód projektu] | Identifikační kód | Unikátní identifikační kód umožňující jednoznačně identifikovat každý individuální prvek modelu (např. SN01.01.0001). | string |  | IfcLabel |  | x | x | x | x | IfcCovering | IfcCoveringType | CLADDING
OD01 | OD | obklad | 01 | kontaktní | OD01 | [Kód projektu] | Výrobce | Výrobce dodaného prvku. | string |  | IfcText |  |  |  | x | x | IfcCovering | IfcCoveringType | CLADDING
OD01 | OD | obklad | 01 | kontaktní | OD01 | [Kód projektu] | Typ | Specifikace prvku dodaného během realizace. | string |  | IfcText |  |  |  | x | x | IfcCovering | IfcCoveringType | CLADDING
OD01 | OD | obklad | 01 | kontaktní | OD01 | [Kód projektu] | Délka | Lineární rozměr prvku v jeho hlavním směru. | number | mm | IfcLengthMeasure |  | x | x | x | x | IfcCovering | IfcCoveringType | CLADDING
OD01 | OD | obklad | 01 | kontaktní | OD01 | [Kód projektu] | Lišty | Jednoznačná specifikace lišt. | string |  | IfcText |  |  | x |  |  | IfcCovering | IfcCoveringType | CLADDING
OD01 | OD | obklad | 01 | kontaktní | OD01 | [Kód projektu] | Materiál | Jednoznačná specifikace materiálu prvku. | string |  | IfcText |  | x | x | x | x | IfcCovering | IfcCoveringType | CLADDING
OD01 | OD | obklad | 01 | kontaktní | OD01 | [Kód projektu] | Plocha | Celková plocha povrchu prvku. | number | m2 | IfcAreaMeasure | AREAUNIT | x | x | x | x | IfcCovering | IfcCoveringType | CLADDING
OD01 | OD | obklad | 01 | kontaktní | OD01 | [Kód projektu] | Specifikace | Souhrn technických požadavků a parametrů definujících vlastnosti prvku. | string |  | IfcText |  |  | x |  |  | IfcCovering | IfcCoveringType | CLADDING
OD01 | OD | obklad | 01 | kontaktní | OD01 | [Kód projektu] | Tloušťka | Celková vzdálenost mezi dvěma protilehlými povrchy určující velikost prvku. | number | mm | IfcLengthMeasure |  | x | x | x | x | IfcCovering | IfcCoveringType | CLADDING
OD02 | OD | obklad | 02 | zavěšený | OD02 | [Kód projektu] | Třídicí kód | Jednoznačné určení třídy a podtřídy stavebního prvku (napč. SN01). | string |  | IfcLabel |  | x | x | x | x | IfcCovering | IfcCoveringType | CLADDING
OD02 | OD | obklad | 02 | zavěšený | OD02 | [Kód projektu] | Identifikační kód | Unikátní identifikační kód umožňující jednoznačně identifikovat každý individuální prvek modelu (např. SN01.01.0001). | string |  | IfcLabel |  | x | x | x | x | IfcCovering | IfcCoveringType | CLADDING
OD02 | OD | obklad | 02 | zavěšený | OD02 | [Kód projektu] | Výrobce | Výrobce dodaného prvku. | string |  | IfcText |  |  |  | x | x | IfcCovering | IfcCoveringType | CLADDING
OD02 | OD | obklad | 02 | zavěšený | OD02 | [Kód projektu] | Typ | Specifikace prvku dodaného během realizace. | string |  | IfcText |  |  |  | x | x | IfcCovering | IfcCoveringType | CLADDING
OD02 | OD | obklad | 02 | zavěšený | OD02 | [Kód projektu] | Délka | Lineární rozměr prvku v jeho hlavním směru. | number | mm | IfcLengthMeasure |  | x | x | x | x | IfcCovering | IfcCoveringType | CLADDING
OD02 | OD | obklad | 02 | zavěšený | OD02 | [Kód projektu] | Lišty | Jednoznačná specifikace lišt. | string |  | IfcText |  |  | x |  |  | IfcCovering | IfcCoveringType | CLADDING
OD02 | OD | obklad | 02 | zavěšený | OD02 | [Kód projektu] | Materiál | Jednoznačná specifikace materiálu prvku. | string |  | IfcText |  | x | x | x | x | IfcCovering | IfcCoveringType | CLADDING
OD02 | OD | obklad | 02 | zavěšený | OD02 | [Kód projektu] | Plocha | Celková plocha povrchu prvku. | number | m2 | IfcAreaMeasure | AREAUNIT | x | x | x | x | IfcCovering | IfcCoveringType | CLADDING
OD02 | OD | obklad | 02 | zavěšený | OD02 | [Kód projektu] | Specifikace | Souhrn technických požadavků a parametrů definujících vlastnosti prvku. | string |  | IfcText |  |  | x |  |  | IfcCovering | IfcCoveringType | CLADDING
OD02 | OD | obklad | 02 | zavěšený | OD02 | [Kód projektu] | Tloušťka | Celková vzdálenost mezi dvěma protilehlými povrchy určující velikost prvku. | number | mm | IfcLengthMeasure |  | x | x | x | x | IfcCovering | IfcCoveringType | CLADDING
OH00 | OH | ohřívač vzduchu | 00 | obecný prvek | OH00 | [Kód projektu] | Třídicí kód | Jednoznačné určení třídy a podtřídy stavebního prvku (napč. SN01). | string |  | IfcLabel |  | x | x | x | x | IfcSpaceHeater | IfcSpaceHeaterType | USERDEFINED | OHŘÍVAČ_VZDUCHU
OH00 | OH | ohřívač vzduchu | 00 | obecný prvek | OH00 | [Kód projektu] | Identifikační kód | Unikátní identifikační kód umožňující jednoznačně identifikovat každý individuální prvek modelu (např. SN01.01.0001). | string |  | IfcLabel |  | x | x | x | x | IfcSpaceHeater | IfcSpaceHeaterType | USERDEFINED | OHŘÍVAČ_VZDUCHU
OH00 | OH | ohřívač vzduchu | 00 | obecný prvek | OH00 | [Kód projektu] | Výrobce | Výrobce dodaného prvku. | string |  | IfcText | [5 empty] | IfcSpaceHeater | IfcSpaceHeaterType | USERDEFINED | OHŘÍVAČ_VZDUCHU
OH00 | OH | ohřívač vzduchu | 00 | obecný prvek | OH00 | [Kód projektu] | Typ | Specifikace prvku dodaného během realizace. | string |  | IfcText | [5 empty] | IfcSpaceHeater | IfcSpaceHeaterType | USERDEFINED | OHŘÍVAČ_VZDUCHU
OH00 | OH | ohřívač vzduchu | 00 | obecný prvek | OH00 | [Kód projektu] | Číslo místnosti | Unikátní číslo místnosti. | string |  | IfcText |  |  | x | x | x | IfcSpaceHeater | IfcSpaceHeaterType | USERDEFINED | OHŘÍVAČ_VZDUCHU
OH00 | OH | ohřívač vzduchu | 00 | obecný prvek | OH00 | [Kód projektu] | Délka | Lineární rozměr prvku v jeho hlavním směru. | number | mm | IfcLengthMeasure |  | x | x | x | x | IfcSpaceHeater | IfcSpaceHeaterType | USERDEFINED | OHŘÍVAČ_VZDUCHU
OH00 | OH | ohřívač vzduchu | 00 | obecný prvek | OH00 | [Kód projektu] | Hmotnost | Udává celkovou hmotnost prvku nebo sestavy, která je důležitá pro statické výpočty, manipulaci a logistiku | number | kg | IfcMassMeasure | MASSUNIT |  | x |  |  | IfcSpaceHeater | IfcSpaceHeaterType | USERDEFINED | OHŘÍVAČ_VZDUCHU
OH00 | OH | ohřívač vzduchu | 00 | obecný prvek | OH00 | [Kód projektu] | Jmenovitá velikost vstupu - šířka | Referenční šířkový rozměr vstupu používaný pro dimenzování zařízení a potrubí. | number | mm | IfcLengthMeasure |  |  | x |  |  | IfcSpaceHeater | IfcSpaceHeaterType | USERDEFINED | OHŘÍVAČ_VZDUCHU
OH00 | OH | ohřívač vzduchu | 00 | obecný prvek | OH00 | [Kód projektu] | Jmenovitá velikost vstupu - výška | Referenční výškový rozměr vstupu používaný pro dimenzování zařízení a potrubí. | number | mm | IfcLengthMeasure |  |  | x |  |  | IfcSpaceHeater | IfcSpaceHeaterType | USERDEFINED | OHŘÍVAČ_VZDUCHU
OH00 | OH | ohřívač vzduchu | 00 | obecný prvek | OH00 | [Kód projektu] | Jmenovitá velikost výstupu - šířka | Referenční šířkový rozměr výstupu používaný pro dimenzování zařízení a potrubí. | number | mm | IfcLengthMeasure |  |  | x |  |  | IfcSpaceHeater | IfcSpaceHeaterType | USERDEFINED | OHŘÍVAČ_VZDUCHU
OH00 | OH | ohřívač vzduchu | 00 | obecný prvek | OH00 | [Kód projektu] | Jmenovitá velikost výstupu - výška | Referenční výškový rozměr výstupu používaný pro dimenzování zařízení a potrubí | number | mm | IfcLengthMeasure |  |  | x |  |  | IfcSpaceHeater | IfcSpaceHeaterType | USERDEFINED | OHŘÍVAČ_VZDUCHU
OH00 | OH | ohřívač vzduchu | 00 | obecný prvek | OH00 | [Kód projektu] | Jmenovitý proud | Maximální hodnota elektrického proudu, pro kterou je zařízení navrženo a bezpečně provozováno. | number | A | IfcElectricCurrentMeasure | ELECTRICCURRENTUNIT |  | x |  |  | IfcSpaceHeater | IfcSpaceHeaterType | USERDEFINED | OHŘÍVAČ_VZDUCHU
OH00 | OH | ohřívač vzduchu | 00 | obecný prvek | OH00 | [Kód projektu] | Jmenovitý příkon | Množství elektrické energie, kterou zařízení spotřebovává při standardním provozu. | number | W | IfcPowerMeasure | POWERUNIT |  | x |  |  | IfcSpaceHeater | IfcSpaceHeaterType | USERDEFINED | OHŘÍVAČ_VZDUCHU
OH00 | OH | ohřívač vzduchu | 00 | obecný prvek | OH00 | [Kód projektu] | Jmenovitý výkon | Výkon, na který je zařízení navrženo a při kterém dosahuje optimálních provozních parametrů | number | W | IfcPowerMeasure | POWERUNIT | x | x | x | x | IfcSpaceHeater | IfcSpaceHeaterType | USERDEFINED | OHŘÍVAČ_VZDUCHU
OH00 | OH | ohřívač vzduchu | 00 | obecný prvek | OH00 | [Kód projektu] | Napájecí napětí | Hodnota elektrického napětí potřebného pro napájení zařízení. | number | V | fcElectricVoltageMeasure | ELECTRICVOLTAGEUNIT |  | x |  |  | IfcSpaceHeater | IfcSpaceHeaterType | USERDEFINED | OHŘÍVAČ_VZDUCHU
OH00 | OH | ohřívač vzduchu | 00 | obecný prvek | OH00 | [Kód projektu] | Průměr | Rozměr kruhového průřezu prvku. | number | mm | IfcLengthMeasure |  | x | x | x | x | IfcSpaceHeater | IfcSpaceHeaterType | USERDEFINED | OHŘÍVAČ_VZDUCHU
OH00 | OH | ohřívač vzduchu | 00 | obecný prvek | OH00 | [Kód projektu] | Průtok | Množství média, které proteče prvkem nebo zařízením za daný čas. | number | m3/s | IfcVolumetricFlowRateMeasure | VOLUMETRICFLOWRATEUNIT | x | x | x | x | IfcSpaceHeater | IfcSpaceHeaterType | USERDEFINED | OHŘÍVAČ_VZDUCHU
OH00 | OH | ohřívač vzduchu | 00 | obecný prvek | OH00 | [Kód projektu] | Referenční výrobek | Výrobek použitý jako referenční vzor pro určení parametrů a vlastností prvku. | string |  | IfcText |  |  | x |  |  | IfcSpaceHeater | IfcSpaceHeaterType | USERDEFINED | OHŘÍVAČ_VZDUCHU
OH00 | OH | ohřívač vzduchu | 00 | obecný prvek | OH00 | [Kód projektu] | Šířka | Vodorovný rozměr prvku měřený kolmo k výšce. | number | mm | IfcLengthMeasure |  | x | x | x | x | IfcSpaceHeater | IfcSpaceHeaterType | USERDEFINED | OHŘÍVAČ_VZDUCHU
OH00 | OH | ohřívač vzduchu | 00 | obecný prvek | OH00 | [Kód projektu] | Výška | Vertikální rozměr prvku měřený od spodní po horní hranu. | number | mm | IfcLengthMeasure |  | x | x | x | x | IfcSpaceHeater | IfcSpaceHeaterType | USERDEFINED | OHŘÍVAČ_VZDUCHU
OI01 | OI | odkalení | 01 | odkalovač | OI01 | [Kód projektu] | Třídicí kód | Jednoznačné určení třídy a podtřídy stavebního prvku (napč. SN01). | string |  | IfcLabel |  | x | x | x | x | IfcWasteTerminal | IfcWasteTerminalType | WASTETRAP
OI01 | OI | odkalení | 01 | odkalovač | OI01 | [Kód projektu] | Identifikační kód | Unikátní identifikační kód umožňující jednoznačně identifikovat každý individuální prvek modelu (např. SN01.01.0001). | string |  | IfcLabel |  | x | x | x | x | IfcWasteTerminal | IfcWasteTerminalType | WASTETRAP
OI01 | OI | odkalení | 01 | odkalovač | OI01 | [Kód projektu] | Výrobce | Výrobce dodaného prvku. | string |  | IfcText |  |  |  | x | x | IfcWasteTerminal | IfcWasteTerminalType | WASTETRAP
OI01 | OI | odkalení | 01 | odkalovač | OI01 | [Kód projektu] | Typ | Specifikace prvku dodaného během realizace. | string |  | IfcText |  |  |  | x | x | IfcWasteTerminal | IfcWasteTerminalType | WASTETRAP
OI01 | OI | odkalení | 01 | odkalovač | OI01 | [Kód projektu] | Číslo místnosti | Unikátní číslo místnosti. | string |  | IfcText |  |  | x | x | x | IfcWasteTerminal | IfcWasteTerminalType | WASTETRAP
OI01 | OI | odkalení | 01 | odkalovač | OI01 | [Kód projektu] | Délka | Lineární rozměr prvku v jeho hlavním směru. | number | mm | IfcLengthMeasure |  | x | x | x | x | IfcWasteTerminal | IfcWasteTerminalType | WASTETRAP
OI01 | OI | odkalení | 01 | odkalovač | OI01 | [Kód projektu] | Hmotnost | Udává celkovou hmotnost prvku nebo sestavy, která je důležitá pro statické výpočty, manipulaci a logistiku | number | kg | IfcMassMeasure | MASSUNIT |  | x |  |  | IfcWasteTerminal | IfcWasteTerminalType | WASTETRAP
OI01 | OI | odkalení | 01 | odkalovač | OI01 | [Kód projektu] | Referenční výrobek | Výrobek použitý jako referenční vzor pro určení parametrů a vlastností prvku. | string |  | IfcText |  |  | x |  |  | IfcWasteTerminal | IfcWasteTerminalType | WASTETRAP
OI01 | OI | odkalení | 01 | odkalovač | OI01 | [Kód projektu] | Šířka | Vodorovný rozměr prvku měřený kolmo k výšce. | number | mm | IfcLengthMeasure |  | x | x | x | x | IfcWasteTerminal | IfcWasteTerminalType | WASTETRAP
OI01 | OI | odkalení | 01 | odkalovač | OI01 | [Kód projektu] | Výška | Vertikální rozměr prvku měřený od spodní po horní hranu. | number | mm | IfcLengthMeasure |  | x | x | x | x | IfcWasteTerminal | IfcWasteTerminalType | WASTETRAP
OL01 | OL | ovládací zařízení | 01 | čtečka karet | OL01 | [Kód projektu] | Třídicí kód | Jednoznačné určení třídy a podtřídy stavebního prvku (napč. SN01). | string |  | IfcLabel |  | x | x | x | x | IfcSensor | IfcSensorType | IDENTIFIERSENSOR
OL01 | OL | ovládací zařízení | 01 | čtečka karet | OL01 | [Kód projektu] | Identifikační kód | Unikátní identifikační kód umožňující jednoznačně identifikovat každý individuální prvek modelu (např. SN01.01.0001). | string |  | IfcLabel |  | x | x | x | x | IfcSensor | IfcSensorType | IDENTIFIERSENSOR
OL01 | OL | ovládací zařízení | 01 | čtečka karet | OL01 | [Kód projektu] | Výrobce | Výrobce dodaného prvku. | string |  | IfcText |  |  |  | x | x | IfcSensor | IfcSensorType | IDENTIFIERSENSOR
OL01 | OL | ovládací zařízení | 01 | čtečka karet | OL01 | [Kód projektu] | Typ | Specifikace prvku dodaného během realizace. | string |  | IfcText |  |  |  | x | x | IfcSensor | IfcSensorType | IDENTIFIERSENSOR
OL01 | OL | ovládací zařízení | 01 | čtečka karet | OL01 | [Kód projektu] | Číslo místnosti | Unikátní číslo místnosti. | string |  | IfcText |  |  | x | x | x | IfcSensor | IfcSensorType | IDENTIFIERSENSOR
OL01 | OL | ovládací zařízení | 01 | čtečka karet | OL01 | [Kód projektu] | Délka | Lineární rozměr prvku v jeho hlavním směru. | number | mm | IfcLengthMeasure |  | x | x | x | x | IfcSensor | IfcSensorType | IDENTIFIERSENSOR
OL01 | OL | ovládací zařízení | 01 | čtečka karet | OL01 | [Kód projektu] | Jmenovitý příkon | Množství elektrické energie, kterou zařízení spotřebovává při standardním provozu. | number | W | IfcPowerMeasure | POWERUNIT |  | x |  |  | IfcSensor | IfcSensorType | IDENTIFIERSENSOR
OL01 | OL | ovládací zařízení | 01 | čtečka karet | OL01 | [Kód projektu] | Napájecí napětí | Hodnota elektrického napětí potřebného pro napájení zařízení. | number | V | fcElectricVoltageMeasure | ELECTRICVOLTAGEUNIT |  | x |  |  | IfcSensor | IfcSensorType | IDENTIFIERSENSOR
OL01 | OL | ovládací zařízení | 01 | čtečka karet | OL01 | [Kód projektu] | Referenční výrobek | Výrobek použitý jako referenční vzor pro určení parametrů a vlastností prvku. | string |  | IfcText |  |  | x |  |  | IfcSensor | IfcSensorType | IDENTIFIERSENSOR
OL01 | OL | ovládací zařízení | 01 | čtečka karet | OL01 | [Kód projektu] | Šířka | Vodorovný rozměr prvku měřený kolmo k výšce. | number | mm | IfcLengthMeasure |  | x | x | x | x | IfcSensor | IfcSensorType | IDENTIFIERSENSOR
OL01 | OL | ovládací zařízení | 01 | čtečka karet | OL01 | [Kód projektu] | Výška | Vertikální rozměr prvku měřený od spodní po horní hranu. | number | mm | IfcLengthMeasure |  | x | x | x | x | IfcSensor | IfcSensorType | IDENTIFIERSENSOR
OL02 | OL | ovládací zařízení | 02 | dveřní interkom | OL02 | [Kód projektu] | Třídicí kód | Jednoznačné určení třídy a podtřídy stavebního prvku (napč. SN01). | string |  | IfcLabel |  | x | x | x | x | IfcAudioVisualAppliance | IfcAudioVisualApplianceType | SPEAKER
OL02 | OL | ovládací zařízení | 02 | dveřní interkom | OL02 | [Kód projektu] | Identifikační kód | Unikátní identifikační kód umožňující jednoznačně identifikovat každý individuální prvek modelu (např. SN01.01.0001). | string |  | IfcLabel |  | x | x | x | x | IfcAudioVisualAppliance | IfcAudioVisualApplianceType | SPEAKER
OL02 | OL | ovládací zařízení | 02 | dveřní interkom | OL02 | [Kód projektu] | Výrobce | Výrobce dodaného prvku. | string |  | IfcText |  |  |  | x | x | IfcAudioVisualAppliance | IfcAudioVisualApplianceType | SPEAKER
OL02 | OL | ovládací zařízení | 02 | dveřní interkom | OL02 | [Kód projektu] | Typ | Specifikace prvku dodaného během realizace. | string |  | IfcText |  |  |  | x | x | IfcAudioVisualAppliance | IfcAudioVisualApplianceType | SPEAKER
OL02 | OL | ovládací zařízení | 02 | dveřní interkom | OL02 | [Kód projektu] | Číslo místnosti | Unikátní číslo místnosti. | string |  | IfcText |  |  | x | x | x | IfcAudioVisualAppliance | IfcAudioVisualApplianceType | SPEAKER
OL02 | OL | ovládací zařízení | 02 | dveřní interkom | OL02 | [Kód projektu] | Délka | Lineární rozměr prvku v jeho hlavním směru. | number | mm | IfcLengthMeasure |  | x | x | x | x | IfcAudioVisualAppliance | IfcAudioVisualApplianceType | SPEAKER
OL02 | OL | ovládací zařízení | 02 | dveřní interkom | OL02 | [Kód projektu] | Jmenovitý příkon | Množství elektrické energie, kterou zařízení spotřebovává při standardním provozu. | number | W | IfcPowerMeasure | POWERUNIT |  | x |  |  | IfcAudioVisualAppliance | IfcAudioVisualApplianceType | SPEAKER
OL02 | OL | ovládací zařízení | 02 | dveřní interkom | OL02 | [Kód projektu] | Napájecí napětí | Hodnota elektrického napětí potřebného pro napájení zařízení. | number | V | fcElectricVoltageMeasure | ELECTRICVOLTAGEUNIT |  | x |  |  | IfcAudioVisualAppliance | IfcAudioVisualApplianceType | SPEAKER
OL02 | OL | ovládací zařízení | 02 | dveřní interkom | OL02 | [Kód projektu] | Referenční výrobek | Výrobek použitý jako referenční vzor pro určení parametrů a vlastností prvku. | string |  | IfcText |  |  | x |  |  | IfcAudioVisualAppliance | IfcAudioVisualApplianceType | SPEAKER
OL02 | OL | ovládací zařízení | 02 | dveřní interkom | OL02 | [Kód projektu] | Šířka | Vodorovný rozměr prvku měřený kolmo k výšce. | number | mm | IfcLengthMeasure |  | x | x | x | x | IfcAudioVisualAppliance | IfcAudioVisualApplianceType | SPEAKER
OL02 | OL | ovládací zařízení | 02 | dveřní interkom | OL02 | [Kód projektu] | Výška | Vertikální rozměr prvku měřený od spodní po horní hranu. | number | mm | IfcLengthMeasure |  | x | x | x | x | IfcAudioVisualAppliance | IfcAudioVisualApplianceType | SPEAKER
OL03 | OL | ovládací zařízení | 03 | elektrický otevírač dveří | OL03 | [Kód projektu] | Třídicí kód | Jednoznačné určení třídy a podtřídy stavebního prvku (napč. SN01). | string |  | IfcLabel |  | x | x | x | x | IfcController | IfcControllerType | USERDEFINED | OTVÍRAČ_DVEŘÍ
OL03 | OL | ovládací zařízení | 03 | elektrický otevírač dveří | OL03 | [Kód projektu] | Identifikační kód | Unikátní identifikační kód umožňující jednoznačně identifikovat každý individuální prvek modelu (např. SN01.01.0001). | string |  | IfcLabel |  | x | x | x | x | IfcController | IfcControllerType | USERDEFINED | OTVÍRAČ_DVEŘÍ
OL03 | OL | ovládací zařízení | 03 | elektrický otevírač dveří | OL03 | [Kód projektu] | Výrobce | Výrobce dodaného prvku. | string |  | IfcText |  |  |  | x | x | IfcController | IfcControllerType | USERDEFINED | OTVÍRAČ_DVEŘÍ
OL03 | OL | ovládací zařízení | 03 | elektrický otevírač dveří | OL03 | [Kód projektu] | Typ | Specifikace prvku dodaného během realizace. | string |  | IfcText |  |  |  | x | x | IfcController | IfcControllerType | USERDEFINED | OTVÍRAČ_DVEŘÍ
OL03 | OL | ovládací zařízení | 03 | elektrický otevírač dveří | OL03 | [Kód projektu] | Číslo místnosti | Unikátní číslo místnosti. | string |  | IfcText |  |  | x | x | x | IfcController | IfcControllerType | USERDEFINED | OTVÍRAČ_DVEŘÍ
OL03 | OL | ovládací zařízení | 03 | elektrický otevírač dveří | OL03 | [Kód projektu] | Délka | Lineární rozměr prvku v jeho hlavním směru. | number | mm | IfcLengthMeasure |  | x | x | x | x | IfcController | IfcControllerType | USERDEFINED | OTVÍRAČ_DVEŘÍ
OL03 | OL | ovládací zařízení | 03 | elektrický otevírač dveří | OL03 | [Kód projektu] | Jmenovitý příkon | Množství elektrické energie, kterou zařízení spotřebovává při standardním provozu. | number | W | IfcPowerMeasure | POWERUNIT |  | x |  |  | IfcController | IfcControllerType | USERDEFINED | OTVÍRAČ_DVEŘÍ
OL03 | OL | ovládací zařízení | 03 | elektrický otevírač dveří | OL03 | [Kód projektu] | Napájecí napětí | Hodnota elektrického napětí potřebného pro napájení zařízení. | number | V | fcElectricVoltageMeasure | ELECTRICVOLTAGEUNIT |  | x |  |  | IfcController | IfcControllerType | USERDEFINED | OTVÍRAČ_DVEŘÍ
OL03 | OL | ovládací zařízení | 03 | elektrický otevírač dveří | OL03 | [Kód projektu] | Referenční výrobek | Výrobek použitý jako referenční vzor pro určení parametrů a vlastností prvku. | string |  | IfcText |  |  | x |  |  | IfcController | IfcControllerType | USERDEFINED | OTVÍRAČ_DVEŘÍ
OL03 | OL | ovládací zařízení | 03 | elektrický otevírač dveří | OL03 | [Kód projektu] | Šířka | Vodorovný rozměr prvku měřený kolmo k výšce. | number | mm | IfcLengthMeasure |  | x | x | x | x | IfcController | IfcControllerType | USERDEFINED | OTVÍRAČ_DVEŘÍ
OL03 | OL | ovládací zařízení | 03 | elektrický otevírač dveří | OL03 | [Kód projektu] | Výška | Vertikální rozměr prvku měřený od spodní po horní hranu. | number | mm | IfcLengthMeasure |  | x | x | x | x | IfcController | IfcControllerType | USERDEFINED | OTVÍRAČ_DVEŘÍ
OM01 | OM | omítka | 01 | vápenná | OM01 | [Kód projektu] | Třídicí kód | Jednoznačné určení třídy a podtřídy stavebního prvku (napč. SN01). | string |  | IfcLabel |  | x | x | x | x | IfcCovering | IfcCoveringType | USERDEFINED | OTVÍRAČ_DVEŘÍ
OM01 | OM | omítka | 01 | vápenná | OM01 | [Kód projektu] | Identifikační kód | Unikátní identifikační kód umožňující jednoznačně identifikovat každý individuální prvek modelu (např. SN01.01.0001). | string |  | IfcLabel |  | x | x | x | x | IfcCovering | IfcCoveringType | USERDEFINED | OTVÍRAČ_DVEŘÍ
OM01 | OM | omítka | 01 | vápenná | OM01 | [Kód projektu] | Výrobce | Výrobce dodaného prvku. | string |  | IfcText |  |  |  | x | x | IfcCovering | IfcCoveringType | USERDEFINED | OTVÍRAČ_DVEŘÍ
OM01 | OM | omítka | 01 | vápenná | OM01 | [Kód projektu] | Typ | Specifikace prvku dodaného během realizace. | string |  | IfcText |  |  |  | x | x | IfcCovering | IfcCoveringType | USERDEFINED | OTVÍRAČ_DVEŘÍ
OM01 | OM | omítka | 01 | vápenná | OM01 | [Kód projektu] | Plocha | Celková plocha povrchu prvku. | number | m2 | IfcAreaMeasure | AREAUNIT | x | x | x | x | IfcCovering | IfcCoveringType | USERDEFINED | OTVÍRAČ_DVEŘÍ
OM01 | OM | omítka | 01 | vápenná | OM01 | [Kód projektu] | Tloušťka | Celková vzdálenost mezi dvěma protilehlými povrchy určující velikost prvku. | number | mm | IfcLengthMeasure |  | x | x | x | x | IfcCovering | IfcCoveringType | USERDEFINED | OTVÍRAČ_DVEŘÍ
OM01 | OM | omítka | 01 | vápenná | OM01 | [Kód projektu] | Způsob provedení | Metoda použitá při výrobě, montáži nebo dokončení prvku. | string |  | IfcText |  |  | x |  |  | IfcCovering | IfcCoveringType | USERDEFINED | OTVÍRAČ_DVEŘÍ
OM02 | OM | omítka | 02 | vápenocementová | OM02 | [Kód projektu] | Třídicí kód | Jednoznačné určení třídy a podtřídy stavebního prvku (napč. SN01). | string |  | IfcLabel |  | x | x | x | x | IfcCovering | IfcCoveringType | USERDEFINED | OMÍTKA
OM02 | OM | omítka | 02 | vápenocementová | OM02 | [Kód projektu] | Identifikační kód | Unikátní identifikační kód umožňující jednoznačně identifikovat každý individuální prvek modelu (např. SN01.01.0001). | string |  | IfcLabel |  | x | x | x | x | IfcCovering | IfcCoveringType | USERDEFINED | OMÍTKA
OM02 | OM | omítka | 02 | vápenocementová | OM02 | [Kód projektu] | Výrobce | Výrobce dodaného prvku. | string |  | IfcText |  |  |  | x | x | IfcCovering | IfcCoveringType | USERDEFINED | OMÍTKA
OM02 | OM | omítka | 02 | vápenocementová | OM02 | [Kód projektu] | Typ | Specifikace prvku dodaného během realizace. | string |  | IfcText |  |  |  | x | x | IfcCovering | IfcCoveringType | USERDEFINED | OMÍTKA
OM02 | OM | omítka | 02 | vápenocementová | OM02 | [Kód projektu] | Plocha | Celková plocha povrchu prvku. | number | m2 | IfcAreaMeasure | AREAUNIT | x | x | x | x | IfcCovering | IfcCoveringType | USERDEFINED | OMÍTKA
OM02 | OM | omítka | 02 | vápenocementová | OM02 | [Kód projektu] | Tloušťka | Celková vzdálenost mezi dvěma protilehlými povrchy určující velikost prvku. | number | mm | IfcLengthMeasure |  | x | x | x | x | IfcCovering | IfcCoveringType | USERDEFINED | OMÍTKA
OM02 | OM | omítka | 02 | vápenocementová | OM02 | [Kód projektu] | Způsob provedení | Metoda použitá při výrobě, montáži nebo dokončení prvku. | string |  | IfcText |  |  | x |  |  | IfcCovering | IfcCoveringType | USERDEFINED | OMÍTKA
OM03 | OM | omítka | 03 | cementová | OM03 | [Kód projektu] | Třídicí kód | Jednoznačné určení třídy a podtřídy stavebního prvku (napč. SN01). | string |  | IfcLabel |  | x | x | x | x | IfcCovering | IfcCoveringType | USERDEFINED | OMÍTKA
OM03 | OM | omítka | 03 | cementová | OM03 | [Kód projektu] | Identifikační kód | Unikátní identifikační kód umožňující jednoznačně identifikovat každý individuální prvek modelu (např. SN01.01.0001). | string |  | IfcLabel |  | x | x | x | x | IfcCovering | IfcCoveringType | USERDEFINED | OMÍTKA
OM03 | OM | omítka | 03 | cementová | OM03 | [Kód projektu] | Výrobce | Výrobce dodaného prvku. | string |  | IfcText |  |  |  | x | x | IfcCovering | IfcCoveringType | USERDEFINED | OMÍTKA
OM03 | OM | omítka | 03 | cementová | OM03 | [Kód projektu] | Typ | Specifikace prvku dodaného během realizace. | string |  | IfcText |  |  |  | x | x | IfcCovering | IfcCoveringType | USERDEFINED | OMÍTKA
OM03 | OM | omítka | 03 | cementová | OM03 | [Kód projektu] | Plocha | Celková plocha povrchu prvku. | number | m2 | IfcAreaMeasure | AREAUNIT | x | x | x | x | IfcCovering | IfcCoveringType | USERDEFINED | OMÍTKA
OM03 | OM | omítka | 03 | cementová | OM03 | [Kód projektu] | Tloušťka | Celková vzdálenost mezi dvěma protilehlými povrchy určující velikost prvku. | number | mm | IfcLengthMeasure |  | x | x | x | x | IfcCovering | IfcCoveringType | USERDEFINED | OMÍTKA
OM03 | OM | omítka | 03 | cementová | OM03 | [Kód projektu] | Způsob provedení | Metoda použitá při výrobě, montáži nebo dokončení prvku. | string |  | IfcText |  |  | x |  |  | IfcCovering | IfcCoveringType | USERDEFINED | OMÍTKA
OM04 | OM | omítka | 04 | sádrová | OM04 | [Kód projektu] | Třídicí kód | Jednoznačné určení třídy a podtřídy stavebního prvku (napč. SN01). | string |  | IfcLabel |  | x | x | x | x | IfcCovering | IfcCoveringType | USERDEFINED | OMÍTKA
OM04 | OM | omítka | 04 | sádrová | OM04 | [Kód projektu] | Identifikační kód | Unikátní identifikační kód umožňující jednoznačně identifikovat každý individuální prvek modelu (např. SN01.01.0001). | string |  | IfcLabel |  | x | x | x | x | IfcCovering | IfcCoveringType | USERDEFINED | OMÍTKA
OM04 | OM | omítka | 04 | sádrová | OM04 | [Kód projektu] | Výrobce | Výrobce dodaného prvku. | string |  | IfcText |  |  |  | x | x | IfcCovering | IfcCoveringType | USERDEFINED | OMÍTKA
OM04 | OM | omítka | 04 | sádrová | OM04 | [Kód projektu] | Typ | Specifikace prvku dodaného během realizace. | string |  | IfcText |  |  |  | x | x | IfcCovering | IfcCoveringType | USERDEFINED | OMÍTKA
OM04 | OM | omítka | 04 | sádrová | OM04 | [Kód projektu] | Plocha | Celková plocha povrchu prvku. | number | m2 | IfcAreaMeasure | AREAUNIT | x | x | x | x | IfcCovering | IfcCoveringType | USERDEFINED | OMÍTKA
OM04 | OM | omítka | 04 | sádrová | OM04 | [Kód projektu] | Tloušťka | Celková vzdálenost mezi dvěma protilehlými povrchy určující velikost prvku. | number | mm | IfcLengthMeasure |  | x | x | x | x | IfcCovering | IfcCoveringType | USERDEFINED | OMÍTKA
OM04 | OM | omítka | 04 | sádrová | OM04 | [Kód projektu] | Způsob provedení | Metoda použitá při výrobě, montáži nebo dokončení prvku. | string |  | IfcText |  |  | x |  |  | IfcCovering | IfcCoveringType | USERDEFINED | OMÍTKA
OM05 | OM | omítka | 05 | vápenosádrová | OM05 | [Kód projektu] | Třídicí kód | Jednoznačné určení třídy a podtřídy stavebního prvku (napč. SN01). | string |  | IfcLabel |  | x | x | x | x | IfcCovering | IfcCoveringType | USERDEFINED | OMÍTKA
OM05 | OM | omítka | 05 | vápenosádrová | OM05 | [Kód projektu] | Identifikační kód | Unikátní identifikační kód umožňující jednoznačně identifikovat každý individuální prvek modelu (např. SN01.01.0001). | string |  | IfcLabel |  | x | x | x | x | IfcCovering | IfcCoveringType | USERDEFINED | OMÍTKA
OM05 | OM | omítka | 05 | vápenosádrová | OM05 | [Kód projektu] | Výrobce | Výrobce dodaného prvku. | string |  | IfcText |  |  |  | x | x | IfcCovering | IfcCoveringType | USERDEFINED | OMÍTKA
OM05 | OM | omítka | 05 | vápenosádrová | OM05 | [Kód projektu] | Typ | Specifikace prvku dodaného během realizace. | string |  | IfcText |  |  |  | x | x | IfcCovering | IfcCoveringType | USERDEFINED | OMÍTKA
OM05 | OM | omítka | 05 | vápenosádrová | OM05 | [Kód projektu] | Plocha | Celková plocha povrchu prvku. | number | m2 | IfcAreaMeasure | AREAUNIT | x | x | x | x | IfcCovering | IfcCoveringType | USERDEFINED | OMÍTKA
OM05 | OM | omítka | 05 | vápenosádrová | OM05 | [Kód projektu] | Tloušťka | Celková vzdálenost mezi dvěma protilehlými povrchy určující velikost prvku. | number | mm | IfcLengthMeasure |  | x | x | x | x | IfcCovering | IfcCoveringType | USERDEFINED | OMÍTKA
OM05 | OM | omítka | 05 | vápenosádrová | OM05 | [Kód projektu] | Způsob provedení | Metoda použitá při výrobě, montáži nebo dokončení prvku. | string |  | IfcText |  |  | x |  |  | IfcCovering | IfcCoveringType | USERDEFINED | OMÍTKA
OM06 | OM | omítka | 06 | hliněná | OM06 | [Kód projektu] | Třídicí kód | Jednoznačné určení třídy a podtřídy stavebního prvku (napč. SN01). | string |  | IfcLabel |  | x | x | x | x | IfcCovering | IfcCoveringType | USERDEFINED | OMÍTKA
OM06 | OM | omítka | 06 | hliněná | OM06 | [Kód projektu] | Identifikační kód | Unikátní identifikační kód umožňující jednoznačně identifikovat každý individuální prvek modelu (např. SN01.01.0001). | string |  | IfcLabel |  | x | x | x | x | IfcCovering | IfcCoveringType | USERDEFINED | OMÍTKA
OM06 | OM | omítka | 06 | hliněná | OM06 | [Kód projektu] | Výrobce | Výrobce dodaného prvku. | string |  | IfcText |  |  |  | x | x | IfcCovering | IfcCoveringType | USERDEFINED | OMÍTKA
OM06 | OM | omítka | 06 | hliněná | OM06 | [Kód projektu] | Typ | Specifikace prvku dodaného během realizace. | string |  | IfcText |  |  |  | x | x | IfcCovering | IfcCoveringType | USERDEFINED | OMÍTKA
OM06 | OM | omítka | 06 | hliněná | OM06 | [Kód projektu] | Plocha | Celková plocha povrchu prvku. | number | m2 | IfcAreaMeasure | AREAUNIT | x | x | x | x | IfcCovering | IfcCoveringType | USERDEFINED | OMÍTKA
OM06 | OM | omítka | 06 | hliněná | OM06 | [Kód projektu] | Tloušťka | Celková vzdálenost mezi dvěma protilehlými povrchy určující velikost prvku. | number | mm | IfcLengthMeasure |  | x | x | x | x | IfcCovering | IfcCoveringType | USERDEFINED | OMÍTKA
OM06 | OM | omítka | 06 | hliněná | OM06 | [Kód projektu] | Způsob provedení | Metoda použitá při výrobě, montáži nebo dokončení prvku. | string |  | IfcText |  |  | x |  |  | IfcCovering | IfcCoveringType | USERDEFINED | OMÍTKA
OM07 | OM | omítka | 07 | barytová | OM07 | [Kód projektu] | Třídicí kód | Jednoznačné určení třídy a podtřídy stavebního prvku (napč. SN01). | string |  | IfcLabel |  | x | x | x | x | IfcCovering | IfcCoveringType | USERDEFINED | OMÍTKA
OM07 | OM | omítka | 07 | barytová | OM07 | [Kód projektu] | Identifikační kód | Unikátní identifikační kód umožňující jednoznačně identifikovat každý individuální prvek modelu (např. SN01.01.0001). | string |  | IfcLabel |  | x | x | x | x | IfcCovering | IfcCoveringType | USERDEFINED | OMÍTKA
OM07 | OM | omítka | 07 | barytová | OM07 | [Kód projektu] | Výrobce | Výrobce dodaného prvku. | string |  | IfcText |  |  |  | x | x | IfcCovering | IfcCoveringType | USERDEFINED | OMÍTKA
OM07 | OM | omítka | 07 | barytová | OM07 | [Kód projektu] | Typ | Specifikace prvku dodaného během realizace. | string |  | IfcText |  |  |  | x | x | IfcCovering | IfcCoveringType | USERDEFINED | OMÍTKA
OM07 | OM | omítka | 07 | barytová | OM07 | [Kód projektu] | Plocha | Celková plocha povrchu prvku. | number | m2 | IfcAreaMeasure | AREAUNIT | x | x | x | x | IfcCovering | IfcCoveringType | USERDEFINED | OMÍTKA
OM07 | OM | omítka | 07 | barytová | OM07 | [Kód projektu] | Tloušťka | Celková vzdálenost mezi dvěma protilehlými povrchy určující velikost prvku. | number | mm | IfcLengthMeasure |  | x | x | x | x | IfcCovering | IfcCoveringType | USERDEFINED | OMÍTKA
OM07 | OM | omítka | 07 | barytová | OM07 | [Kód projektu] | Způsob provedení | Metoda použitá při výrobě, montáži nebo dokončení prvku. | string |  | IfcText |  |  | x |  |  | IfcCovering | IfcCoveringType | USERDEFINED | OMÍTKA
ON00 | ON | okno | 00 | obecný prvek | ON00 | [Kód projektu] | Třídicí kód | Jednoznačné určení třídy a podtřídy stavebního prvku (napč. SN01). | string |  | IfcLabel |  | x | x | x | x | IfcWindow | IfcWindowType | WINDOW
ON00 | ON | okno | 00 | obecný prvek | ON00 | [Kód projektu] | Identifikační kód | Unikátní identifikační kód umožňující jednoznačně identifikovat každý individuální prvek modelu (např. SN01.01.0001). | string |  | IfcLabel |  | x | x | x | x | IfcWindow | IfcWindowType | WINDOW
ON00 | ON | okno | 00 | obecný prvek | ON00 | [Kód projektu] | Výrobce | Výrobce dodaného prvku. | string |  | IfcText |  |  |  | x | x | IfcWindow | IfcWindowType | WINDOW
ON00 | ON | okno | 00 | obecný prvek | ON00 | [Kód projektu] | Typ | Specifikace prvku dodaného během realizace. | string |  | IfcText |  |  |  | x | x | IfcWindow | IfcWindowType | WINDOW
ON00 | ON | okno | 00 | obecný prvek | ON00 | [Kód projektu] | Kování | Jednoznačná specifikace kování (např. kód, typ, popis, ...). | string |  | IfcText |  |  | x |  |  | IfcWindow | IfcWindowType | WINDOW
ON00 | ON | okno | 00 | obecný prvek | ON00 | [Kód projektu] | Materiál kování | Jednoznačná specifikace materiálu kování. | string |  | IfcText |  |  | x |  |  | IfcWindow | IfcWindowType | WINDOW
ON00 | ON | okno | 00 | obecný prvek | ON00 | [Kód projektu] | Materiál rámu | Jednoznačná specifikace materiálu rámu. | string |  | IfcText |  |  | x |  |  | IfcWindow | IfcWindowType | WINDOW
ON00 | ON | okno | 00 | obecný prvek | ON00 | [Kód projektu] | Odolnost proti nárazu - výška pádu | Číselná hodnota třídy odolnosti proti nárazu dle výšky pádu tělesa. | number | mm | IfcLengthMeasure |  |  | x |  |  | IfcWindow | IfcWindowType | WINDOW
ON00 | ON | okno | 00 | obecný prvek | ON00 | [Kód projektu] | Odolnost proti násilnému vniknutí | Textový popis třídy odolnosti proti násilnému vniktnutí. (sklo EN 356, okno EN 1627). | string |  | IfcText |  |  | x |  |  | IfcWindow | IfcWindowType | WINDOW
ON00 | ON | okno | 00 | obecný prvek | ON00 | [Kód projektu] | Odolnost proti opakovanému otevírání a zavírání | Textový popis třídy odolnosti proti opakovanému otevírání a zavírání. | integer |  | IfcInteger |  |  | x |  |  | IfcWindow | IfcWindowType | WINDOW
ON00 | ON | okno | 00 | obecný prvek | ON00 | [Kód projektu] | Odolnost proti průstřelu | Textový popis třídy odolnosti proti průstřelu. (skla EN 1063, okna EN 1522) | string |  | IfcText |  |  | x |  |  | IfcWindow | IfcWindowType | WINDOW
ON00 | ON | okno | 00 | obecný prvek | ON00 | [Kód projektu] | Odolnost proti vnějšímu požáru | Textový popis třídy odolnosti proti požáru. | string |  | IfcText |  |  | x |  |  | IfcWindow | IfcWindowType | WINDOW
ON00 | ON | okno | 00 | obecný prvek | ON00 | [Kód projektu] | Odolnost proti výbuchu | Textový popis třídy odolnosti proti výbuchu. Možné deklarovat 2 typy zkoušek. | string |  | IfcText |  |  | x |  |  | IfcWindow | IfcWindowType | WINDOW
ON00 | ON | okno | 00 | obecný prvek | ON00 | [Kód projektu] | Odolnost proti zatížení sněhem | Číselná hodnota zatížení sněhem. | number | N/m2 | IfcPlanarForceMeasure | PLANARFORCEUNIT |  | x |  |  | IfcWindow | IfcWindowType | WINDOW
ON00 | ON | okno | 00 | obecný prvek | ON00 | [Kód projektu] | Odolnost proti zatížení větrem | Textový popis třídy odolnosti proti zatíženfí větrem. | string |  | IfcText |  |  | x |  |  | IfcWindow | IfcWindowType | WINDOW
ON00 | ON | okno | 00 | obecný prvek | ON00 | [Kód projektu] | Požární odolnost | Popisuje druh konstrukce (DP1, DP2, DP3), dobu požární odolnosti (15, 30, 45, …), mezní stav (R, E, I, W, …). | string |  | IfcText |  |  | x |  |  | IfcWindow | IfcWindowType | WINDOW
ON00 | ON | okno | 00 | obecný prvek | ON00 | [Kód projektu] | Připojení EPS | Je připojení rozvodů EPS? | boolean |  | IfcBoolean |  |  | x |  |  | IfcWindow | IfcWindowType | WINDOW
ON00 | ON | okno | 00 | obecný prvek | ON00 | [Kód projektu] | Připojení EZS | Je připojení rozvodů EZS? | boolean |  | IfcBoolean |  |  | x |  |  | IfcWindow | IfcWindowType | WINDOW
ON00 | ON | okno | 00 | obecný prvek | ON00 | [Kód projektu] | Připojení MaR | Je napojeni rozvodů na systém MaR? | boolean |  | IfcBoolean |  |  | x |  |  | IfcWindow | IfcWindowType | WINDOW
ON00 | ON | okno | 00 | obecný prvek | ON00 | [Kód projektu] | Připojení NN | Je připojení na rozvody NN? | boolean |  | IfcBoolean |  |  | x |  |  | IfcWindow | IfcWindowType | WINDOW
ON00 | ON | okno | 00 | obecný prvek | ON00 | [Kód projektu] | Rám - povrchová úprava exteriér | Povrchová úprava rámu určená pro vnější prostředí zajišťující jeho ochranu a estetické vlastnosti. | string |  | IfcText |  |  | x |  |  | IfcWindow | IfcWindowType | WINDOW
ON00 | ON | okno | 00 | obecný prvek | ON00 | [Kód projektu] | Rám - povrchová úprava interiér | Povrchová úprava rámu určená pro vnitřní prostředí zajišťující ochranu a estetické vlastnosti. | string |  | IfcText |  |  | x |  |  | IfcWindow | IfcWindowType | WINDOW
ON00 | ON | okno | 00 | obecný prvek | ON00 | [Kód projektu] | Rám - referenční výrobek | Výrobek použitý jako referenční vzor pro určení parametrů a vlastností rámu. | string |  | IfcText |  |  | x |  |  | IfcWindow | IfcWindowType | WINDOW
ON00 | ON | okno | 00 | obecný prvek | ON00 | [Kód projektu] | Součinitel prostupu tepla U | Hodnota udávající tepelněizolační schopnost stavebního prvku. | number | W/m2.K | IfcThermalTransmittanceMeasure | THERMALTRANSMITTANCEUNIT | x | x | x | x | IfcWindow | IfcWindowType | WINDOW
ON00 | ON | okno | 00 | obecný prvek | ON00 | [Kód projektu] | Světelný činitel prostupu | Poměr množství světla, které prochází prvkem, k dopadajícímu světlu. | number | 0 až 1 | IfcReal |  |  | x |  |  | IfcWindow | IfcWindowType | WINDOW
ON00 | ON | okno | 00 | obecný prvek | ON00 | [Kód projektu] | Šířka | Vodorovný rozměr prvku měřený kolmo k výšce. | number | mm | IfcLengthMeasure |  | x | x | x | x | IfcWindow | IfcWindowType | WINDOW
ON00 | ON | okno | 00 | obecný prvek | ON00 | [Kód projektu] | Větrání | Jednoznačné specifikace způsobu větrání. | string |  | IfcText |  |  | x |  |  | IfcWindow | IfcWindowType | WINDOW
ON00 | ON | okno | 00 | obecný prvek | ON00 | [Kód projektu] | Výška | Vertikální rozměr prvku měřený od spodní po horní hranu. | number | mm | IfcLengthMeasure |  | x | x | x | x | IfcWindow | IfcWindowType | WINDOW
ON00 | ON | okno | 00 | obecný prvek | ON00 | [Kód projektu] | Výška parapetu | Vertikální vzdálenost mezi horní hranou parapetu a podlahou. | number | mm | IfcLengthMeasure |  |  | x |  |  | IfcWindow | IfcWindowType | WINDOW
ON00 | ON | okno | 00 | obecný prvek | ON00 | [Kód projektu] | Zasklení | Jednoznačné specifikace zasklení. | string |  | IfcText |  |  | x |  |  | IfcWindow | IfcWindowType | WINDOW
OP00 | OP | odsávač par | 00 | obecný prvek | OP00 | [Kód projektu] | Třídicí kód | Jednoznačné určení třídy a podtřídy stavebního prvku (napč. SN01). | string |  | IfcLabel |  | x | x | x | x | IfcPump | IfcPumpType | USERDEFINED | ODSÁVAČ_PAR
OP00 | OP | odsávač par | 00 | obecný prvek | OP00 | [Kód projektu] | Identifikační kód | Unikátní identifikační kód umožňující jednoznačně identifikovat každý individuální prvek modelu (např. SN01.01.0001). | string |  | IfcLabel |  | x | x | x | x | IfcPump | IfcPumpType | USERDEFINED | ODSÁVAČ_PAR
OP00 | OP | odsávač par | 00 | obecný prvek | OP00 | [Kód projektu] | Výrobce | Výrobce dodaného prvku. | string |  | IfcText |  |  |  | x | x | IfcPump | IfcPumpType | USERDEFINED | ODSÁVAČ_PAR
OP00 | OP | odsávač par | 00 | obecný prvek | OP00 | [Kód projektu] | Typ | Specifikace prvku dodaného během realizace. | string |  | IfcText |  |  |  | x | x | IfcPump | IfcPumpType | USERDEFINED | ODSÁVAČ_PAR
OP00 | OP | odsávač par | 00 | obecný prvek | OP00 | [Kód projektu] | Číslo místnosti | Unikátní číslo místnosti. | string |  | IfcText |  |  | x | x | x | IfcPump | IfcPumpType | USERDEFINED | ODSÁVAČ_PAR
OP00 | OP | odsávač par | 00 | obecný prvek | OP00 | [Kód projektu] | Délka | Lineární rozměr prvku v jeho hlavním směru. | number | mm | IfcLengthMeasure |  | x | x | x | x | IfcPump | IfcPumpType | USERDEFINED | ODSÁVAČ_PAR
OP00 | OP | odsávač par | 00 | obecný prvek | OP00 | [Kód projektu] | Jmenovitá velikost vstupu - šířka | Referenční šířkový rozměr vstupu používaný pro dimenzování zařízení a potrubí. | number | mm | IfcLengthMeasure |  |  | x |  |  | IfcPump | IfcPumpType | USERDEFINED | ODSÁVAČ_PAR
OP00 | OP | odsávač par | 00 | obecný prvek | OP00 | [Kód projektu] | Jmenovitá velikost vstupu - výška | Referenční výškový rozměr vstupu používaný pro dimenzování zařízení a potrubí. | number | mm | IfcLengthMeasure |  |  | x |  |  | IfcPump | IfcPumpType | USERDEFINED | ODSÁVAČ_PAR
OP00 | OP | odsávač par | 00 | obecný prvek | OP00 | [Kód projektu] | Jmenovitý proud | Maximální hodnota elektrického proudu, pro kterou je zařízení navrženo a bezpečně provozováno. | number | A | IfcElectricCurrentMeasure | ELECTRICCURRENTUNIT |  | x |  |  | IfcPump | IfcPumpType | USERDEFINED | ODSÁVAČ_PAR
OP00 | OP | odsávač par | 00 | obecný prvek | OP00 | [Kód projektu] | Jmenovitý průměr | Referenční rozměr potrubí, armatury nebo jiného prvku používaný pro jeho klasifikaci a návrh. | number | mm | IfcLengthMeasure |  | x | x | x | x | IfcPump | IfcPumpType | USERDEFINED | ODSÁVAČ_PAR
OP00 | OP | odsávač par | 00 | obecný prvek | OP00 | [Kód projektu] | Jmenovitý příkon | Množství elektrické energie, kterou zařízení spotřebovává při standardním provozu. | number | W | IfcPowerMeasure | POWERUNIT |  | x |  |  | IfcPump | IfcPumpType | USERDEFINED | ODSÁVAČ_PAR
OP00 | OP | odsávač par | 00 | obecný prvek | OP00 | [Kód projektu] | Jmenovitý výkon | Výkon, na který je zařízení navrženo a při kterém dosahuje optimálních provozních parametrů | number | W | IfcPowerMeasure | POWERUNIT | x | x | x | x | IfcPump | IfcPumpType | USERDEFINED | ODSÁVAČ_PAR
OP00 | OP | odsávač par | 00 | obecný prvek | OP00 | [Kód projektu] | Napájecí napětí | Hodnota elektrického napětí potřebného pro napájení zařízení. | number | V | fcElectricVoltageMeasure | ELECTRICVOLTAGEUNIT |  | x |  |  | IfcPump | IfcPumpType | USERDEFINED | ODSÁVAČ_PAR
OP00 | OP | odsávač par | 00 | obecný prvek | OP00 | [Kód projektu] | Průtok | Množství média, které proteče prvkem nebo zařízením za daný čas. | number | m3/s | IfcVolumetricFlowRateMeasure | VOLUMETRICFLOWRATEUNIT | x | x | x | x | IfcPump | IfcPumpType | USERDEFINED | ODSÁVAČ_PAR
OP00 | OP | odsávač par | 00 | obecný prvek | OP00 | [Kód projektu] | Referenční výrobek | Výrobek použitý jako referenční vzor pro určení parametrů a vlastností prvku. | string |  | IfcText |  |  | x |  |  | IfcPump | IfcPumpType | USERDEFINED | ODSÁVAČ_PAR
OP00 | OP | odsávač par | 00 | obecný prvek | OP00 | [Kód projektu] | Šířka | Vodorovný rozměr prvku měřený kolmo k výšce. | number | mm | IfcLengthMeasure |  | x | x | x | x | IfcPump | IfcPumpType | USERDEFINED | ODSÁVAČ_PAR
OP00 | OP | odsávač par | 00 | obecný prvek | OP00 | [Kód projektu] | Výška | Vertikální rozměr prvku měřený od spodní po horní hranu. | number | mm | IfcLengthMeasure |  | x | x | x | x | IfcPump | IfcPumpType | USERDEFINED | ODSÁVAČ_PAR
OS01 | OS | svítidlo | 01 | led | OS01 | [Kód projektu] | Třídicí kód | Jednoznačné určení třídy a podtřídy stavebního prvku (napč. SN01). | string |  | IfcLabel |  | x | x | x | x | IfcLightFixture | IfcLightFixtureType | DIRECTIONSOURCE
OS01 | OS | svítidlo | 01 | led | OS01 | [Kód projektu] | Identifikační kód | Unikátní identifikační kód umožňující jednoznačně identifikovat každý individuální prvek modelu (např. SN01.01.0001). | string |  | IfcLabel |  | x | x | x | x | IfcLightFixture | IfcLightFixtureType | DIRECTIONSOURCE
OS01 | OS | svítidlo | 01 | led | OS01 | [Kód projektu] | Výrobce | Výrobce dodaného prvku. | string |  | IfcText |  |  |  | x | x | IfcLightFixture | IfcLightFixtureType | DIRECTIONSOURCE
OS01 | OS | svítidlo | 01 | led | OS01 | [Kód projektu] | Typ | Specifikace prvku dodaného během realizace. | string |  | IfcText |  |  |  | x | x | IfcLightFixture | IfcLightFixtureType | DIRECTIONSOURCE
OS01 | OS | svítidlo | 01 | led | OS01 | [Kód projektu] | Číslo místnosti | Unikátní číslo místnosti. | string |  | IfcText |  |  | x | x | x | IfcLightFixture | IfcLightFixtureType | DIRECTIONSOURCE
OS01 | OS | svítidlo | 01 | led | OS01 | [Kód projektu] | Délka | Lineární rozměr prvku v jeho hlavním směru. | number | mm | IfcLengthMeasure |  | x | x | x | x | IfcLightFixture | IfcLightFixtureType | DIRECTIONSOURCE
OS01 | OS | svítidlo | 01 | led | OS01 | [Kód projektu] | Hmotnost | Udává celkovou hmotnost prvku nebo sestavy, která je důležitá pro statické výpočty, manipulaci a logistiku | number | kg | IfcMassMeasure | MASSUNIT |  | x |  |  | IfcLightFixture | IfcLightFixtureType | DIRECTIONSOURCE
OS01 | OS | svítidlo | 01 | led | OS01 | [Kód projektu] | Jmenovitý proud | Maximální hodnota elektrického proudu, pro kterou je zařízení navrženo a bezpečně provozováno. | number | A | IfcElectricCurrentMeasure | ELECTRICCURRENTUNIT |  | x |  |  | IfcLightFixture | IfcLightFixtureType | DIRECTIONSOURCE
OS01 | OS | svítidlo | 01 | led | OS01 | [Kód projektu] | Jmenovitý příkon | Množství elektrické energie, kterou zařízení spotřebovává při standardním provozu. | number | W | IfcPowerMeasure | POWERUNIT |  | x |  |  | IfcLightFixture | IfcLightFixtureType | DIRECTIONSOURCE
OS01 | OS | svítidlo | 01 | led | OS01 | [Kód projektu] | Jmenovitý výkon | Výkon, na který je zařízení navrženo a při kterém dosahuje optimálních provozních parametrů | number | W | IfcPowerMeasure | POWERUNIT | x | x | x | x | IfcLightFixture | IfcLightFixtureType | DIRECTIONSOURCE
OS01 | OS | svítidlo | 01 | led | OS01 | [Kód projektu] | Materiál | Jednoznačná specifikace materiálu prvku. | string |  | IfcText |  | x | x | x | x | IfcLightFixture | IfcLightFixtureType | DIRECTIONSOURCE
OS01 | OS | svítidlo | 01 | led | OS01 | [Kód projektu] | Napájecí napětí | Hodnota elektrického napětí potřebného pro napájení zařízení. | number | V | fcElectricVoltageMeasure | ELECTRICVOLTAGEUNIT |  | x |  |  | IfcLightFixture | IfcLightFixtureType | DIRECTIONSOURCE
OS01 | OS | svítidlo | 01 | led | OS01 | [Kód projektu] | Referenční výrobek | Výrobek použitý jako referenční vzor pro určení parametrů a vlastností prvku. | string |  | IfcText |  |  | x |  |  | IfcLightFixture | IfcLightFixtureType | DIRECTIONSOURCE
OS01 | OS | svítidlo | 01 | led | OS01 | [Kód projektu] | Světelný tok | Celkové množství světelné energie vyzářené zdrojem za jednotku času. | number | lm | IfcLuminousFluxMeasure | LUMINOUSFLUXUNIT | x | x | x | x | IfcLightFixture | IfcLightFixtureType | DIRECTIONSOURCE
OS01 | OS | svítidlo | 01 | led | OS01 | [Kód projektu] | Svítivost | Intenzita světla vyzařovaného zdrojem v určitém směru. | number | cd | IfcLuminousIntensityMeasure | LUMINOUSINTENSITYUNIT | x | x | x | x | IfcLightFixture | IfcLightFixtureType | DIRECTIONSOURCE
OS01 | OS | svítidlo | 01 | led | OS01 | [Kód projektu] | Šířka | Vodorovný rozměr prvku měřený kolmo k výšce. | number | mm | IfcLengthMeasure |  | x | x | x | x | IfcLightFixture | IfcLightFixtureType | DIRECTIONSOURCE
OS01 | OS | svítidlo | 01 | led | OS01 | [Kód projektu] | Výška | Vertikální rozměr prvku měřený od spodní po horní hranu. | number | mm | IfcLengthMeasure |  | x | x | x | x | IfcLightFixture | IfcLightFixtureType | DIRECTIONSOURCE
OS02 | OS | svítidlo | 02 | zářivkové | OS02 | [Kód projektu] | Třídicí kód | Jednoznačné určení třídy a podtřídy stavebního prvku (napč. SN01). | string |  | IfcLabel |  | x | x | x | x | IfcLightFixture | IfcLightFixtureType | DIRECTIONSOURCE
OS02 | OS | svítidlo | 02 | zářivkové | OS02 | [Kód projektu] | Identifikační kód | Unikátní identifikační kód umožňující jednoznačně identifikovat každý individuální prvek modelu (např. SN01.01.0001). | string |  | IfcLabel |  | x | x | x | x | IfcLightFixture | IfcLightFixtureType | DIRECTIONSOURCE
OS02 | OS | svítidlo | 02 | zářivkové | OS02 | [Kód projektu] | Výrobce | Výrobce dodaného prvku. | string |  | IfcText |  |  |  | x | x | IfcLightFixture | IfcLightFixtureType | DIRECTIONSOURCE
OS02 | OS | svítidlo | 02 | zářivkové | OS02 | [Kód projektu] | Typ | Specifikace prvku dodaného během realizace. | string |  | IfcText |  |  |  | x | x | IfcLightFixture | IfcLightFixtureType | DIRECTIONSOURCE
OS02 | OS | svítidlo | 02 | zářivkové | OS02 | [Kód projektu] | Číslo místnosti | Unikátní číslo místnosti. | string |  | IfcText |  |  | x | x | x | IfcLightFixture | IfcLightFixtureType | DIRECTIONSOURCE
OS02 | OS | svítidlo | 02 | zářivkové | OS02 | [Kód projektu] | Délka | Lineární rozměr prvku v jeho hlavním směru. | number | mm | IfcLengthMeasure |  | x | x | x | x | IfcLightFixture | IfcLightFixtureType | DIRECTIONSOURCE
OS02 | OS | svítidlo | 02 | zářivkové | OS02 | [Kód projektu] | Hmotnost | Udává celkovou hmotnost prvku nebo sestavy, která je důležitá pro statické výpočty, manipulaci a logistiku | number | kg | IfcMassMeasure | MASSUNIT |  | x |  |  | IfcLightFixture | IfcLightFixtureType | DIRECTIONSOURCE
OS02 | OS | svítidlo | 02 | zářivkové | OS02 | [Kód projektu] | Jmenovitý proud | Maximální hodnota elektrického proudu, pro kterou je zařízení navrženo a bezpečně provozováno. | number | A | IfcElectricCurrentMeasure | ELECTRICCURRENTUNIT |  | x |  |  | IfcLightFixture | IfcLightFixtureType | DIRECTIONSOURCE
OS02 | OS | svítidlo | 02 | zářivkové | OS02 | [Kód projektu] | Jmenovitý příkon | Množství elektrické energie, kterou zařízení spotřebovává při standardním provozu. | number | W | IfcPowerMeasure | POWERUNIT |  | x |  |  | IfcLightFixture | IfcLightFixtureType | DIRECTIONSOURCE
OS02 | OS | svítidlo | 02 | zářivkové | OS02 | [Kód projektu] | Jmenovitý výkon | Výkon, na který je zařízení navrženo a při kterém dosahuje optimálních provozních parametrů | number | W | IfcPowerMeasure | POWERUNIT | x | x | x | x | IfcLightFixture | IfcLightFixtureType | DIRECTIONSOURCE
OS02 | OS | svítidlo | 02 | zářivkové | OS02 | [Kód projektu] | Materiál | Jednoznačná specifikace materiálu prvku. | string |  | IfcText |  | x | x | x | x | IfcLightFixture | IfcLightFixtureType | DIRECTIONSOURCE
OS02 | OS | svítidlo | 02 | zářivkové | OS02 | [Kód projektu] | Napájecí napětí | Hodnota elektrického napětí potřebného pro napájení zařízení. | number | V | fcElectricVoltageMeasure | ELECTRICVOLTAGEUNIT |  | x |  |  | IfcLightFixture | IfcLightFixtureType | DIRECTIONSOURCE
OS02 | OS | svítidlo | 02 | zářivkové | OS02 | [Kód projektu] | Referenční výrobek | Výrobek použitý jako referenční vzor pro určení parametrů a vlastností prvku. | string |  | IfcText |  |  | x |  |  | IfcLightFixture | IfcLightFixtureType | DIRECTIONSOURCE
OS02 | OS | svítidlo | 02 | zářivkové | OS02 | [Kód projektu] | Světelný tok | Celkové množství světelné energie vyzářené zdrojem za jednotku času. | number | lm | IfcLuminousFluxMeasure | LUMINOUSFLUXUNIT | x | x | x | x | IfcLightFixture | IfcLightFixtureType | DIRECTIONSOURCE
OS02 | OS | svítidlo | 02 | zářivkové | OS02 | [Kód projektu] | Svítivost | Intenzita světla vyzařovaného zdrojem v určitém směru. | number | cd | IfcLuminousIntensityMeasure | LUMINOUSINTENSITYUNIT | x | x | x | x | IfcLightFixture | IfcLightFixtureType | DIRECTIONSOURCE
OS02 | OS | svítidlo | 02 | zářivkové | OS02 | [Kód projektu] | Šířka | Vodorovný rozměr prvku měřený kolmo k výšce. | number | mm | IfcLengthMeasure |  | x | x | x | x | IfcLightFixture | IfcLightFixtureType | DIRECTIONSOURCE
OS02 | OS | svítidlo | 02 | zářivkové | OS02 | [Kód projektu] | Výška | Vertikální rozměr prvku měřený od spodní po horní hranu. | number | mm | IfcLengthMeasure |  | x | x | x | x | IfcLightFixture | IfcLightFixtureType | DIRECTIONSOURCE
OS03 | OS | svítidlo | 03 | výbojkové | OS03 | [Kód projektu] | Třídicí kód | Jednoznačné určení třídy a podtřídy stavebního prvku (napč. SN01). | string |  | IfcLabel |  | x | x | x | x | IfcLightFixture | IfcLightFixtureType | DIRECTIONSOURCE
OS03 | OS | svítidlo | 03 | výbojkové | OS03 | [Kód projektu] | Identifikační kód | Unikátní identifikační kód umožňující jednoznačně identifikovat každý individuální prvek modelu (např. SN01.01.0001). | string |  | IfcLabel |  | x | x | x | x | IfcLightFixture | IfcLightFixtureType | DIRECTIONSOURCE
OS03 | OS | svítidlo | 03 | výbojkové | OS03 | [Kód projektu] | Výrobce | Výrobce dodaného prvku. | string |  | IfcText |  |  |  | x | x | IfcLightFixture | IfcLightFixtureType | DIRECTIONSOURCE
OS03 | OS | svítidlo | 03 | výbojkové | OS03 | [Kód projektu] | Typ | Specifikace prvku dodaného během realizace. | string |  | IfcText |  |  |  | x | x | IfcLightFixture | IfcLightFixtureType | DIRECTIONSOURCE
OS03 | OS | svítidlo | 03 | výbojkové | OS03 | [Kód projektu] | Číslo místnosti | Unikátní číslo místnosti. | string |  | IfcText |  |  | x | x | x | IfcLightFixture | IfcLightFixtureType | DIRECTIONSOURCE
OS03 | OS | svítidlo | 03 | výbojkové | OS03 | [Kód projektu] | Délka | Lineární rozměr prvku v jeho hlavním směru. | number | mm | IfcLengthMeasure |  | x | x | x | x | IfcLightFixture | IfcLightFixtureType | DIRECTIONSOURCE
OS03 | OS | svítidlo | 03 | výbojkové | OS03 | [Kód projektu] | Hmotnost | Udává celkovou hmotnost prvku nebo sestavy, která je důležitá pro statické výpočty, manipulaci a logistiku | number | kg | IfcMassMeasure | MASSUNIT |  | x |  |  | IfcLightFixture | IfcLightFixtureType | DIRECTIONSOURCE
OS03 | OS | svítidlo | 03 | výbojkové | OS03 | [Kód projektu] | Jmenovitý proud | Maximální hodnota elektrického proudu, pro kterou je zařízení navrženo a bezpečně provozováno. | number | A | IfcElectricCurrentMeasure | ELECTRICCURRENTUNIT |  | x |  |  | IfcLightFixture | IfcLightFixtureType | DIRECTIONSOURCE
OS03 | OS | svítidlo | 03 | výbojkové | OS03 | [Kód projektu] | Jmenovitý příkon | Množství elektrické energie, kterou zařízení spotřebovává při standardním provozu. | number | W | IfcPowerMeasure | POWERUNIT |  | x |  |  | IfcLightFixture | IfcLightFixtureType | DIRECTIONSOURCE
OS03 | OS | svítidlo | 03 | výbojkové | OS03 | [Kód projektu] | Jmenovitý výkon | Výkon, na který je zařízení navrženo a při kterém dosahuje optimálních provozních parametrů | number | W | IfcPowerMeasure | POWERUNIT | x | x | x | x | IfcLightFixture | IfcLightFixtureType | DIRECTIONSOURCE
OS03 | OS | svítidlo | 03 | výbojkové | OS03 | [Kód projektu] | Materiál | Jednoznačná specifikace materiálu prvku. | string |  | IfcText |  | x | x | x | x | IfcLightFixture | IfcLightFixtureType | DIRECTIONSOURCE
OS03 | OS | svítidlo | 03 | výbojkové | OS03 | [Kód projektu] | Napájecí napětí | Hodnota elektrického napětí potřebného pro napájení zařízení. | number | V | fcElectricVoltageMeasure | ELECTRICVOLTAGEUNIT |  | x |  |  | IfcLightFixture | IfcLightFixtureType | DIRECTIONSOURCE
OS03 | OS | svítidlo | 03 | výbojkové | OS03 | [Kód projektu] | Referenční výrobek | Výrobek použitý jako referenční vzor pro určení parametrů a vlastností prvku. | string |  | IfcText |  |  | x |  |  | IfcLightFixture | IfcLightFixtureType | DIRECTIONSOURCE
OS03 | OS | svítidlo | 03 | výbojkové | OS03 | [Kód projektu] | Světelný tok | Celkové množství světelné energie vyzářené zdrojem za jednotku času. | number | lm | IfcLuminousFluxMeasure | LUMINOUSFLUXUNIT | x | x | x | x | IfcLightFixture | IfcLightFixtureType | DIRECTIONSOURCE
OS03 | OS | svítidlo | 03 | výbojkové | OS03 | [Kód projektu] | Svítivost | Intenzita světla vyzařovaného zdrojem v určitém směru. | number | cd | IfcLuminousIntensityMeasure | LUMINOUSINTENSITYUNIT | x | x | x | x | IfcLightFixture | IfcLightFixtureType | DIRECTIONSOURCE
OS03 | OS | svítidlo | 03 | výbojkové | OS03 | [Kód projektu] | Šířka | Vodorovný rozměr prvku měřený kolmo k výšce. | number | mm | IfcLengthMeasure |  | x | x | x | x | IfcLightFixture | IfcLightFixtureType | DIRECTIONSOURCE
OS03 | OS | svítidlo | 03 | výbojkové | OS03 | [Kód projektu] | Výška | Vertikální rozměr prvku měřený od spodní po horní hranu. | number | mm | IfcLengthMeasure |  | x | x | x | x | IfcLightFixture | IfcLightFixtureType | DIRECTIONSOURCE
OS04 | OS | svítidlo | 04 | sodíkové | OS04 | [Kód projektu] | Třídicí kód | Jednoznačné určení třídy a podtřídy stavebního prvku (napč. SN01). | string |  | IfcLabel |  | x | x | x | x | IfcLightFixture | IfcLightFixtureType | DIRECTIONSOURCE
OS04 | OS | svítidlo | 04 | sodíkové | OS04 | [Kód projektu] | Identifikační kód | Unikátní identifikační kód umožňující jednoznačně identifikovat každý individuální prvek modelu (např. SN01.01.0001). | string |  | IfcLabel |  | x | x | x | x | IfcLightFixture | IfcLightFixtureType | DIRECTIONSOURCE
OS04 | OS | svítidlo | 04 | sodíkové | OS04 | [Kód projektu] | Výrobce | Výrobce dodaného prvku. | string |  | IfcText |  |  |  | x | x | IfcLightFixture | IfcLightFixtureType | DIRECTIONSOURCE
OS04 | OS | svítidlo | 04 | sodíkové | OS04 | [Kód projektu] | Typ | Specifikace prvku dodaného během realizace. | string |  | IfcText |  |  |  | x | x | IfcLightFixture | IfcLightFixtureType | DIRECTIONSOURCE
OS04 | OS | svítidlo | 04 | sodíkové | OS04 | [Kód projektu] | Číslo místnosti | Unikátní číslo místnosti. | string |  | IfcText |  |  | x | x | x | IfcLightFixture | IfcLightFixtureType | DIRECTIONSOURCE
OS04 | OS | svítidlo | 04 | sodíkové | OS04 | [Kód projektu] | Délka | Lineární rozměr prvku v jeho hlavním směru. | number | mm | IfcLengthMeasure |  | x | x | x | x | IfcLightFixture | IfcLightFixtureType | DIRECTIONSOURCE
OS04 | OS | svítidlo | 04 | sodíkové | OS04 | [Kód projektu] | Hmotnost | Udává celkovou hmotnost prvku nebo sestavy, která je důležitá pro statické výpočty, manipulaci a logistiku | number | kg | IfcMassMeasure | MASSUNIT |  | x |  |  | IfcLightFixture | IfcLightFixtureType | DIRECTIONSOURCE
OS04 | OS | svítidlo | 04 | sodíkové | OS04 | [Kód projektu] | Jmenovitý proud | Maximální hodnota elektrického proudu, pro kterou je zařízení navrženo a bezpečně provozováno. | number | A | IfcElectricCurrentMeasure | ELECTRICCURRENTUNIT |  | x |  |  | IfcLightFixture | IfcLightFixtureType | DIRECTIONSOURCE
OS04 | OS | svítidlo | 04 | sodíkové | OS04 | [Kód projektu] | Jmenovitý příkon | Množství elektrické energie, kterou zařízení spotřebovává při standardním provozu. | number | W | IfcPowerMeasure | POWERUNIT |  | x |  |  | IfcLightFixture | IfcLightFixtureType | DIRECTIONSOURCE
OS04 | OS | svítidlo | 04 | sodíkové | OS04 | [Kód projektu] | Jmenovitý výkon | Výkon, na který je zařízení navrženo a při kterém dosahuje optimálních provozních parametrů | number | W | IfcPowerMeasure | POWERUNIT | x | x | x | x | IfcLightFixture | IfcLightFixtureType | DIRECTIONSOURCE
OS04 | OS | svítidlo | 04 | sodíkové | OS04 | [Kód projektu] | Materiál | Jednoznačná specifikace materiálu prvku. | string |  | IfcText |  | x | x | x | x | IfcLightFixture | IfcLightFixtureType | DIRECTIONSOURCE
OS04 | OS | svítidlo | 04 | sodíkové | OS04 | [Kód projektu] | Napájecí napětí | Hodnota elektrického napětí potřebného pro napájení zařízení. | number | V | fcElectricVoltageMeasure | ELECTRICVOLTAGEUNIT |  | x |  |  | IfcLightFixture | IfcLightFixtureType | DIRECTIONSOURCE
OS04 | OS | svítidlo | 04 | sodíkové | OS04 | [Kód projektu] | Referenční výrobek | Výrobek použitý jako referenční vzor pro určení parametrů a vlastností prvku. | string |  | IfcText |  |  | x |  |  | IfcLightFixture | IfcLightFixtureType | DIRECTIONSOURCE
OS04 | OS | svítidlo | 04 | sodíkové | OS04 | [Kód projektu] | Světelný tok | Celkové množství světelné energie vyzářené zdrojem za jednotku času. | number | lm | IfcLuminousFluxMeasure | LUMINOUSFLUXUNIT | x | x | x | x | IfcLightFixture | IfcLightFixtureType | DIRECTIONSOURCE
OS04 | OS | svítidlo | 04 | sodíkové | OS04 | [Kód projektu] | Svítivost | Intenzita světla vyzařovaného zdrojem v určitém směru. | number | cd | IfcLuminousIntensityMeasure | LUMINOUSINTENSITYUNIT | x | x | x | x | IfcLightFixture | IfcLightFixtureType | DIRECTIONSOURCE
OS04 | OS | svítidlo | 04 | sodíkové | OS04 | [Kód projektu] | Šířka | Vodorovný rozměr prvku měřený kolmo k výšce. | number | mm | IfcLengthMeasure |  | x | x | x | x | IfcLightFixture | IfcLightFixtureType | DIRECTIONSOURCE
OS04 | OS | svítidlo | 04 | sodíkové | OS04 | [Kód projektu] | Výška | Vertikální rozměr prvku měřený od spodní po horní hranu. | number | mm | IfcLengthMeasure |  | x | x | x | x | IfcLightFixture | IfcLightFixtureType | DIRECTIONSOURCE
OS05 | OS | svítidlo | 05 | žárovkové | OS05 | [Kód projektu] | Třídicí kód | Jednoznačné určení třídy a podtřídy stavebního prvku (napč. SN01). | string |  | IfcLabel |  | x | x | x | x | IfcLightFixture | IfcLightFixtureType | DIRECTIONSOURCE
OS05 | OS | svítidlo | 05 | žárovkové | OS05 | [Kód projektu] | Identifikační kód | Unikátní identifikační kód umožňující jednoznačně identifikovat každý individuální prvek modelu (např. SN01.01.0001). | string |  | IfcLabel |  | x | x | x | x | IfcLightFixture | IfcLightFixtureType | DIRECTIONSOURCE
OS05 | OS | svítidlo | 05 | žárovkové | OS05 | [Kód projektu] | Výrobce | Výrobce dodaného prvku. | string |  | IfcText |  |  |  | x | x | IfcLightFixture | IfcLightFixtureType | DIRECTIONSOURCE
OS05 | OS | svítidlo | 05 | žárovkové | OS05 | [Kód projektu] | Typ | Specifikace prvku dodaného během realizace. | string |  | IfcText |  |  |  | x | x | IfcLightFixture | IfcLightFixtureType | DIRECTIONSOURCE
OS05 | OS | svítidlo | 05 | žárovkové | OS05 | [Kód projektu] | Číslo místnosti | Unikátní číslo místnosti. | string |  | IfcText |  |  | x | x | x | IfcLightFixture | IfcLightFixtureType | DIRECTIONSOURCE
OS05 | OS | svítidlo | 05 | žárovkové | OS05 | [Kód projektu] | Délka | Lineární rozměr prvku v jeho hlavním směru. | number | mm | IfcLengthMeasure |  | x | x | x | x | IfcLightFixture | IfcLightFixtureType | DIRECTIONSOURCE
OS05 | OS | svítidlo | 05 | žárovkové | OS05 | [Kód projektu] | Hmotnost | Udává celkovou hmotnost prvku nebo sestavy, která je důležitá pro statické výpočty, manipulaci a logistiku | number | kg | IfcMassMeasure | MASSUNIT |  | x |  |  | IfcLightFixture | IfcLightFixtureType | DIRECTIONSOURCE
OS05 | OS | svítidlo | 05 | žárovkové | OS05 | [Kód projektu] | Jmenovitý proud | Maximální hodnota elektrického proudu, pro kterou je zařízení navrženo a bezpečně provozováno. | number | A | IfcElectricCurrentMeasure | ELECTRICCURRENTUNIT |  | x |  |  | IfcLightFixture | IfcLightFixtureType | DIRECTIONSOURCE
OS05 | OS | svítidlo | 05 | žárovkové | OS05 | [Kód projektu] | Jmenovitý příkon | Množství elektrické energie, kterou zařízení spotřebovává při standardním provozu. | number | W | IfcPowerMeasure | POWERUNIT |  | x |  |  | IfcLightFixture | IfcLightFixtureType | DIRECTIONSOURCE
OS05 | OS | svítidlo | 05 | žárovkové | OS05 | [Kód projektu] | Jmenovitý výkon | Výkon, na který je zařízení navrženo a při kterém dosahuje optimálních provozních parametrů | number | W | IfcPowerMeasure | POWERUNIT | x | x | x | x | IfcLightFixture | IfcLightFixtureType | DIRECTIONSOURCE
OS05 | OS | svítidlo | 05 | žárovkové | OS05 | [Kód projektu] | Materiál | Jednoznačná specifikace materiálu prvku. | string |  | IfcText |  | x | x | x | x | IfcLightFixture | IfcLightFixtureType | DIRECTIONSOURCE
OS05 | OS | svítidlo | 05 | žárovkové | OS05 | [Kód projektu] | Napájecí napětí | Hodnota elektrického napětí potřebného pro napájení zařízení. | number | V | fcElectricVoltageMeasure | ELECTRICVOLTAGEUNIT |  | x |  |  | IfcLightFixture | IfcLightFixtureType | DIRECTIONSOURCE
OS05 | OS | svítidlo | 05 | žárovkové | OS05 | [Kód projektu] | Referenční výrobek | Výrobek použitý jako referenční vzor pro určení parametrů a vlastností prvku. | string |  | IfcText |  |  | x |  |  | IfcLightFixture | IfcLightFixtureType | DIRECTIONSOURCE
OS05 | OS | svítidlo | 05 | žárovkové | OS05 | [Kód projektu] | Světelný tok | Celkové množství světelné energie vyzářené zdrojem za jednotku času. | number | lm | IfcLuminousFluxMeasure | LUMINOUSFLUXUNIT | x | x | x | x | IfcLightFixture | IfcLightFixtureType | DIRECTIONSOURCE
OS05 | OS | svítidlo | 05 | žárovkové | OS05 | [Kód projektu] | Svítivost | Intenzita světla vyzařovaného zdrojem v určitém směru. | number | cd | IfcLuminousIntensityMeasure | LUMINOUSINTENSITYUNIT | x | x | x | x | IfcLightFixture | IfcLightFixtureType | DIRECTIONSOURCE
OS05 | OS | svítidlo | 05 | žárovkové | OS05 | [Kód projektu] | Šířka | Vodorovný rozměr prvku měřený kolmo k výšce. | number | mm | IfcLengthMeasure |  | x | x | x | x | IfcLightFixture | IfcLightFixtureType | DIRECTIONSOURCE
OS05 | OS | svítidlo | 05 | žárovkové | OS05 | [Kód projektu] | Výška | Vertikální rozměr prvku měřený od spodní po horní hranu. | number | mm | IfcLengthMeasure |  | x | x | x | x | IfcLightFixture | IfcLightFixtureType | DIRECTIONSOURCE
OT01 | OT | otopné těleso | 01 | deskové | OT01 | [Kód projektu] | Třídicí kód | Jednoznačné určení třídy a podtřídy stavebního prvku (napč. SN01). | string |  | IfcLabel |  | x | x | x | x | IfcSpaceHeater | IfcSpaceHeaterType | RADIATOR
OT01 | OT | otopné těleso | 01 | deskové | OT01 | [Kód projektu] | Identifikační kód | Unikátní identifikační kód umožňující jednoznačně identifikovat každý individuální prvek modelu (např. SN01.01.0001). | string |  | IfcLabel |  | x | x | x | x | IfcSpaceHeater | IfcSpaceHeaterType | RADIATOR
OT01 | OT | otopné těleso | 01 | deskové | OT01 | [Kód projektu] | Výrobce | Výrobce dodaného prvku. | string |  | IfcText |  |  |  | x | x | IfcSpaceHeater | IfcSpaceHeaterType | RADIATOR
OT01 | OT | otopné těleso | 01 | deskové | OT01 | [Kód projektu] | Typ | Specifikace prvku dodaného během realizace. | string |  | IfcText |  |  |  | x | x | IfcSpaceHeater | IfcSpaceHeaterType | RADIATOR
OT01 | OT | otopné těleso | 01 | deskové | OT01 | [Kód projektu] | Číslo místnosti | Unikátní číslo místnosti. | string |  | IfcText |  |  | x | x | x | IfcSpaceHeater | IfcSpaceHeaterType | RADIATOR
OT01 | OT | otopné těleso | 01 | deskové | OT01 | [Kód projektu] | Délka | Lineární rozměr prvku v jeho hlavním směru. | number | mm | IfcLengthMeasure |  | x | x | x | x | IfcSpaceHeater | IfcSpaceHeaterType | RADIATOR
OT01 | OT | otopné těleso | 01 | deskové | OT01 | [Kód projektu] | Jmenovitý výkon | Výkon, na který je zařízení navrženo a při kterém dosahuje optimálních provozních parametrů | number | W | IfcPowerMeasure | POWERUNIT | x | x | x | x | IfcSpaceHeater | IfcSpaceHeaterType | RADIATOR
OT01 | OT | otopné těleso | 01 | deskové | OT01 | [Kód projektu] | Průtok | Množství média, které proteče prvkem nebo zařízením za daný čas. | number | m3/s | IfcVolumetricFlowRateMeasure | VOLUMETRICFLOWRATEUNIT | x | x | x | x | IfcSpaceHeater | IfcSpaceHeaterType | RADIATOR
OT01 | OT | otopné těleso | 01 | deskové | OT01 | [Kód projektu] | Referenční výrobek | Výrobek použitý jako referenční vzor pro určení parametrů a vlastností prvku. | string |  | IfcText |  |  | x |  |  | IfcSpaceHeater | IfcSpaceHeaterType | RADIATOR
OT01 | OT | otopné těleso | 01 | deskové | OT01 | [Kód projektu] | Šířka | Vodorovný rozměr prvku měřený kolmo k výšce. | number | mm | IfcLengthMeasure |  | x | x | x | x | IfcSpaceHeater | IfcSpaceHeaterType | RADIATOR
OT01 | OT | otopné těleso | 01 | deskové | OT01 | [Kód projektu] | Výška | Vertikální rozměr prvku měřený od spodní po horní hranu. | number | mm | IfcLengthMeasure |  | x | x | x | x | IfcSpaceHeater | IfcSpaceHeaterType | RADIATOR
OT02 | OT | otopné těleso | 02 | trubkové | OT02 | [Kód projektu] | Třídicí kód | Jednoznačné určení třídy a podtřídy stavebního prvku (napč. SN01). | string |  | IfcLabel |  | x | x | x | x | IfcSpaceHeater | IfcSpaceHeaterType | RADIATOR
OT02 | OT | otopné těleso | 02 | trubkové | OT02 | [Kód projektu] | Identifikační kód | Unikátní identifikační kód umožňující jednoznačně identifikovat každý individuální prvek modelu (např. SN01.01.0001). | string |  | IfcLabel |  | x | x | x | x | IfcSpaceHeater | IfcSpaceHeaterType | RADIATOR
OT02 | OT | otopné těleso | 02 | trubkové | OT02 | [Kód projektu] | Výrobce | Výrobce dodaného prvku. | string |  | IfcText |  |  |  | x | x | IfcSpaceHeater | IfcSpaceHeaterType | RADIATOR
OT02 | OT | otopné těleso | 02 | trubkové | OT02 | [Kód projektu] | Typ | Specifikace prvku dodaného během realizace. | string |  | IfcText |  |  |  | x | x | IfcSpaceHeater | IfcSpaceHeaterType | RADIATOR
OT02 | OT | otopné těleso | 02 | trubkové | OT02 | [Kód projektu] | Číslo místnosti | Unikátní číslo místnosti. | string |  | IfcText |  |  | x | x | x | IfcSpaceHeater | IfcSpaceHeaterType | RADIATOR
OT02 | OT | otopné těleso | 02 | trubkové | OT02 | [Kód projektu] | Délka | Lineární rozměr prvku v jeho hlavním směru. | number | mm | IfcLengthMeasure |  | x | x | x | x | IfcSpaceHeater | IfcSpaceHeaterType | RADIATOR
OT02 | OT | otopné těleso | 02 | trubkové | OT02 | [Kód projektu] | Jmenovitý výkon | Výkon, na který je zařízení navrženo a při kterém dosahuje optimálních provozních parametrů | number | W | IfcPowerMeasure | POWERUNIT | x | x | x | x | IfcSpaceHeater | IfcSpaceHeaterType | RADIATOR
OT02 | OT | otopné těleso | 02 | trubkové | OT02 | [Kód projektu] | Průtok | Množství média, které proteče prvkem nebo zařízením za daný čas. | number | m3/s | IfcVolumetricFlowRateMeasure | VOLUMETRICFLOWRATEUNIT | x | x | x | x | IfcSpaceHeater | IfcSpaceHeaterType | RADIATOR
OT02 | OT | otopné těleso | 02 | trubkové | OT02 | [Kód projektu] | Referenční výrobek | Výrobek použitý jako referenční vzor pro určení parametrů a vlastností prvku. | string |  | IfcText |  |  | x |  |  | IfcSpaceHeater | IfcSpaceHeaterType | RADIATOR
OT02 | OT | otopné těleso | 02 | trubkové | OT02 | [Kód projektu] | Šířka | Vodorovný rozměr prvku měřený kolmo k výšce. | number | mm | IfcLengthMeasure |  | x | x | x | x | IfcSpaceHeater | IfcSpaceHeaterType | RADIATOR
OT02 | OT | otopné těleso | 02 | trubkové | OT02 | [Kód projektu] | Výška | Vertikální rozměr prvku měřený od spodní po horní hranu. | number | mm | IfcLengthMeasure |  | x | x | x | x | IfcSpaceHeater | IfcSpaceHeaterType | RADIATOR
OT03 | OT | otopné těleso | 03 | článkové | OT03 | [Kód projektu] | Třídicí kód | Jednoznačné určení třídy a podtřídy stavebního prvku (napč. SN01). | string |  | IfcLabel |  | x | x | x | x | IfcSpaceHeater | IfcSpaceHeaterType | RADIATOR
OT03 | OT | otopné těleso | 03 | článkové | OT03 | [Kód projektu] | Identifikační kód | Unikátní identifikační kód umožňující jednoznačně identifikovat každý individuální prvek modelu (např. SN01.01.0001). | string |  | IfcLabel |  | x | x | x | x | IfcSpaceHeater | IfcSpaceHeaterType | RADIATOR
OT03 | OT | otopné těleso | 03 | článkové | OT03 | [Kód projektu] | Výrobce | Výrobce dodaného prvku. | string |  | IfcText |  |  |  | x | x | IfcSpaceHeater | IfcSpaceHeaterType | RADIATOR
OT03 | OT | otopné těleso | 03 | článkové | OT03 | [Kód projektu] | Typ | Specifikace prvku dodaného během realizace. | string |  | IfcText |  |  |  | x | x | IfcSpaceHeater | IfcSpaceHeaterType | RADIATOR
OT03 | OT | otopné těleso | 03 | článkové | OT03 | [Kód projektu] | Číslo místnosti | Unikátní číslo místnosti. | string |  | IfcText |  |  | x | x | x | IfcSpaceHeater | IfcSpaceHeaterType | RADIATOR
OT03 | OT | otopné těleso | 03 | článkové | OT03 | [Kód projektu] | Délka | Lineární rozměr prvku v jeho hlavním směru. | number | mm | IfcLengthMeasure |  | x | x | x | x | IfcSpaceHeater | IfcSpaceHeaterType | RADIATOR
OT03 | OT | otopné těleso | 03 | článkové | OT03 | [Kód projektu] | Jmenovitý výkon | Výkon, na který je zařízení navrženo a při kterém dosahuje optimálních provozních parametrů | number | W | IfcPowerMeasure | POWERUNIT | x | x | x | x | IfcSpaceHeater | IfcSpaceHeaterType | RADIATOR
OT03 | OT | otopné těleso | 03 | článkové | OT03 | [Kód projektu] | Průtok | Množství média, které proteče prvkem nebo zařízením za daný čas. | number | m3/s | IfcVolumetricFlowRateMeasure | VOLUMETRICFLOWRATEUNIT | x | x | x | x | IfcSpaceHeater | IfcSpaceHeaterType | RADIATOR
OT03 | OT | otopné těleso | 03 | článkové | OT03 | [Kód projektu] | Referenční výrobek | Výrobek použitý jako referenční vzor pro určení parametrů a vlastností prvku. | string |  | IfcText |  |  | x |  |  | IfcSpaceHeater | IfcSpaceHeaterType | RADIATOR
OT03 | OT | otopné těleso | 03 | článkové | OT03 | [Kód projektu] | Šířka | Vodorovný rozměr prvku měřený kolmo k výšce. | number | mm | IfcLengthMeasure |  | x | x | x | x | IfcSpaceHeater | IfcSpaceHeaterType | RADIATOR
OT03 | OT | otopné těleso | 03 | článkové | OT03 | [Kód projektu] | Výška | Vertikální rozměr prvku měřený od spodní po horní hranu. | number | mm | IfcLengthMeasure |  | x | x | x | x | IfcSpaceHeater | IfcSpaceHeaterType | RADIATOR
OT04 | OT | otopné těleso | 04 | konvektor podlahový | OT04 | [Kód projektu] | Třídicí kód | Jednoznačné určení třídy a podtřídy stavebního prvku (napč. SN01). | string |  | IfcLabel |  | x | x | x | x | IfcSpaceHeater | IfcSpaceHeaterType | CONVECTOR
OT04 | OT | otopné těleso | 04 | konvektor podlahový | OT04 | [Kód projektu] | Identifikační kód | Unikátní identifikační kód umožňující jednoznačně identifikovat každý individuální prvek modelu (např. SN01.01.0001). | string |  | IfcLabel |  | x | x | x | x | IfcSpaceHeater | IfcSpaceHeaterType | CONVECTOR
OT04 | OT | otopné těleso | 04 | konvektor podlahový | OT04 | [Kód projektu] | Výrobce | Výrobce dodaného prvku. | string |  | IfcText |  |  |  | x | x | IfcSpaceHeater | IfcSpaceHeaterType | CONVECTOR
OT04 | OT | otopné těleso | 04 | konvektor podlahový | OT04 | [Kód projektu] | Typ | Specifikace prvku dodaného během realizace. | string |  | IfcText |  |  |  | x | x | IfcSpaceHeater | IfcSpaceHeaterType | CONVECTOR
OT04 | OT | otopné těleso | 04 | konvektor podlahový | OT04 | [Kód projektu] | Číslo místnosti | Unikátní číslo místnosti. | string |  | IfcText |  |  | x | x | x | IfcSpaceHeater | IfcSpaceHeaterType | CONVECTOR
OT04 | OT | otopné těleso | 04 | konvektor podlahový | OT04 | [Kód projektu] | Délka | Lineární rozměr prvku v jeho hlavním směru. | number | mm | IfcLengthMeasure |  | x | x | x | x | IfcSpaceHeater | IfcSpaceHeaterType | CONVECTOR
OT04 | OT | otopné těleso | 04 | konvektor podlahový | OT04 | [Kód projektu] | Jmenovitý výkon | Výkon, na který je zařízení navrženo a při kterém dosahuje optimálních provozních parametrů | number | W | IfcPowerMeasure | POWERUNIT | x | x | x | x | IfcSpaceHeater | IfcSpaceHeaterType | CONVECTOR
OT04 | OT | otopné těleso | 04 | konvektor podlahový | OT04 | [Kód projektu] | Průtok | Množství média, které proteče prvkem nebo zařízením za daný čas. | number | m3/s | IfcVolumetricFlowRateMeasure | VOLUMETRICFLOWRATEUNIT | x | x | x | x | IfcSpaceHeater | IfcSpaceHeaterType | CONVECTOR
OT04 | OT | otopné těleso | 04 | konvektor podlahový | OT04 | [Kód projektu] | Referenční výrobek | Výrobek použitý jako referenční vzor pro určení parametrů a vlastností prvku. | string |  | IfcText |  |  | x |  |  | IfcSpaceHeater | IfcSpaceHeaterType | CONVECTOR
OT04 | OT | otopné těleso | 04 | konvektor podlahový | OT04 | [Kód projektu] | Šířka | Vodorovný rozměr prvku měřený kolmo k výšce. | number | mm | IfcLengthMeasure |  | x | x | x | x | IfcSpaceHeater | IfcSpaceHeaterType | CONVECTOR
OT04 | OT | otopné těleso | 04 | konvektor podlahový | OT04 | [Kód projektu] | Výška | Vertikální rozměr prvku měřený od spodní po horní hranu. | number | mm | IfcLengthMeasure |  | x | x | x | x | IfcSpaceHeater | IfcSpaceHeaterType | CONVECTOR
OT05 | OT | otopné těleso | 05 | konvektor samostojný | OT05 | [Kód projektu] | Třídicí kód | Jednoznačné určení třídy a podtřídy stavebního prvku (napč. SN01). | string |  | IfcLabel |  | x | x | x | x | IfcSpaceHeater | IfcSpaceHeaterType | CONVECTOR
OT05 | OT | otopné těleso | 05 | konvektor samostojný | OT05 | [Kód projektu] | Identifikační kód | Unikátní identifikační kód umožňující jednoznačně identifikovat každý individuální prvek modelu (např. SN01.01.0001). | string |  | IfcLabel |  | x | x | x | x | IfcSpaceHeater | IfcSpaceHeaterType | CONVECTOR
OT05 | OT | otopné těleso | 05 | konvektor samostojný | OT05 | [Kód projektu] | Výrobce | Výrobce dodaného prvku. | string |  | IfcText |  |  |  | x | x | IfcSpaceHeater | IfcSpaceHeaterType | CONVECTOR
OT05 | OT | otopné těleso | 05 | konvektor samostojný | OT05 | [Kód projektu] | Typ | Specifikace prvku dodaného během realizace. | string |  | IfcText |  |  |  | x | x | IfcSpaceHeater | IfcSpaceHeaterType | CONVECTOR
OT05 | OT | otopné těleso | 05 | konvektor samostojný | OT05 | [Kód projektu] | Číslo místnosti | Unikátní číslo místnosti. | string |  | IfcText |  |  | x | x | x | IfcSpaceHeater | IfcSpaceHeaterType | CONVECTOR
OT05 | OT | otopné těleso | 05 | konvektor samostojný | OT05 | [Kód projektu] | Délka | Lineární rozměr prvku v jeho hlavním směru. | number | mm | IfcLengthMeasure |  | x | x | x | x | IfcSpaceHeater | IfcSpaceHeaterType | CONVECTOR
OT05 | OT | otopné těleso | 05 | konvektor samostojný | OT05 | [Kód projektu] | Jmenovitý výkon | Výkon, na který je zařízení navrženo a při kterém dosahuje optimálních provozních parametrů | number | W | IfcPowerMeasure | POWERUNIT | x | x | x | x | IfcSpaceHeater | IfcSpaceHeaterType | CONVECTOR
OT05 | OT | otopné těleso | 05 | konvektor samostojný | OT05 | [Kód projektu] | Průtok | Množství média, které proteče prvkem nebo zařízením za daný čas. | number | m3/s | IfcVolumetricFlowRateMeasure | VOLUMETRICFLOWRATEUNIT | x | x | x | x | IfcSpaceHeater | IfcSpaceHeaterType | CONVECTOR
OT05 | OT | otopné těleso | 05 | konvektor samostojný | OT05 | [Kód projektu] | Referenční výrobek | Výrobek použitý jako referenční vzor pro určení parametrů a vlastností prvku. | string |  | IfcText |  |  | x |  |  | IfcSpaceHeater | IfcSpaceHeaterType | CONVECTOR
OT05 | OT | otopné těleso | 05 | konvektor samostojný | OT05 | [Kód projektu] | Šířka | Vodorovný rozměr prvku měřený kolmo k výšce. | number | mm | IfcLengthMeasure |  | x | x | x | x | IfcSpaceHeater | IfcSpaceHeaterType | CONVECTOR
OT05 | OT | otopné těleso | 05 | konvektor samostojný | OT05 | [Kód projektu] | Výška | Vertikální rozměr prvku měřený od spodní po horní hranu. | number | mm | IfcLengthMeasure |  | x | x | x | x | IfcSpaceHeater | IfcSpaceHeaterType | CONVECTOR
OT06 | OT | otopné těleso | 06 | konvektor nástěnný | OT06 | [Kód projektu] | Třídicí kód | Jednoznačné určení třídy a podtřídy stavebního prvku (napč. SN01). | string |  | IfcLabel |  | x | x | x | x | IfcSpaceHeater | IfcSpaceHeaterType | CONVECTOR
OT06 | OT | otopné těleso | 06 | konvektor nástěnný | OT06 | [Kód projektu] | Identifikační kód | Unikátní identifikační kód umožňující jednoznačně identifikovat každý individuální prvek modelu (např. SN01.01.0001). | string |  | IfcLabel |  | x | x | x | x | IfcSpaceHeater | IfcSpaceHeaterType | CONVECTOR
OT06 | OT | otopné těleso | 06 | konvektor nástěnný | OT06 | [Kód projektu] | Výrobce | Výrobce dodaného prvku. | string |  | IfcText |  |  |  | x | x | IfcSpaceHeater | IfcSpaceHeaterType | CONVECTOR
OT06 | OT | otopné těleso | 06 | konvektor nástěnný | OT06 | [Kód projektu] | Typ | Specifikace prvku dodaného během realizace. | string |  | IfcText |  |  |  | x | x | IfcSpaceHeater | IfcSpaceHeaterType | CONVECTOR
OT06 | OT | otopné těleso | 06 | konvektor nástěnný | OT06 | [Kód projektu] | Číslo místnosti | Unikátní číslo místnosti. | string |  | IfcText |  |  | x | x | x | IfcSpaceHeater | IfcSpaceHeaterType | CONVECTOR
OT06 | OT | otopné těleso | 06 | konvektor nástěnný | OT06 | [Kód projektu] | Délka | Lineární rozměr prvku v jeho hlavním směru. | number | mm | IfcLengthMeasure |  | x | x | x | x | IfcSpaceHeater | IfcSpaceHeaterType | CONVECTOR
OT06 | OT | otopné těleso | 06 | konvektor nástěnný | OT06 | [Kód projektu] | Jmenovitý výkon | Výkon, na který je zařízení navrženo a při kterém dosahuje optimálních provozních parametrů | number | W | IfcPowerMeasure | POWERUNIT | x | x | x | x | IfcSpaceHeater | IfcSpaceHeaterType | CONVECTOR
OT06 | OT | otopné těleso | 06 | konvektor nástěnný | OT06 | [Kód projektu] | Průtok | Množství média, které proteče prvkem nebo zařízením za daný čas. | number | m3/s | IfcVolumetricFlowRateMeasure | VOLUMETRICFLOWRATEUNIT | x | x | x | x | IfcSpaceHeater | IfcSpaceHeaterType | CONVECTOR
OT06 | OT | otopné těleso | 06 | konvektor nástěnný | OT06 | [Kód projektu] | Referenční výrobek | Výrobek použitý jako referenční vzor pro určení parametrů a vlastností prvku. | string |  | IfcText |  |  | x |  |  | IfcSpaceHeater | IfcSpaceHeaterType | CONVECTOR
OT06 | OT | otopné těleso | 06 | konvektor nástěnný | OT06 | [Kód projektu] | Šířka | Vodorovný rozměr prvku měřený kolmo k výšce. | number | mm | IfcLengthMeasure |  | x | x | x | x | IfcSpaceHeater | IfcSpaceHeaterType | CONVECTOR
OT06 | OT | otopné těleso | 06 | konvektor nástěnný | OT06 | [Kód projektu] | Výška | Vertikální rozměr prvku měřený od spodní po horní hranu. | number | mm | IfcLengthMeasure |  | x | x | x | x | IfcSpaceHeater | IfcSpaceHeaterType | CONVECTOR
OU00 | OU | odlučovač tuku | 00 | obecný prvek | OU00 | [Kód projektu] | Třídicí kód | Jednoznačné určení třídy a podtřídy stavebního prvku (napč. SN01). | string |  | IfcLabel |  | x | x | x | x | IfcInterceptor | IfcInterceptorType | GREASE
OU00 | OU | odlučovač tuku | 00 | obecný prvek | OU00 | [Kód projektu] | Identifikační kód | Unikátní identifikační kód umožňující jednoznačně identifikovat každý individuální prvek modelu (např. SN01.01.0001). | string |  | IfcLabel |  | x | x | x | x | IfcInterceptor | IfcInterceptorType | GREASE
OU00 | OU | odlučovač tuku | 00 | obecný prvek | OU00 | [Kód projektu] | Výrobce | Výrobce dodaného prvku. | string |  | IfcText |  |  |  | x | x | IfcInterceptor | IfcInterceptorType | GREASE
OU00 | OU | odlučovač tuku | 00 | obecný prvek | OU00 | [Kód projektu] | Typ | Specifikace prvku dodaného během realizace. | string |  | IfcText |  |  |  | x | x | IfcInterceptor | IfcInterceptorType | GREASE
OU00 | OU | odlučovač tuku | 00 | obecný prvek | OU00 | [Kód projektu] | Číslo místnosti | Unikátní číslo místnosti. | string |  | IfcText |  |  | x | x | x | IfcInterceptor | IfcInterceptorType | GREASE
OU00 | OU | odlučovač tuku | 00 | obecný prvek | OU00 | [Kód projektu] | Délka | Lineární rozměr prvku v jeho hlavním směru. | number | mm | IfcLengthMeasure |  | x | x | x | x | IfcInterceptor | IfcInterceptorType | GREASE
OU00 | OU | odlučovač tuku | 00 | obecný prvek | OU00 | [Kód projektu] | Referenční výrobek | Výrobek použitý jako referenční vzor pro určení parametrů a vlastností prvku. | string |  | IfcText |  |  | x |  |  | IfcInterceptor | IfcInterceptorType | GREASE
OU00 | OU | odlučovač tuku | 00 | obecný prvek | OU00 | [Kód projektu] | Šířka | Vodorovný rozměr prvku měřený kolmo k výšce. | number | mm | IfcLengthMeasure |  | x | x | x | x | IfcInterceptor | IfcInterceptorType | GREASE
OU00 | OU | odlučovač tuku | 00 | obecný prvek | OU00 | [Kód projektu] | Výška | Vertikální rozměr prvku měřený od spodní po horní hranu. | number | mm | IfcLengthMeasure |  | x | x | x | x | IfcInterceptor | IfcInterceptorType | GREASE
OV00 | OV | ostatní výrobky | 00 | obecný prvek | OV00 | [Kód projektu] | Třídicí kód | Jednoznačné určení třídy a podtřídy stavebního prvku (napč. SN01). | string |  | IfcLabel |  | x | x | x | x | IfcBuildingElementProxy | IfcBuildingElementProxyType | USERDEFINED | 0
OV00 | OV | ostatní výrobky | 00 | obecný prvek | OV00 | [Kód projektu] | Identifikační kód | Unikátní identifikační kód umožňující jednoznačně identifikovat každý individuální prvek modelu (např. SN01.01.0001). | string |  | IfcLabel |  | x | x | x | x | IfcBuildingElementProxy | IfcBuildingElementProxyType | USERDEFINED | 0
OV00 | OV | ostatní výrobky | 00 | obecný prvek | OV00 | [Kód projektu] | Výrobce | Výrobce dodaného prvku. | string |  | IfcText |  |  |  | x | x | IfcBuildingElementProxy | IfcBuildingElementProxyType | USERDEFINED | 0
OV00 | OV | ostatní výrobky | 00 | obecný prvek | OV00 | [Kód projektu] | Typ | Specifikace prvku dodaného během realizace. | string |  | IfcText |  |  |  | x | x | IfcBuildingElementProxy | IfcBuildingElementProxyType | USERDEFINED | 0
OV00 | OV | ostatní výrobky | 00 | obecný prvek | OV00 | [Kód projektu] | Specifikace | Souhrn technických požadavků a parametrů definujících vlastnosti prvku. | string |  | IfcText |  |  | x |  |  | IfcBuildingElementProxy | IfcBuildingElementProxyType | USERDEFINED | 0
OX00 | OX | přečerpávací box | 00 | obecný prvek | OX00 | [Kód projektu] | Třídicí kód | Jednoznačné určení třídy a podtřídy stavebního prvku (napč. SN01). | string |  | IfcLabel |  | x | x | x | x | IfcPump | IfcPumpType | USERDEFINED | PŘEČERPÁVACÍ_BOX
OX00 | OX | přečerpávací box | 00 | obecný prvek | OX00 | [Kód projektu] | Identifikační kód | Unikátní identifikační kód umožňující jednoznačně identifikovat každý individuální prvek modelu (např. SN01.01.0001). | string |  | IfcLabel |  | x | x | x | x | IfcPump | IfcPumpType | USERDEFINED | PŘEČERPÁVACÍ_BOX
OX00 | OX | přečerpávací box | 00 | obecný prvek | OX00 | [Kód projektu] | Výrobce | Výrobce dodaného prvku. | string |  | IfcText |  |  |  | x | x | IfcPump | IfcPumpType | USERDEFINED | PŘEČERPÁVACÍ_BOX
OX00 | OX | přečerpávací box | 00 | obecný prvek | OX00 | [Kód projektu] | Typ | Specifikace prvku dodaného během realizace. | string |  | IfcText |  |  |  | x | x | IfcPump | IfcPumpType | USERDEFINED | PŘEČERPÁVACÍ_BOX
OX00 | OX | přečerpávací box | 00 | obecný prvek | OX00 | [Kód projektu] | Číslo místnosti | Unikátní číslo místnosti. | string |  | IfcText |  |  | x | x | x | IfcPump | IfcPumpType | USERDEFINED | PŘEČERPÁVACÍ_BOX
OX00 | OX | přečerpávací box | 00 | obecný prvek | OX00 | [Kód projektu] | Délka | Lineární rozměr prvku v jeho hlavním směru. | number | mm | IfcLengthMeasure |  | x | x | x | x | IfcPump | IfcPumpType | USERDEFINED | PŘEČERPÁVACÍ_BOX
OX00 | OX | přečerpávací box | 00 | obecný prvek | OX00 | [Kód projektu] | Hmotnost | Udává celkovou hmotnost prvku nebo sestavy, která je důležitá pro statické výpočty, manipulaci a logistiku | number | kg | IfcMassMeasure | MASSUNIT |  | x |  |  | IfcPump | IfcPumpType | USERDEFINED | PŘEČERPÁVACÍ_BOX
OX00 | OX | přečerpávací box | 00 | obecný prvek | OX00 | [Kód projektu] | Jmenovitý příkon | Množství elektrické energie, kterou zařízení spotřebovává při standardním provozu. | number | W | IfcPowerMeasure | POWERUNIT |  | x |  |  | IfcPump | IfcPumpType | USERDEFINED | PŘEČERPÁVACÍ_BOX
OX00 | OX | přečerpávací box | 00 | obecný prvek | OX00 | [Kód projektu] | Jmenovitý výkon | Výkon, na který je zařízení navrženo a při kterém dosahuje optimálních provozních parametrů | number | W | IfcPowerMeasure | POWERUNIT | x | x | x | x | IfcPump | IfcPumpType | USERDEFINED | PŘEČERPÁVACÍ_BOX
OX00 | OX | přečerpávací box | 00 | obecný prvek | OX00 | [Kód projektu] | Napájecí napětí | Hodnota elektrického napětí potřebného pro napájení zařízení. | number | V | fcElectricVoltageMeasure | ELECTRICVOLTAGEUNIT |  | x |  |  | IfcPump | IfcPumpType | USERDEFINED | PŘEČERPÁVACÍ_BOX
OX00 | OX | přečerpávací box | 00 | obecný prvek | OX00 | [Kód projektu] | Referenční výrobek | Výrobek použitý jako referenční vzor pro určení parametrů a vlastností prvku. | string |  | IfcText |  |  | x |  |  | IfcPump | IfcPumpType | USERDEFINED | PŘEČERPÁVACÍ_BOX
OX00 | OX | přečerpávací box | 00 | obecný prvek | OX00 | [Kód projektu] | Šířka | Vodorovný rozměr prvku měřený kolmo k výšce. | number | mm | IfcLengthMeasure |  | x | x | x | x | IfcPump | IfcPumpType | USERDEFINED | PŘEČERPÁVACÍ_BOX
OX00 | OX | přečerpávací box | 00 | obecný prvek | OX00 | [Kód projektu] | Výška | Vertikální rozměr prvku měřený od spodní po horní hranu. | number | mm | IfcLengthMeasure |  | x | x | x | x | IfcPump | IfcPumpType | USERDEFINED | PŘEČERPÁVACÍ_BOX
PA01 | PA | překlad | 01 | železobetonový | PA01 | [Kód projektu] | Třídicí kód | Jednoznačné určení třídy a podtřídy stavebního prvku (napč. SN01). | string |  | IfcLabel |  | x | x | x | x | IfcBeam | IfcBeamType | LINTEL
PA01 | PA | překlad | 01 | železobetonový | PA01 | [Kód projektu] | Identifikační kód | Unikátní identifikační kód umožňující jednoznačně identifikovat každý individuální prvek modelu (např. SN01.01.0001). | string |  | IfcLabel |  | x | x | x | x | IfcBeam | IfcBeamType | LINTEL
PA01 | PA | překlad | 01 | železobetonový | PA01 | [Kód projektu] | Výrobce | Výrobce dodaného prvku. | string |  | IfcText |  |  |  | x | x | IfcBeam | IfcBeamType | LINTEL
PA01 | PA | překlad | 01 | železobetonový | PA01 | [Kód projektu] | Typ | Specifikace prvku dodaného během realizace. | string |  | IfcText |  |  |  | x | x | IfcBeam | IfcBeamType | LINTEL
PA01 | PA | překlad | 01 | železobetonový | PA01 | [Kód projektu] | Délka | Lineární rozměr prvku v jeho hlavním směru. | number | mm | IfcLengthMeasure |  | x | x | x | x | IfcBeam | IfcBeamType | LINTEL
PA01 | PA | překlad | 01 | železobetonový | PA01 | [Kód projektu] | Objem | Celkový prostor, který prvek nebo zařízení zaujímá, vyjádřený jako trojrozměrný obsah. | number | m3 | IfcVolumeMeasure | VOLUMEUNIT | x | x | x | x | IfcBeam | IfcBeamType | LINTEL
PA01 | PA | překlad | 01 | železobetonový | PA01 | [Kód projektu] | Stupeň vyztužení | Množství a uspořádání výztuže v betonovém prvku ovlivňující jeho pevnost a chování. | number | kg/m3 | IfcMassDensityMeasure | MASSDENSITYUNIT |  | x |  |  | IfcBeam | IfcBeamType | LINTEL
PA01 | PA | překlad | 01 | železobetonový | PA01 | [Kód projektu] | Šířka | Vodorovný rozměr prvku měřený kolmo k výšce. | number | mm | IfcLengthMeasure |  | x | x | x | x | IfcBeam | IfcBeamType | LINTEL
PA01 | PA | překlad | 01 | železobetonový | PA01 | [Kód projektu] | Třída betonu | Klasifikace betonu podle pevnostních vlastností a použití. | string |  | IfcText |  | x | x | x | x | IfcBeam | IfcBeamType | LINTEL
PA01 | PA | překlad | 01 | železobetonový | PA01 | [Kód projektu] | Třída oceli | Klasifikace oceli podle jejích mechanických a chemických vlastností. | string |  | IfcText |  | x | x | x | x | IfcBeam | IfcBeamType | LINTEL
PA01 | PA | překlad | 01 | železobetonový | PA01 | [Kód projektu] | Výška | Vertikální rozměr prvku měřený od spodní po horní hranu. | number | mm | IfcLengthMeasure |  | x | x | x | x | IfcBeam | IfcBeamType | LINTEL
PA03 | PA | překlad | 03 | keramický | PA03 | [Kód projektu] | Třídicí kód | Jednoznačné určení třídy a podtřídy stavebního prvku (napč. SN01). | string |  | IfcLabel |  | x | x | x | x | IfcBeam | IfcBeamType | LINTEL
PA03 | PA | překlad | 03 | keramický | PA03 | [Kód projektu] | Identifikační kód | Unikátní identifikační kód umožňující jednoznačně identifikovat každý individuální prvek modelu (např. SN01.01.0001). | string |  | IfcLabel |  | x | x | x | x | IfcBeam | IfcBeamType | LINTEL
PA03 | PA | překlad | 03 | keramický | PA03 | [Kód projektu] | Výrobce | Výrobce dodaného prvku. | string |  | IfcText |  |  |  | x | x | IfcBeam | IfcBeamType | LINTEL
PA03 | PA | překlad | 03 | keramický | PA03 | [Kód projektu] | Typ | Specifikace prvku dodaného během realizace. | string |  | IfcText |  |  |  | x | x | IfcBeam | IfcBeamType | LINTEL
PA03 | PA | překlad | 03 | keramický | PA03 | [Kód projektu] | Délka | Lineární rozměr prvku v jeho hlavním směru. | number | mm | IfcLengthMeasure |  | x | x | x | x | IfcBeam | IfcBeamType | LINTEL
PA03 | PA | překlad | 03 | keramický | PA03 | [Kód projektu] | Objem | Celkový prostor, který prvek nebo zařízení zaujímá, vyjádřený jako trojrozměrný obsah. | number | m3 | IfcVolumeMeasure | VOLUMEUNIT | x | x | x | x | IfcBeam | IfcBeamType | LINTEL
PA03 | PA | překlad | 03 | keramický | PA03 | [Kód projektu] | Šířka | Vodorovný rozměr prvku měřený kolmo k výšce. | number | mm | IfcLengthMeasure |  | x | x | x | x | IfcBeam | IfcBeamType | LINTEL
PA03 | PA | překlad | 03 | keramický | PA03 | [Kód projektu] | Výška | Vertikální rozměr prvku měřený od spodní po horní hranu. | number | mm | IfcLengthMeasure |  | x | x | x | x | IfcBeam | IfcBeamType | LINTEL
PA04 | PA | překlad | 04 | dřevěný | PA04 | [Kód projektu] | Třídicí kód | Jednoznačné určení třídy a podtřídy stavebního prvku (napč. SN01). | string |  | IfcLabel |  | x | x | x | x | IfcBeam | IfcBeamType | LINTEL
PA04 | PA | překlad | 04 | dřevěný | PA04 | [Kód projektu] | Identifikační kód | Unikátní identifikační kód umožňující jednoznačně identifikovat každý individuální prvek modelu (např. SN01.01.0001). | string |  | IfcLabel |  | x | x | x | x | IfcBeam | IfcBeamType | LINTEL
PA04 | PA | překlad | 04 | dřevěný | PA04 | [Kód projektu] | Výrobce | Výrobce dodaného prvku. | string |  | IfcText |  |  |  | x | x | IfcBeam | IfcBeamType | LINTEL
PA04 | PA | překlad | 04 | dřevěný | PA04 | [Kód projektu] | Typ | Specifikace prvku dodaného během realizace. | string |  | IfcText |  |  |  | x | x | IfcBeam | IfcBeamType | LINTEL
PA04 | PA | překlad | 04 | dřevěný | PA04 | [Kód projektu] | Délka | Lineární rozměr prvku v jeho hlavním směru. | number | mm | IfcLengthMeasure |  | x | x | x | x | IfcBeam | IfcBeamType | LINTEL
PA04 | PA | překlad | 04 | dřevěný | PA04 | [Kód projektu] | Druh dřeva | Specifikace druhu dřeva, např. smrkové, dubové, modřínové apod. | string |  | IfcText |  |  | x |  |  | IfcBeam | IfcBeamType | LINTEL
PA04 | PA | překlad | 04 | dřevěný | PA04 | [Kód projektu] | Objem | Celkový prostor, který prvek nebo zařízení zaujímá, vyjádřený jako trojrozměrný obsah. | number | m3 | IfcVolumeMeasure | VOLUMEUNIT | x | x | x | x | IfcBeam | IfcBeamType | LINTEL
PA04 | PA | překlad | 04 | dřevěný | PA04 | [Kód projektu] | Šířka | Vodorovný rozměr prvku měřený kolmo k výšce. | number | mm | IfcLengthMeasure |  | x | x | x | x | IfcBeam | IfcBeamType | LINTEL
PA04 | PA | překlad | 04 | dřevěný | PA04 | [Kód projektu] | Výška | Vertikální rozměr prvku měřený od spodní po horní hranu. | number | mm | IfcLengthMeasure |  | x | x | x | x | IfcBeam | IfcBeamType | LINTEL
PA05 | PA | překlad | 05 | kamenný | PA05 | [Kód projektu] | Třídicí kód | Jednoznačné určení třídy a podtřídy stavebního prvku (napč. SN01). | string |  | IfcLabel |  | x | x | x | x | IfcBeam | IfcBeamType | LINTEL
PA05 | PA | překlad | 05 | kamenný | PA05 | [Kód projektu] | Identifikační kód | Unikátní identifikační kód umožňující jednoznačně identifikovat každý individuální prvek modelu (např. SN01.01.0001). | string |  | IfcLabel |  | x | x | x | x | IfcBeam | IfcBeamType | LINTEL
PA05 | PA | překlad | 05 | kamenný | PA05 | [Kód projektu] | Výrobce | Výrobce dodaného prvku. | string |  | IfcText |  |  |  | x | x | IfcBeam | IfcBeamType | LINTEL
PA05 | PA | překlad | 05 | kamenný | PA05 | [Kód projektu] | Typ | Specifikace prvku dodaného během realizace. | string |  | IfcText |  |  |  | x | x | IfcBeam | IfcBeamType | LINTEL
PA05 | PA | překlad | 05 | kamenný | PA05 | [Kód projektu] | Délka | Lineární rozměr prvku v jeho hlavním směru. | number | mm | IfcLengthMeasure |  | x | x | x | x | IfcBeam | IfcBeamType | LINTEL
PA05 | PA | překlad | 05 | kamenný | PA05 | [Kód projektu] | Objem | Celkový prostor, který prvek nebo zařízení zaujímá, vyjádřený jako trojrozměrný obsah. | number | m3 | IfcVolumeMeasure | VOLUMEUNIT | x | x | x | x | IfcBeam | IfcBeamType | LINTEL
PA05 | PA | překlad | 05 | kamenný | PA05 | [Kód projektu] | Šířka | Vodorovný rozměr prvku měřený kolmo k výšce. | number | mm | IfcLengthMeasure |  | x | x | x | x | IfcBeam | IfcBeamType | LINTEL
PA05 | PA | překlad | 05 | kamenný | PA05 | [Kód projektu] | Výška | Vertikální rozměr prvku měřený od spodní po horní hranu. | number | mm | IfcLengthMeasure |  | x | x | x | x | IfcBeam | IfcBeamType | LINTEL
PA06 | PA | překlad | 06 | ocelový | PA06 | [Kód projektu] | Třídicí kód | Jednoznačné určení třídy a podtřídy stavebního prvku (napč. SN01). | string |  | IfcLabel |  | x | x | x | x | IfcBeam | IfcBeamType | LINTEL
PA06 | PA | překlad | 06 | ocelový | PA06 | [Kód projektu] | Identifikační kód | Unikátní identifikační kód umožňující jednoznačně identifikovat každý individuální prvek modelu (např. SN01.01.0001). | string |  | IfcLabel |  | x | x | x | x | IfcBeam | IfcBeamType | LINTEL
PA06 | PA | překlad | 06 | ocelový | PA06 | [Kód projektu] | Výrobce | Výrobce dodaného prvku. | string |  | IfcText |  |  |  | x | x | IfcBeam | IfcBeamType | LINTEL
PA06 | PA | překlad | 06 | ocelový | PA06 | [Kód projektu] | Typ | Specifikace prvku dodaného během realizace. | string |  | IfcText |  |  |  | x | x | IfcBeam | IfcBeamType | LINTEL
PA06 | PA | překlad | 06 | ocelový | PA06 | [Kód projektu] | Délka | Lineární rozměr prvku v jeho hlavním směru. | number | mm | IfcLengthMeasure |  | x | x | x | x | IfcBeam | IfcBeamType | LINTEL
PA06 | PA | překlad | 06 | ocelový | PA06 | [Kód projektu] | Objem | Celkový prostor, který prvek nebo zařízení zaujímá, vyjádřený jako trojrozměrný obsah. | number | m3 | IfcVolumeMeasure | VOLUMEUNIT | x | x | x | x | IfcBeam | IfcBeamType | LINTEL
PA06 | PA | překlad | 06 | ocelový | PA06 | [Kód projektu] | Šířka | Vodorovný rozměr prvku měřený kolmo k výšce. | number | mm | IfcLengthMeasure |  | x | x | x | x | IfcBeam | IfcBeamType | LINTEL
PA06 | PA | překlad | 06 | ocelový | PA06 | [Kód projektu] | Třída oceli | Klasifikace oceli podle jejích mechanických a chemických vlastností. | string |  | IfcText |  | x | x | x | x | IfcBeam | IfcBeamType | LINTEL
PA06 | PA | překlad | 06 | ocelový | PA06 | [Kód projektu] | Výška | Vertikální rozměr prvku měřený od spodní po horní hranu. | number | mm | IfcLengthMeasure |  | x | x | x | x | IfcBeam | IfcBeamType | LINTEL
PA02 | PA | překlad | 02 | plynosilikátový | PA02 | [Kód projektu] | Třídicí kód | Jednoznačné určení třídy a podtřídy stavebního prvku (napč. SN01). | string |  | IfcLabel |  | x | x | x | x | IfcBeam | IfcBeamType | LINTEL
PA02 | PA | překlad | 02 | plynosilikátový | PA02 | [Kód projektu] | Identifikační kód | Unikátní identifikační kód umožňující jednoznačně identifikovat každý individuální prvek modelu (např. SN01.01.0001). | string |  | IfcLabel |  | x | x | x | x | IfcBeam | IfcBeamType | LINTEL
PA02 | PA | překlad | 02 | plynosilikátový | PA02 | [Kód projektu] | Výrobce | Výrobce dodaného prvku. | string |  | IfcText |  |  |  | x | x | IfcBeam | IfcBeamType | LINTEL
PA02 | PA | překlad | 02 | plynosilikátový | PA02 | [Kód projektu] | Typ | Specifikace prvku dodaného během realizace. | string |  | IfcText |  |  |  | x | x | IfcBeam | IfcBeamType | LINTEL
PA02 | PA | překlad | 02 | plynosilikátový | PA02 | [Kód projektu] | Délka | Lineární rozměr prvku v jeho hlavním směru. | number | mm | IfcLengthMeasure |  | x | x | x | x | IfcBeam | IfcBeamType | LINTEL
PA02 | PA | překlad | 02 | plynosilikátový | PA02 | [Kód projektu] | Objem | Celkový prostor, který prvek nebo zařízení zaujímá, vyjádřený jako trojrozměrný obsah. | number | m3 | IfcVolumeMeasure | VOLUMEUNIT | x | x | x | x | IfcBeam | IfcBeamType | LINTEL
PA02 | PA | překlad | 02 | plynosilikátový | PA02 | [Kód projektu] | Šířka | Vodorovný rozměr prvku měřený kolmo k výšce. | number | mm | IfcLengthMeasure |  | x | x | x | x | IfcBeam | IfcBeamType | LINTEL
PA02 | PA | překlad | 02 | plynosilikátový | PA02 | [Kód projektu] | Výška | Vertikální rozměr prvku měřený od spodní po horní hranu. | number | mm | IfcLengthMeasure |  | x | x | x | x | IfcBeam | IfcBeamType | LINTEL
PB01 | PB | příruba | 01 | plochá | PB01 | [Kód projektu] | Třídicí kód | Jednoznačné určení třídy a podtřídy stavebního prvku (napč. SN01). | string |  | IfcLabel |  | x | x | x | x | IfcPipeFitting | IfcPipeFittingType | CONNECTOR
PB01 | PB | příruba | 01 | plochá | PB01 | [Kód projektu] | Identifikační kód | Unikátní identifikační kód umožňující jednoznačně identifikovat každý individuální prvek modelu (např. SN01.01.0001). | string |  | IfcLabel |  | x | x | x | x | IfcPipeFitting | IfcPipeFittingType | CONNECTOR
PB01 | PB | příruba | 01 | plochá | PB01 | [Kód projektu] | Výrobce | Výrobce dodaného prvku. | string |  | IfcText |  |  |  | x | x | IfcPipeFitting | IfcPipeFittingType | CONNECTOR
PB01 | PB | příruba | 01 | plochá | PB01 | [Kód projektu] | Typ | Specifikace prvku dodaného během realizace. | string |  | IfcText |  |  |  | x | x | IfcPipeFitting | IfcPipeFittingType | CONNECTOR
PB01 | PB | příruba | 01 | plochá | PB01 | [Kód projektu] | Jmenovitý průměr | Referenční rozměr potrubí, armatury nebo jiného prvku používaný pro jeho klasifikaci a návrh. | number | mm | IfcLengthMeasure |  | x | x | x | x | IfcPipeFitting | IfcPipeFittingType | CONNECTOR
PB01 | PB | příruba | 01 | plochá | PB01 | [Kód projektu] | Materiál | Jednoznačná specifikace materiálu prvku. | string |  | IfcText |  | x | x | x | x | IfcPipeFitting | IfcPipeFittingType | CONNECTOR
PB01 | PB | příruba | 01 | plochá | PB01 | [Kód projektu] | Maximální tlak | Nejvyšší dovolený tlak, při kterém je zařízení bezpečně provozováno. | number | Pa | IfcPressureMeasure | PRESSUREUNIT |  | x |  |  | IfcPipeFitting | IfcPipeFittingType | CONNECTOR
PB01 | PB | příruba | 01 | plochá | PB01 | [Kód projektu] | Referenční výrobek | Výrobek použitý jako referenční vzor pro určení parametrů a vlastností prvku. | string |  | IfcText |  |  | x |  |  | IfcPipeFitting | IfcPipeFittingType | CONNECTOR
PB01 | PB | příruba | 01 | plochá | PB01 | [Kód projektu] | Tlaková třída | Klasifikace prvku podle jeho schopnosti odolávat tlaku. | string |  | IfcText |  |  | x |  |  | IfcPipeFitting | IfcPipeFittingType | CONNECTOR
PB02 | PB | příruba | 02 | krková | PB02 | [Kód projektu] | Třídicí kód | Jednoznačné určení třídy a podtřídy stavebního prvku (napč. SN01). | string |  | IfcLabel |  | x | x | x | x | IfcPipeFitting | IfcPipeFittingType | CONNECTOR
PB02 | PB | příruba | 02 | krková | PB02 | [Kód projektu] | Identifikační kód | Unikátní identifikační kód umožňující jednoznačně identifikovat každý individuální prvek modelu (např. SN01.01.0001). | string |  | IfcLabel |  | x | x | x | x | IfcPipeFitting | IfcPipeFittingType | CONNECTOR
PB02 | PB | příruba | 02 | krková | PB02 | [Kód projektu] | Výrobce | Výrobce dodaného prvku. | string |  | IfcText |  |  |  | x | x | IfcPipeFitting | IfcPipeFittingType | CONNECTOR
PB02 | PB | příruba | 02 | krková | PB02 | [Kód projektu] | Typ | Specifikace prvku dodaného během realizace. | string |  | IfcText |  |  |  | x | x | IfcPipeFitting | IfcPipeFittingType | CONNECTOR
PB02 | PB | příruba | 02 | krková | PB02 | [Kód projektu] | Jmenovitý průměr | Referenční rozměr potrubí, armatury nebo jiného prvku používaný pro jeho klasifikaci a návrh. | number | mm | IfcLengthMeasure |  | x | x | x | x | IfcPipeFitting | IfcPipeFittingType | CONNECTOR
PB02 | PB | příruba | 02 | krková | PB02 | [Kód projektu] | Materiál | Jednoznačná specifikace materiálu prvku. | string |  | IfcText |  | x | x | x | x | IfcPipeFitting | IfcPipeFittingType | CONNECTOR
PB02 | PB | příruba | 02 | krková | PB02 | [Kód projektu] | Maximální tlak | Nejvyšší dovolený tlak, při kterém je zařízení bezpečně provozováno. | number | Pa | IfcPressureMeasure | PRESSUREUNIT |  | x |  |  | IfcPipeFitting | IfcPipeFittingType | CONNECTOR
PB02 | PB | příruba | 02 | krková | PB02 | [Kód projektu] | Referenční výrobek | Výrobek použitý jako referenční vzor pro určení parametrů a vlastností prvku. | string |  | IfcText |  |  | x |  |  | IfcPipeFitting | IfcPipeFittingType | CONNECTOR
PB02 | PB | příruba | 02 | krková | PB02 | [Kód projektu] | Tlaková třída | Klasifikace prvku podle jeho schopnosti odolávat tlaku. | string |  | IfcText |  |  | x |  |  | IfcPipeFitting | IfcPipeFittingType | CONNECTOR
PB03 | PB | příruba | 03 | točivá | PB03 | [Kód projektu] | Třídicí kód | Jednoznačné určení třídy a podtřídy stavebního prvku (napč. SN01). | string |  | IfcLabel |  | x | x | x | x | IfcPipeFitting | IfcPipeFittingType | CONNECTOR
PB03 | PB | příruba | 03 | točivá | PB03 | [Kód projektu] | Identifikační kód | Unikátní identifikační kód umožňující jednoznačně identifikovat každý individuální prvek modelu (např. SN01.01.0001). | string |  | IfcLabel |  | x | x | x | x | IfcPipeFitting | IfcPipeFittingType | CONNECTOR
PB03 | PB | příruba | 03 | točivá | PB03 | [Kód projektu] | Výrobce | Výrobce dodaného prvku. | string |  | IfcText |  |  |  | x | x | IfcPipeFitting | IfcPipeFittingType | CONNECTOR
PB03 | PB | příruba | 03 | točivá | PB03 | [Kód projektu] | Typ | Specifikace prvku dodaného během realizace. | string |  | IfcText |  |  |  | x | x | IfcPipeFitting | IfcPipeFittingType | CONNECTOR
PB03 | PB | příruba | 03 | točivá | PB03 | [Kód projektu] | Jmenovitý průměr | Referenční rozměr potrubí, armatury nebo jiného prvku používaný pro jeho klasifikaci a návrh. | number | mm | IfcLengthMeasure |  | x | x | x | x | IfcPipeFitting | IfcPipeFittingType | CONNECTOR
PB03 | PB | příruba | 03 | točivá | PB03 | [Kód projektu] | Materiál | Jednoznačná specifikace materiálu prvku. | string |  | IfcText |  | x | x | x | x | IfcPipeFitting | IfcPipeFittingType | CONNECTOR
PB03 | PB | příruba | 03 | točivá | PB03 | [Kód projektu] | Maximální tlak | Nejvyšší dovolený tlak, při kterém je zařízení bezpečně provozováno. | number | Pa | IfcPressureMeasure | PRESSUREUNIT |  | x |  |  | IfcPipeFitting | IfcPipeFittingType | CONNECTOR
PB03 | PB | příruba | 03 | točivá | PB03 | [Kód projektu] | Referenční výrobek | Výrobek použitý jako referenční vzor pro určení parametrů a vlastností prvku. | string |  | IfcText |  |  | x |  |  | IfcPipeFitting | IfcPipeFittingType | CONNECTOR
PB03 | PB | příruba | 03 | točivá | PB03 | [Kód projektu] | Tlaková třída | Klasifikace prvku podle jeho schopnosti odolávat tlaku. | string |  | IfcText |  |  | x |  |  | IfcPipeFitting | IfcPipeFittingType | CONNECTOR
PB04 | PB | příruba | 04 | zaslepovací | PB04 | [Kód projektu] | Třídicí kód | Jednoznačné určení třídy a podtřídy stavebního prvku (napč. SN01). | string |  | IfcLabel |  | x | x | x | x | IfcPipeFitting | IfcPipeFittingType | CONNECTOR
PB04 | PB | příruba | 04 | zaslepovací | PB04 | [Kód projektu] | Identifikační kód | Unikátní identifikační kód umožňující jednoznačně identifikovat každý individuální prvek modelu (např. SN01.01.0001). | string |  | IfcLabel |  | x | x | x | x | IfcPipeFitting | IfcPipeFittingType | CONNECTOR
PB04 | PB | příruba | 04 | zaslepovací | PB04 | [Kód projektu] | Výrobce | Výrobce dodaného prvku. | string |  | IfcText |  |  |  | x | x | IfcPipeFitting | IfcPipeFittingType | CONNECTOR
PB04 | PB | příruba | 04 | zaslepovací | PB04 | [Kód projektu] | Typ | Specifikace prvku dodaného během realizace. | string |  | IfcText |  |  |  | x | x | IfcPipeFitting | IfcPipeFittingType | CONNECTOR
PB04 | PB | příruba | 04 | zaslepovací | PB04 | [Kód projektu] | Jmenovitý průměr | Referenční rozměr potrubí, armatury nebo jiného prvku používaný pro jeho klasifikaci a návrh. | number | mm | IfcLengthMeasure |  | x | x | x | x | IfcPipeFitting | IfcPipeFittingType | CONNECTOR
PB04 | PB | příruba | 04 | zaslepovací | PB04 | [Kód projektu] | Materiál | Jednoznačná specifikace materiálu prvku. | string |  | IfcText |  | x | x | x | x | IfcPipeFitting | IfcPipeFittingType | CONNECTOR
PB04 | PB | příruba | 04 | zaslepovací | PB04 | [Kód projektu] | Maximální tlak | Nejvyšší dovolený tlak, při kterém je zařízení bezpečně provozováno. | number | Pa | IfcPressureMeasure | PRESSUREUNIT |  | x |  |  | IfcPipeFitting | IfcPipeFittingType | CONNECTOR
PB04 | PB | příruba | 04 | zaslepovací | PB04 | [Kód projektu] | Referenční výrobek | Výrobek použitý jako referenční vzor pro určení parametrů a vlastností prvku. | string |  | IfcText |  |  | x |  |  | IfcPipeFitting | IfcPipeFittingType | CONNECTOR
PB04 | PB | příruba | 04 | zaslepovací | PB04 | [Kód projektu] | Tlaková třída | Klasifikace prvku podle jeho schopnosti odolávat tlaku. | string |  | IfcText |  |  | x |  |  | IfcPipeFitting | IfcPipeFittingType | CONNECTOR
PB05 | PB | příruba | 05 | závitová | PB05 | [Kód projektu] | Třídicí kód | Jednoznačné určení třídy a podtřídy stavebního prvku (napč. SN01). | string |  | IfcLabel |  | x | x | x | x | IfcPipeFitting | IfcPipeFittingType | CONNECTOR
PB05 | PB | příruba | 05 | závitová | PB05 | [Kód projektu] | Identifikační kód | Unikátní identifikační kód umožňující jednoznačně identifikovat každý individuální prvek modelu (např. SN01.01.0001). | string |  | IfcLabel |  | x | x | x | x | IfcPipeFitting | IfcPipeFittingType | CONNECTOR
PB05 | PB | příruba | 05 | závitová | PB05 | [Kód projektu] | Výrobce | Výrobce dodaného prvku. | string |  | IfcText |  |  |  | x | x | IfcPipeFitting | IfcPipeFittingType | CONNECTOR
PB05 | PB | příruba | 05 | závitová | PB05 | [Kód projektu] | Typ | Specifikace prvku dodaného během realizace. | string |  | IfcText |  |  |  | x | x | IfcPipeFitting | IfcPipeFittingType | CONNECTOR
PB05 | PB | příruba | 05 | závitová | PB05 | [Kód projektu] | Jmenovitý průměr | Referenční rozměr potrubí, armatury nebo jiného prvku používaný pro jeho klasifikaci a návrh. | number | mm | IfcLengthMeasure |  | x | x | x | x | IfcPipeFitting | IfcPipeFittingType | CONNECTOR
PB05 | PB | příruba | 05 | závitová | PB05 | [Kód projektu] | Materiál | Jednoznačná specifikace materiálu prvku. | string |  | IfcText |  | x | x | x | x | IfcPipeFitting | IfcPipeFittingType | CONNECTOR
PB05 | PB | příruba | 05 | závitová | PB05 | [Kód projektu] | Maximální tlak | Nejvyšší dovolený tlak, při kterém je zařízení bezpečně provozováno. | number | Pa | IfcPressureMeasure | PRESSUREUNIT |  | x |  |  | IfcPipeFitting | IfcPipeFittingType | CONNECTOR
PB05 | PB | příruba | 05 | závitová | PB05 | [Kód projektu] | Referenční výrobek | Výrobek použitý jako referenční vzor pro určení parametrů a vlastností prvku. | string |  | IfcText |  |  | x |  |  | IfcPipeFitting | IfcPipeFittingType | CONNECTOR
PB05 | PB | příruba | 05 | závitová | PB05 | [Kód projektu] | Tlaková třída | Klasifikace prvku podle jeho schopnosti odolávat tlaku. | string |  | IfcText |  |  | x |  |  | IfcPipeFitting | IfcPipeFittingType | CONNECTOR
PB06 | PB | příruba | 06 | tri-clamp | PB06 | [Kód projektu] | Třídicí kód | Jednoznačné určení třídy a podtřídy stavebního prvku (napč. SN01). | string |  | IfcLabel |  | x | x | x | x | IfcPipeFitting | IfcPipeFittingType | CONNECTOR
PB06 | PB | příruba | 06 | tri-clamp | PB06 | [Kód projektu] | Identifikační kód | Unikátní identifikační kód umožňující jednoznačně identifikovat každý individuální prvek modelu (např. SN01.01.0001). | string |  | IfcLabel |  | x | x | x | x | IfcPipeFitting | IfcPipeFittingType | CONNECTOR
PB06 | PB | příruba | 06 | tri-clamp | PB06 | [Kód projektu] | Výrobce | Výrobce dodaného prvku. | string |  | IfcText |  |  |  | x | x | IfcPipeFitting | IfcPipeFittingType | CONNECTOR
PB06 | PB | příruba | 06 | tri-clamp | PB06 | [Kód projektu] | Typ | Specifikace prvku dodaného během realizace. | string |  | IfcText |  |  |  | x | x | IfcPipeFitting | IfcPipeFittingType | CONNECTOR
PB06 | PB | příruba | 06 | tri-clamp | PB06 | [Kód projektu] | Jmenovitý průměr | Referenční rozměr potrubí, armatury nebo jiného prvku používaný pro jeho klasifikaci a návrh. | number | mm | IfcLengthMeasure |  | x | x | x | x | IfcPipeFitting | IfcPipeFittingType | CONNECTOR
PB06 | PB | příruba | 06 | tri-clamp | PB06 | [Kód projektu] | Materiál | Jednoznačná specifikace materiálu prvku. | string |  | IfcText |  | x | x | x | x | IfcPipeFitting | IfcPipeFittingType | CONNECTOR
PB06 | PB | příruba | 06 | tri-clamp | PB06 | [Kód projektu] | Maximální tlak | Nejvyšší dovolený tlak, při kterém je zařízení bezpečně provozováno. | number | Pa | IfcPressureMeasure | PRESSUREUNIT |  | x |  |  | IfcPipeFitting | IfcPipeFittingType | CONNECTOR
PB06 | PB | příruba | 06 | tri-clamp | PB06 | [Kód projektu] | Referenční výrobek | Výrobek použitý jako referenční vzor pro určení parametrů a vlastností prvku. | string |  | IfcText |  |  | x |  |  | IfcPipeFitting | IfcPipeFittingType | CONNECTOR
PB06 | PB | příruba | 06 | tri-clamp | PB06 | [Kód projektu] | Tlaková třída | Klasifikace prvku podle jeho schopnosti odolávat tlaku. | string |  | IfcText |  |  | x |  |  | IfcPipeFitting | IfcPipeFittingType | CONNECTOR
PC00 | PC | klíčový trezor požární ochrany | 00 | obecný prvek | PC00 | [Kód projektu] | Třídicí kód | Jednoznačné určení třídy a podtřídy stavebního prvku (napč. SN01). | string |  | IfcLabel |  | x | x | x | x | IfcFurniture | IfcFurnitureType | USERDEFINED | KLÍČOVÝ_TREZOR_PO
PC00 | PC | klíčový trezor požární ochrany | 00 | obecný prvek | PC00 | [Kód projektu] | Identifikační kód | Unikátní identifikační kód umožňující jednoznačně identifikovat každý individuální prvek modelu (např. SN01.01.0001). | string |  | IfcLabel |  | x | x | x | x | IfcFurniture | IfcFurnitureType | USERDEFINED | KLÍČOVÝ_TREZOR_PO
PC00 | PC | klíčový trezor požární ochrany | 00 | obecný prvek | PC00 | [Kód projektu] | Výrobce | Výrobce dodaného prvku. | string |  | IfcText |  |  |  | x | x | IfcFurniture | IfcFurnitureType | USERDEFINED | KLÍČOVÝ_TREZOR_PO
PC00 | PC | klíčový trezor požární ochrany | 00 | obecný prvek | PC00 | [Kód projektu] | Typ | Specifikace prvku dodaného během realizace. | string |  | IfcText |  |  |  | x | x | IfcFurniture | IfcFurnitureType | USERDEFINED | KLÍČOVÝ_TREZOR_PO
PC00 | PC | klíčový trezor požární ochrany | 00 | obecný prvek | PC00 | [Kód projektu] | Číslo místnosti | Unikátní číslo místnosti. | string |  | IfcText |  |  | x | x | x | IfcFurniture | IfcFurnitureType | USERDEFINED | KLÍČOVÝ_TREZOR_PO
PC00 | PC | klíčový trezor požární ochrany | 00 | obecný prvek | PC00 | [Kód projektu] | Délka | Lineární rozměr prvku v jeho hlavním směru. | number | mm | IfcLengthMeasure |  | x | x | x | x | IfcFurniture | IfcFurnitureType | USERDEFINED | KLÍČOVÝ_TREZOR_PO
PC00 | PC | klíčový trezor požární ochrany | 00 | obecný prvek | PC00 | [Kód projektu] | Napájecí napětí | Hodnota elektrického napětí potřebného pro napájení zařízení. | number | V | fcElectricVoltageMeasure | ELECTRICVOLTAGEUNIT |  | x |  |  | IfcFurniture | IfcFurnitureType | USERDEFINED | KLÍČOVÝ_TREZOR_PO
PC00 | PC | klíčový trezor požární ochrany | 00 | obecný prvek | PC00 | [Kód projektu] | Referenční výrobek | Výrobek použitý jako referenční vzor pro určení parametrů a vlastností prvku. | string |  | IfcText |  |  | x |  |  | IfcFurniture | IfcFurnitureType | USERDEFINED | KLÍČOVÝ_TREZOR_PO
PC00 | PC | klíčový trezor požární ochrany | 00 | obecný prvek | PC00 | [Kód projektu] | Šířka | Vodorovný rozměr prvku měřený kolmo k výšce. | number | mm | IfcLengthMeasure |  | x | x | x | x | IfcFurniture | IfcFurnitureType | USERDEFINED | KLÍČOVÝ_TREZOR_PO
PC00 | PC | klíčový trezor požární ochrany | 00 | obecný prvek | PC00 | [Kód projektu] | Výška | Vertikální rozměr prvku měřený od spodní po horní hranu. | number | mm | IfcLengthMeasure |  | x | x | x | x | IfcFurniture | IfcFurnitureType | USERDEFINED | KLÍČOVÝ_TREZOR_PO
PD01 | PD | podlaha | 01 | plovoucí lehká | PD01 | [Kód projektu] | Třídicí kód | Jednoznačné určení třídy a podtřídy stavebního prvku (napč. SN01). | string |  | IfcLabel |  | x | x | x | x | IfcCovering | IfcCoveringType | FLOORING
PD01 | PD | podlaha | 01 | plovoucí lehká | PD01 | [Kód projektu] | Identifikační kód | Unikátní identifikační kód umožňující jednoznačně identifikovat každý individuální prvek modelu (např. SN01.01.0001). | string |  | IfcLabel |  | x | x | x | x | IfcCovering | IfcCoveringType | FLOORING
PD01 | PD | podlaha | 01 | plovoucí lehká | PD01 | [Kód projektu] | Výrobce | Výrobce dodaného prvku. | string |  | IfcText |  |  |  | x | x | IfcCovering | IfcCoveringType | FLOORING
PD01 | PD | podlaha | 01 | plovoucí lehká | PD01 | [Kód projektu] | Typ | Specifikace prvku dodaného během realizace. | string |  | IfcText |  |  |  | x | x | IfcCovering | IfcCoveringType | FLOORING
PD01 | PD | podlaha | 01 | plovoucí lehká | PD01 | [Kód projektu] | Číslo místnosti | Unikátní číslo místnosti. | string |  | IfcText |  |  | x | x | x | IfcCovering | IfcCoveringType | FLOORING
PD01 | PD | podlaha | 01 | plovoucí lehká | PD01 | [Kód projektu] | Kročejová neprůzvučnost | Hodnota udávající schopnost stavebního prvku omezit přenos kročejového hluku. | number | dB | IfcSoundPressureLevelMeasure | SOUNDPRESSURELEVELUNIT |  | x |  |  | IfcCovering | IfcCoveringType | FLOORING
PD01 | PD | podlaha | 01 | plovoucí lehká | PD01 | [Kód projektu] | Obvod | Celková délka obvodu prvku. | number | m | IfcLengthMeasure | LENGTHUNIT | x | x | x | x | IfcCovering | IfcCoveringType | FLOORING
PD01 | PD | podlaha | 01 | plovoucí lehká | PD01 | [Kód projektu] | Plocha | Celková plocha povrchu prvku. | number | m2 | IfcAreaMeasure | AREAUNIT | x | x | x | x | IfcCovering | IfcCoveringType | FLOORING
PD01 | PD | podlaha | 01 | plovoucí lehká | PD01 | [Kód projektu] | Referenční výrobek | Výrobek použitý jako referenční vzor pro určení parametrů a vlastností prvku. | string |  | IfcText |  |  | x |  |  | IfcCovering | IfcCoveringType | FLOORING
PD01 | PD | podlaha | 01 | plovoucí lehká | PD01 | [Kód projektu] | Tloušťka | Celková vzdálenost mezi dvěma protilehlými povrchy určující velikost prvku. | number | mm | IfcLengthMeasure |  | x | x | x | x | IfcCovering | IfcCoveringType | FLOORING
PD01 | PD | podlaha | 01 | plovoucí lehká | PD01 | [Kód projektu] | Únosnost plošná | Maximální síla, kterou je plocha konstrukce schopna přenést bez porušení. | number | N/m2 | IfcPlanarForceMeasure | PLANARFORCEUNIT | x | x | x | x | IfcCovering | IfcCoveringType | FLOORING
PD02 | PD | podlaha | 02 | plovoucí těžká | PD02 | [Kód projektu] | Třídicí kód | Jednoznačné určení třídy a podtřídy stavebního prvku (napč. SN01). | string |  | IfcLabel |  | x | x | x | x | IfcCovering | IfcCoveringType | FLOORING
PD02 | PD | podlaha | 02 | plovoucí těžká | PD02 | [Kód projektu] | Identifikační kód | Unikátní identifikační kód umožňující jednoznačně identifikovat každý individuální prvek modelu (např. SN01.01.0001). | string |  | IfcLabel |  | x | x | x | x | IfcCovering | IfcCoveringType | FLOORING
PD02 | PD | podlaha | 02 | plovoucí těžká | PD02 | [Kód projektu] | Výrobce | Výrobce dodaného prvku. | string |  | IfcText |  |  |  | x | x | IfcCovering | IfcCoveringType | FLOORING
PD02 | PD | podlaha | 02 | plovoucí těžká | PD02 | [Kód projektu] | Typ | Specifikace prvku dodaného během realizace. | string |  | IfcText |  |  |  | x | x | IfcCovering | IfcCoveringType | FLOORING
PD02 | PD | podlaha | 02 | plovoucí těžká | PD02 | [Kód projektu] | Číslo místnosti | Unikátní číslo místnosti. | string |  | IfcText |  |  | x | x | x | IfcCovering | IfcCoveringType | FLOORING
PD02 | PD | podlaha | 02 | plovoucí těžká | PD02 | [Kód projektu] | Kročejová neprůzvučnost | Hodnota udávající schopnost stavebního prvku omezit přenos kročejového hluku. | number | dB | IfcSoundPressureLevelMeasure | SOUNDPRESSURELEVELUNIT |  | x |  |  | IfcCovering | IfcCoveringType | FLOORING
PD02 | PD | podlaha | 02 | plovoucí těžká | PD02 | [Kód projektu] | Obvod | Celková délka obvodu prvku. | number | m | IfcLengthMeasure | LENGTHUNIT | x | x | x | x | IfcCovering | IfcCoveringType | FLOORING
PD02 | PD | podlaha | 02 | plovoucí těžká | PD02 | [Kód projektu] | Plocha | Celková plocha povrchu prvku. | number | m2 | IfcAreaMeasure | AREAUNIT | x | x | x | x | IfcCovering | IfcCoveringType | FLOORING
PD02 | PD | podlaha | 02 | plovoucí těžká | PD02 | [Kód projektu] | Referenční výrobek | Výrobek použitý jako referenční vzor pro určení parametrů a vlastností prvku. | string |  | IfcText |  |  | x |  |  | IfcCovering | IfcCoveringType | FLOORING
PD02 | PD | podlaha | 02 | plovoucí těžká | PD02 | [Kód projektu] | Tloušťka | Celková vzdálenost mezi dvěma protilehlými povrchy určující velikost prvku. | number | mm | IfcLengthMeasure |  | x | x | x | x | IfcCovering | IfcCoveringType | FLOORING
PD02 | PD | podlaha | 02 | plovoucí těžká | PD02 | [Kód projektu] | Únosnost plošná | Maximální síla, kterou je plocha konstrukce schopna přenést bez porušení. | number | N/m2 | IfcPlanarForceMeasure | PLANARFORCEUNIT | x | x | x | x | IfcCovering | IfcCoveringType | FLOORING
PD03 | PD | podlaha | 03 | zdvojená | PD03 | [Kód projektu] | Třídicí kód | Jednoznačné určení třídy a podtřídy stavebního prvku (napč. SN01). | string |  | IfcLabel |  | x | x | x | x | IfcCovering | IfcCoveringType | FLOORING
PD03 | PD | podlaha | 03 | zdvojená | PD03 | [Kód projektu] | Identifikační kód | Unikátní identifikační kód umožňující jednoznačně identifikovat každý individuální prvek modelu (např. SN01.01.0001). | string |  | IfcLabel |  | x | x | x | x | IfcCovering | IfcCoveringType | FLOORING
PD03 | PD | podlaha | 03 | zdvojená | PD03 | [Kód projektu] | Výrobce | Výrobce dodaného prvku. | string |  | IfcText |  |  |  | x | x | IfcCovering | IfcCoveringType | FLOORING
PD03 | PD | podlaha | 03 | zdvojená | PD03 | [Kód projektu] | Typ | Specifikace prvku dodaného během realizace. | string |  | IfcText |  |  |  | x | x | IfcCovering | IfcCoveringType | FLOORING
PD03 | PD | podlaha | 03 | zdvojená | PD03 | [Kód projektu] | Číslo místnosti | Unikátní číslo místnosti. | string |  | IfcText |  |  | x | x | x | IfcCovering | IfcCoveringType | FLOORING
PD03 | PD | podlaha | 03 | zdvojená | PD03 | [Kód projektu] | Kročejová neprůzvučnost | Hodnota udávající schopnost stavebního prvku omezit přenos kročejového hluku. | number | dB | IfcSoundPressureLevelMeasure | SOUNDPRESSURELEVELUNIT |  | x |  |  | IfcCovering | IfcCoveringType | FLOORING
PD03 | PD | podlaha | 03 | zdvojená | PD03 | [Kód projektu] | Obvod | Celková délka obvodu prvku. | number | m | IfcLengthMeasure | LENGTHUNIT | x | x | x | x | IfcCovering | IfcCoveringType | FLOORING
PD03 | PD | podlaha | 03 | zdvojená | PD03 | [Kód projektu] | Plocha | Celková plocha povrchu prvku. | number | m2 | IfcAreaMeasure | AREAUNIT | x | x | x | x | IfcCovering | IfcCoveringType | FLOORING
PD03 | PD | podlaha | 03 | zdvojená | PD03 | [Kód projektu] | Referenční výrobek | Výrobek použitý jako referenční vzor pro určení parametrů a vlastností prvku. | string |  | IfcText |  |  | x |  |  | IfcCovering | IfcCoveringType | FLOORING
PD03 | PD | podlaha | 03 | zdvojená | PD03 | [Kód projektu] | Tloušťka | Celková vzdálenost mezi dvěma protilehlými povrchy určující velikost prvku. | number | mm | IfcLengthMeasure |  | x | x | x | x | IfcCovering | IfcCoveringType | FLOORING
PD03 | PD | podlaha | 03 | zdvojená | PD03 | [Kód projektu] | Únosnost plošná | Maximální síla, kterou je plocha konstrukce schopna přenést bez porušení. | number | N/m2 | IfcPlanarForceMeasure | PLANARFORCEUNIT | x | x | x | x | IfcCovering | IfcCoveringType | FLOORING
PD04 | PD | podlaha | 04 | nulová | PD04 | [Kód projektu] | Třídicí kód | Jednoznačné určení třídy a podtřídy stavebního prvku (napč. SN01). | string |  | IfcLabel |  | x | x | x | x | IfcCovering | IfcCoveringType | FLOORING
PD04 | PD | podlaha | 04 | nulová | PD04 | [Kód projektu] | Identifikační kód | Unikátní identifikační kód umožňující jednoznačně identifikovat každý individuální prvek modelu (např. SN01.01.0001). | string |  | IfcLabel |  | x | x | x | x | IfcCovering | IfcCoveringType | FLOORING
PD04 | PD | podlaha | 04 | nulová | PD04 | [Kód projektu] | Výrobce | Výrobce dodaného prvku. | string |  | IfcText |  |  |  | x | x | IfcCovering | IfcCoveringType | FLOORING
PD04 | PD | podlaha | 04 | nulová | PD04 | [Kód projektu] | Typ | Specifikace prvku dodaného během realizace. | string |  | IfcText |  |  |  | x | x | IfcCovering | IfcCoveringType | FLOORING
PD04 | PD | podlaha | 04 | nulová | PD04 | [Kód projektu] | Číslo místnosti | Unikátní číslo místnosti. | string |  | IfcText |  |  | x | x | x | IfcCovering | IfcCoveringType | FLOORING
PD04 | PD | podlaha | 04 | nulová | PD04 | [Kód projektu] | Kročejová neprůzvučnost | Hodnota udávající schopnost stavebního prvku omezit přenos kročejového hluku. | number | dB | IfcSoundPressureLevelMeasure | SOUNDPRESSURELEVELUNIT |  | x |  |  | IfcCovering | IfcCoveringType | FLOORING
PD04 | PD | podlaha | 04 | nulová | PD04 | [Kód projektu] | Obvod | Celková délka obvodu prvku. | number | m | IfcLengthMeasure | LENGTHUNIT | x | x | x | x | IfcCovering | IfcCoveringType | FLOORING
PD04 | PD | podlaha | 04 | nulová | PD04 | [Kód projektu] | Plocha | Celková plocha povrchu prvku. | number | m2 | IfcAreaMeasure | AREAUNIT | x | x | x | x | IfcCovering | IfcCoveringType | FLOORING
PD04 | PD | podlaha | 04 | nulová | PD04 | [Kód projektu] | Referenční výrobek | Výrobek použitý jako referenční vzor pro určení parametrů a vlastností prvku. | string |  | IfcText |  |  | x |  |  | IfcCovering | IfcCoveringType | FLOORING
PD04 | PD | podlaha | 04 | nulová | PD04 | [Kód projektu] | Tloušťka | Celková vzdálenost mezi dvěma protilehlými povrchy určující velikost prvku. | number | mm | IfcLengthMeasure |  | x | x | x | x | IfcCovering | IfcCoveringType | FLOORING
PD04 | PD | podlaha | 04 | nulová | PD04 | [Kód projektu] | Únosnost plošná | Maximální síla, kterou je plocha konstrukce schopna přenést bez porušení. | number | N/m2 | IfcPlanarForceMeasure | PLANARFORCEUNIT | x | x | x | x | IfcCovering | IfcCoveringType | FLOORING
PD05 | PD | podlaha | 05 | tuhá | PD05 | [Kód projektu] | Třídicí kód | Jednoznačné určení třídy a podtřídy stavebního prvku (napč. SN01). | string |  | IfcLabel |  | x | x | x | x | IfcCovering | IfcCoveringType | FLOORING
PD05 | PD | podlaha | 05 | tuhá | PD05 | [Kód projektu] | Identifikační kód | Unikátní identifikační kód umožňující jednoznačně identifikovat každý individuální prvek modelu (např. SN01.01.0001). | string |  | IfcLabel |  | x | x | x | x | IfcCovering | IfcCoveringType | FLOORING
PD05 | PD | podlaha | 05 | tuhá | PD05 | [Kód projektu] | Výrobce | Výrobce dodaného prvku. | string |  | IfcText |  |  |  | x | x | IfcCovering | IfcCoveringType | FLOORING
PD05 | PD | podlaha | 05 | tuhá | PD05 | [Kód projektu] | Typ | Specifikace prvku dodaného během realizace. | string |  | IfcText |  |  |  | x | x | IfcCovering | IfcCoveringType | FLOORING
PD05 | PD | podlaha | 05 | tuhá | PD05 | [Kód projektu] | Číslo místnosti | Unikátní číslo místnosti. | string |  | IfcText |  |  | x | x | x | IfcCovering | IfcCoveringType | FLOORING
PD05 | PD | podlaha | 05 | tuhá | PD05 | [Kód projektu] | Kročejová neprůzvučnost | Hodnota udávající schopnost stavebního prvku omezit přenos kročejového hluku. | number | dB | IfcSoundPressureLevelMeasure | SOUNDPRESSURELEVELUNIT |  | x |  |  | IfcCovering | IfcCoveringType | FLOORING
PD05 | PD | podlaha | 05 | tuhá | PD05 | [Kód projektu] | Obvod | Celková délka obvodu prvku. | number | m | IfcLengthMeasure | LENGTHUNIT | x | x | x | x | IfcCovering | IfcCoveringType | FLOORING
PD05 | PD | podlaha | 05 | tuhá | PD05 | [Kód projektu] | Plocha | Celková plocha povrchu prvku. | number | m2 | IfcAreaMeasure | AREAUNIT | x | x | x | x | IfcCovering | IfcCoveringType | FLOORING
PD05 | PD | podlaha | 05 | tuhá | PD05 | [Kód projektu] | Referenční výrobek | Výrobek použitý jako referenční vzor pro určení parametrů a vlastností prvku. | string |  | IfcText |  |  | x |  |  | IfcCovering | IfcCoveringType | FLOORING
PD05 | PD | podlaha | 05 | tuhá | PD05 | [Kód projektu] | Tloušťka | Celková vzdálenost mezi dvěma protilehlými povrchy určující velikost prvku. | number | mm | IfcLengthMeasure |  | x | x | x | x | IfcCovering | IfcCoveringType | FLOORING
PD05 | PD | podlaha | 05 | tuhá | PD05 | [Kód projektu] | Únosnost plošná | Maximální síla, kterou je plocha konstrukce schopna přenést bez porušení. | number | N/m2 | IfcPlanarForceMeasure | PLANARFORCEUNIT | x | x | x | x | IfcCovering | IfcCoveringType | FLOORING
PE01 | PE | podstupnice | 01 | dřevěná | PE01 | [Kód projektu] | Třídicí kód | Jednoznačné určení třídy a podtřídy stavebního prvku (napč. SN01). | string |  | IfcLabel |  | x | x | x | x | IfcMember | IfcMemberType | USERDEFINED | PODSTUPNICE
PE01 | PE | podstupnice | 01 | dřevěná | PE01 | [Kód projektu] | Identifikační kód | Unikátní identifikační kód umožňující jednoznačně identifikovat každý individuální prvek modelu (např. SN01.01.0001). | string |  | IfcLabel |  | x | x | x | x | IfcMember | IfcMemberType | USERDEFINED | PODSTUPNICE
PE01 | PE | podstupnice | 01 | dřevěná | PE01 | [Kód projektu] | Výrobce | Výrobce dodaného prvku. | string |  | IfcText |  |  |  | x | x | IfcMember | IfcMemberType | USERDEFINED | PODSTUPNICE
PE01 | PE | podstupnice | 01 | dřevěná | PE01 | [Kód projektu] | Typ | Specifikace prvku dodaného během realizace. | string |  | IfcText |  |  |  | x | x | IfcMember | IfcMemberType | USERDEFINED | PODSTUPNICE
PE01 | PE | podstupnice | 01 | dřevěná | PE01 | [Kód projektu] | Délka | Lineární rozměr prvku v jeho hlavním směru. | number | mm | IfcLengthMeasure |  | x | x | x | x | IfcMember | IfcMemberType | USERDEFINED | PODSTUPNICE
PE01 | PE | podstupnice | 01 | dřevěná | PE01 | [Kód projektu] | Druh dřeva | Specifikace druhu dřeva, např. smrkové, dubové, modřínové apod. | string |  | IfcText |  |  | x |  |  | IfcMember | IfcMemberType | USERDEFINED | PODSTUPNICE
PE01 | PE | podstupnice | 01 | dřevěná | PE01 | [Kód projektu] | Šířka | Vodorovný rozměr prvku měřený kolmo k výšce. | number | mm | IfcLengthMeasure |  | x | x | x | x | IfcMember | IfcMemberType | USERDEFINED | PODSTUPNICE
PE01 | PE | podstupnice | 01 | dřevěná | PE01 | [Kód projektu] | Výška | Vertikální rozměr prvku měřený od spodní po horní hranu. | number | mm | IfcLengthMeasure |  | x | x | x | x | IfcMember | IfcMemberType | USERDEFINED | PODSTUPNICE
PE02 | PE | podstupnice | 02 | kamenná | PE02 | [Kód projektu] | Třídicí kód | Jednoznačné určení třídy a podtřídy stavebního prvku (napč. SN01). | string |  | IfcLabel |  | x | x | x | x | IfcMember | IfcMemberType | USERDEFINED | PODSTUPNICE
PE02 | PE | podstupnice | 02 | kamenná | PE02 | [Kód projektu] | Identifikační kód | Unikátní identifikační kód umožňující jednoznačně identifikovat každý individuální prvek modelu (např. SN01.01.0001). | string |  | IfcLabel |  | x | x | x | x | IfcMember | IfcMemberType | USERDEFINED | PODSTUPNICE
PE02 | PE | podstupnice | 02 | kamenná | PE02 | [Kód projektu] | Výrobce | Výrobce dodaného prvku. | string |  | IfcText |  |  |  | x | x | IfcMember | IfcMemberType | USERDEFINED | PODSTUPNICE
PE02 | PE | podstupnice | 02 | kamenná | PE02 | [Kód projektu] | Typ | Specifikace prvku dodaného během realizace. | string |  | IfcText |  |  |  | x | x | IfcMember | IfcMemberType | USERDEFINED | PODSTUPNICE
PE02 | PE | podstupnice | 02 | kamenná | PE02 | [Kód projektu] | Délka | Lineární rozměr prvku v jeho hlavním směru. | number | mm | IfcLengthMeasure |  | x | x | x | x | IfcMember | IfcMemberType | USERDEFINED | PODSTUPNICE
PE02 | PE | podstupnice | 02 | kamenná | PE02 | [Kód projektu] | Šířka | Vodorovný rozměr prvku měřený kolmo k výšce. | number | mm | IfcLengthMeasure |  | x | x | x | x | IfcMember | IfcMemberType | USERDEFINED | PODSTUPNICE
PE02 | PE | podstupnice | 02 | kamenná | PE02 | [Kód projektu] | Výška | Vertikální rozměr prvku měřený od spodní po horní hranu. | number | mm | IfcLengthMeasure |  | x | x | x | x | IfcMember | IfcMemberType | USERDEFINED | PODSTUPNICE
PE03 | PE | podstupnice | 03 | keramická | PE03 | [Kód projektu] | Třídicí kód | Jednoznačné určení třídy a podtřídy stavebního prvku (napč. SN01). | string |  | IfcLabel |  | x | x | x | x | IfcMember | IfcMemberType | USERDEFINED | PODSTUPNICE
PE03 | PE | podstupnice | 03 | keramická | PE03 | [Kód projektu] | Identifikační kód | Unikátní identifikační kód umožňující jednoznačně identifikovat každý individuální prvek modelu (např. SN01.01.0001). | string |  | IfcLabel |  | x | x | x | x | IfcMember | IfcMemberType | USERDEFINED | PODSTUPNICE
PE03 | PE | podstupnice | 03 | keramická | PE03 | [Kód projektu] | Výrobce | Výrobce dodaného prvku. | string |  | IfcText |  |  |  | x | x | IfcMember | IfcMemberType | USERDEFINED | PODSTUPNICE
PE03 | PE | podstupnice | 03 | keramická | PE03 | [Kód projektu] | Typ | Specifikace prvku dodaného během realizace. | string |  | IfcText |  |  |  | x | x | IfcMember | IfcMemberType | USERDEFINED | PODSTUPNICE
PE03 | PE | podstupnice | 03 | keramická | PE03 | [Kód projektu] | Délka | Lineární rozměr prvku v jeho hlavním směru. | number | mm | IfcLengthMeasure |  | x | x | x | x | IfcMember | IfcMemberType | USERDEFINED | PODSTUPNICE
PE03 | PE | podstupnice | 03 | keramická | PE03 | [Kód projektu] | Šířka | Vodorovný rozměr prvku měřený kolmo k výšce. | number | mm | IfcLengthMeasure |  | x | x | x | x | IfcMember | IfcMemberType | USERDEFINED | PODSTUPNICE
PE03 | PE | podstupnice | 03 | keramická | PE03 | [Kód projektu] | Výška | Vertikální rozměr prvku měřený od spodní po horní hranu. | number | mm | IfcLengthMeasure |  | x | x | x | x | IfcMember | IfcMemberType | USERDEFINED | PODSTUPNICE
PE04 | PE | podstupnice | 04 | ocelová | PE04 | [Kód projektu] | Třídicí kód | Jednoznačné určení třídy a podtřídy stavebního prvku (napč. SN01). | string |  | IfcLabel |  | x | x | x | x | IfcMember | IfcMemberType | USERDEFINED | PODSTUPNICE
PE04 | PE | podstupnice | 04 | ocelová | PE04 | [Kód projektu] | Identifikační kód | Unikátní identifikační kód umožňující jednoznačně identifikovat každý individuální prvek modelu (např. SN01.01.0001). | string |  | IfcLabel |  | x | x | x | x | IfcMember | IfcMemberType | USERDEFINED | PODSTUPNICE
PE04 | PE | podstupnice | 04 | ocelová | PE04 | [Kód projektu] | Výrobce | Výrobce dodaného prvku. | string |  | IfcText |  |  |  | x | x | IfcMember | IfcMemberType | USERDEFINED | PODSTUPNICE
PE04 | PE | podstupnice | 04 | ocelová | PE04 | [Kód projektu] | Typ | Specifikace prvku dodaného během realizace. | string |  | IfcText |  |  |  | x | x | IfcMember | IfcMemberType | USERDEFINED | PODSTUPNICE
PE04 | PE | podstupnice | 04 | ocelová | PE04 | [Kód projektu] | Délka | Lineární rozměr prvku v jeho hlavním směru. | number | mm | IfcLengthMeasure |  | x | x | x | x | IfcMember | IfcMemberType | USERDEFINED | PODSTUPNICE
PE04 | PE | podstupnice | 04 | ocelová | PE04 | [Kód projektu] | Šířka | Vodorovný rozměr prvku měřený kolmo k výšce. | number | mm | IfcLengthMeasure |  | x | x | x | x | IfcMember | IfcMemberType | USERDEFINED | PODSTUPNICE
PE04 | PE | podstupnice | 04 | ocelová | PE04 | [Kód projektu] | Třída oceli | Klasifikace oceli podle jejích mechanických a chemických vlastností. | string |  | IfcText |  | x | x | x | x | IfcMember | IfcMemberType | USERDEFINED | PODSTUPNICE
PE04 | PE | podstupnice | 04 | ocelová | PE04 | [Kód projektu] | Výška | Vertikální rozměr prvku měřený od spodní po horní hranu. | number | mm | IfcLengthMeasure |  | x | x | x | x | IfcMember | IfcMemberType | USERDEFINED | PODSTUPNICE
PE05 | PE | podstupnice | 05 | teracový | PE05 | [Kód projektu] | Třídicí kód | Jednoznačné určení třídy a podtřídy stavebního prvku (napč. SN01). | string |  | IfcLabel |  | x | x | x | x | IfcMember | IfcMemberType | USERDEFINED | PODSTUPNICE
PE05 | PE | podstupnice | 05 | teracový | PE05 | [Kód projektu] | Identifikační kód | Unikátní identifikační kód umožňující jednoznačně identifikovat každý individuální prvek modelu (např. SN01.01.0001). | string |  | IfcLabel |  | x | x | x | x | IfcMember | IfcMemberType | USERDEFINED | PODSTUPNICE
PE05 | PE | podstupnice | 05 | teracový | PE05 | [Kód projektu] | Výrobce | Výrobce dodaného prvku. | string |  | IfcText |  |  |  | x | x | IfcMember | IfcMemberType | USERDEFINED | PODSTUPNICE
PE05 | PE | podstupnice | 05 | teracový | PE05 | [Kód projektu] | Typ | Specifikace prvku dodaného během realizace. | string |  | IfcText |  |  |  | x | x | IfcMember | IfcMemberType | USERDEFINED | PODSTUPNICE
PE05 | PE | podstupnice | 05 | teracový | PE05 | [Kód projektu] | Délka | Lineární rozměr prvku v jeho hlavním směru. | number | mm | IfcLengthMeasure |  | x | x | x | x | IfcMember | IfcMemberType | USERDEFINED | PODSTUPNICE
PE05 | PE | podstupnice | 05 | teracový | PE05 | [Kód projektu] | Šířka | Vodorovný rozměr prvku měřený kolmo k výšce. | number | mm | IfcLengthMeasure |  | x | x | x | x | IfcMember | IfcMemberType | USERDEFINED | PODSTUPNICE
PE05 | PE | podstupnice | 05 | teracový | PE05 | [Kód projektu] | Výška | Vertikální rozměr prvku měřený od spodní po horní hranu. | number | mm | IfcLengthMeasure |  | x | x | x | x | IfcMember | IfcMemberType | USERDEFINED | PODSTUPNICE
PE06 | PE | podstupnice | 06 | skleněná | PE06 | [Kód projektu] | Třídicí kód | Jednoznačné určení třídy a podtřídy stavebního prvku (napč. SN01). | string |  | IfcLabel |  | x | x | x | x | IfcMember | IfcMemberType | USERDEFINED | PODSTUPNICE
PE06 | PE | podstupnice | 06 | skleněná | PE06 | [Kód projektu] | Identifikační kód | Unikátní identifikační kód umožňující jednoznačně identifikovat každý individuální prvek modelu (např. SN01.01.0001). | string |  | IfcLabel |  | x | x | x | x | IfcMember | IfcMemberType | USERDEFINED | PODSTUPNICE
PE06 | PE | podstupnice | 06 | skleněná | PE06 | [Kód projektu] | Výrobce | Výrobce dodaného prvku. | string |  | IfcText |  |  |  | x | x | IfcMember | IfcMemberType | USERDEFINED | PODSTUPNICE
PE06 | PE | podstupnice | 06 | skleněná | PE06 | [Kód projektu] | Typ | Specifikace prvku dodaného během realizace. | string |  | IfcText |  |  |  | x | x | IfcMember | IfcMemberType | USERDEFINED | PODSTUPNICE
PE06 | PE | podstupnice | 06 | skleněná | PE06 | [Kód projektu] | Délka | Lineární rozměr prvku v jeho hlavním směru. | number | mm | IfcLengthMeasure |  | x | x | x | x | IfcMember | IfcMemberType | USERDEFINED | PODSTUPNICE
PE06 | PE | podstupnice | 06 | skleněná | PE06 | [Kód projektu] | Šířka | Vodorovný rozměr prvku měřený kolmo k výšce. | number | mm | IfcLengthMeasure |  | x | x | x | x | IfcMember | IfcMemberType | USERDEFINED | PODSTUPNICE
PE06 | PE | podstupnice | 06 | skleněná | PE06 | [Kód projektu] | Výška | Vertikální rozměr prvku měřený od spodní po horní hranu. | number | mm | IfcLengthMeasure |  | x | x | x | x | IfcMember | IfcMemberType | USERDEFINED | PODSTUPNICE
PH01 | PH | podhled | 01 | sádrokartonový | PH01 | [Kód projektu] | Třídicí kód | Jednoznačné určení třídy a podtřídy stavebního prvku (napč. SN01). | string |  | IfcLabel |  | x | x | x | x | IfcCovering | IfcCoveringType | CEILING
PH01 | PH | podhled | 01 | sádrokartonový | PH01 | [Kód projektu] | Identifikační kód | Unikátní identifikační kód umožňující jednoznačně identifikovat každý individuální prvek modelu (např. SN01.01.0001). | string |  | IfcLabel |  | x | x | x | x | IfcCovering | IfcCoveringType | CEILING
PH01 | PH | podhled | 01 | sádrokartonový | PH01 | [Kód projektu] | Výrobce | Výrobce dodaného prvku. | string |  | IfcText |  |  |  | x | x | IfcCovering | IfcCoveringType | CEILING
PH01 | PH | podhled | 01 | sádrokartonový | PH01 | [Kód projektu] | Typ | Specifikace prvku dodaného během realizace. | string |  | IfcText |  |  |  | x | x | IfcCovering | IfcCoveringType | CEILING
PH01 | PH | podhled | 01 | sádrokartonový | PH01 | [Kód projektu] | Plocha | Celková plocha povrchu prvku. | number | m2 | IfcAreaMeasure | AREAUNIT | x | x | x | x | IfcCovering | IfcCoveringType | CEILING
PH01 | PH | podhled | 01 | sádrokartonový | PH01 | [Kód projektu] | Požární odolnost | Popisuje druh konstrukce (DP1, DP2, DP3), dobu požární odolnosti (15, 30, 45, …), mezní stav (R, E, I, W, …). | string |  | IfcText |  |  | x |  |  | IfcCovering | IfcCoveringType | CEILING
PH01 | PH | podhled | 01 | sádrokartonový | PH01 | [Kód projektu] | Referenční výrobek | Výrobek použitý jako referenční vzor pro určení parametrů a vlastností prvku. | string |  | IfcText |  |  | x |  |  | IfcCovering | IfcCoveringType | CEILING
PH01 | PH | podhled | 01 | sádrokartonový | PH01 | [Kód projektu] | Tloušťka | Celková vzdálenost mezi dvěma protilehlými povrchy určující velikost prvku. | number | mm | IfcLengthMeasure |  |  | x |  |  | IfcCovering | IfcCoveringType | CEILING
PH01 | PH | podhled | 01 | sádrokartonový | PH01 | [Kód projektu] | Únosnost bodová | Maximální síla, kterou je bod konstrukce schopen přenést bez porušení. | number | kg/m2 | IfcAreaDensityMeasure | AREADENSITYUNIT |  | x |  |  | IfcCovering | IfcCoveringType | CEILING
PH02 | PH | podhled | 02 | dřevěný | PH02 | [Kód projektu] | Třídicí kód | Jednoznačné určení třídy a podtřídy stavebního prvku (napč. SN01). | string |  | IfcLabel |  | x | x | x | x | IfcCovering | IfcCoveringType | CEILING
PH02 | PH | podhled | 02 | dřevěný | PH02 | [Kód projektu] | Identifikační kód | Unikátní identifikační kód umožňující jednoznačně identifikovat každý individuální prvek modelu (např. SN01.01.0001). | string |  | IfcLabel |  | x | x | x | x | IfcCovering | IfcCoveringType | CEILING
PH02 | PH | podhled | 02 | dřevěný | PH02 | [Kód projektu] | Výrobce | Výrobce dodaného prvku. | string |  | IfcText |  |  |  | x | x | IfcCovering | IfcCoveringType | CEILING
PH02 | PH | podhled | 02 | dřevěný | PH02 | [Kód projektu] | Typ | Specifikace prvku dodaného během realizace. | string |  | IfcText |  |  |  | x | x | IfcCovering | IfcCoveringType | CEILING
PH02 | PH | podhled | 02 | dřevěný | PH02 | [Kód projektu] | Plocha | Celková plocha povrchu prvku. | number | m2 | IfcAreaMeasure | AREAUNIT | x | x | x | x | IfcCovering | IfcCoveringType | CEILING
PH02 | PH | podhled | 02 | dřevěný | PH02 | [Kód projektu] | Požární odolnost | Popisuje druh konstrukce (DP1, DP2, DP3), dobu požární odolnosti (15, 30, 45, …), mezní stav (R, E, I, W, …). | string |  | IfcText |  |  | x |  |  | IfcCovering | IfcCoveringType | CEILING
PH02 | PH | podhled | 02 | dřevěný | PH02 | [Kód projektu] | Referenční výrobek | Výrobek použitý jako referenční vzor pro určení parametrů a vlastností prvku. | string |  | IfcText |  |  | x |  |  | IfcCovering | IfcCoveringType | CEILING
PH02 | PH | podhled | 02 | dřevěný | PH02 | [Kód projektu] | Tloušťka | Celková vzdálenost mezi dvěma protilehlými povrchy určující velikost prvku. | number | mm | IfcLengthMeasure |  |  | x |  |  | IfcCovering | IfcCoveringType | CEILING
PH02 | PH | podhled | 02 | dřevěný | PH02 | [Kód projektu] | Únosnost bodová | Maximální síla, kterou je bod konstrukce schopen přenést bez porušení. | number | kg/m2 | IfcAreaDensityMeasure | AREADENSITYUNIT |  | x |  |  | IfcCovering | IfcCoveringType | CEILING
PH03 | PH | podhled | 03 | minerální | PH03 | [Kód projektu] | Třídicí kód | Jednoznačné určení třídy a podtřídy stavebního prvku (napč. SN01). | string |  | IfcLabel |  | x | x | x | x | IfcCovering | IfcCoveringType | CEILING
PH03 | PH | podhled | 03 | minerální | PH03 | [Kód projektu] | Identifikační kód | Unikátní identifikační kód umožňující jednoznačně identifikovat každý individuální prvek modelu (např. SN01.01.0001). | string |  | IfcLabel |  | x | x | x | x | IfcCovering | IfcCoveringType | CEILING
PH03 | PH | podhled | 03 | minerální | PH03 | [Kód projektu] | Výrobce | Výrobce dodaného prvku. | string |  | IfcText |  |  |  | x | x | IfcCovering | IfcCoveringType | CEILING
PH03 | PH | podhled | 03 | minerální | PH03 | [Kód projektu] | Typ | Specifikace prvku dodaného během realizace. | string |  | IfcText |  |  |  | x | x | IfcCovering | IfcCoveringType | CEILING
PH03 | PH | podhled | 03 | minerální | PH03 | [Kód projektu] | Plocha | Celková plocha povrchu prvku. | number | m2 | IfcAreaMeasure | AREAUNIT | x | x | x | x | IfcCovering | IfcCoveringType | CEILING
PH03 | PH | podhled | 03 | minerální | PH03 | [Kód projektu] | Požární odolnost | Popisuje druh konstrukce (DP1, DP2, DP3), dobu požární odolnosti (15, 30, 45, …), mezní stav (R, E, I, W, …). | string |  | IfcText |  |  | x |  |  | IfcCovering | IfcCoveringType | CEILING
PH03 | PH | podhled | 03 | minerální | PH03 | [Kód projektu] | Referenční výrobek | Výrobek použitý jako referenční vzor pro určení parametrů a vlastností prvku. | string |  | IfcText |  |  | x |  |  | IfcCovering | IfcCoveringType | CEILING
PH03 | PH | podhled | 03 | minerální | PH03 | [Kód projektu] | Tloušťka | Celková vzdálenost mezi dvěma protilehlými povrchy určující velikost prvku. | number | mm | IfcLengthMeasure |  |  | x |  |  | IfcCovering | IfcCoveringType | CEILING
PH03 | PH | podhled | 03 | minerální | PH03 | [Kód projektu] | Únosnost bodová | Maximální síla, kterou je bod konstrukce schopen přenést bez porušení. | number | kg/m2 | IfcAreaDensityMeasure | AREADENSITYUNIT |  | x |  |  | IfcCovering | IfcCoveringType | CEILING
PH04 | PH | podhled | 04 | kovový | PH04 | [Kód projektu] | Třídicí kód | Jednoznačné určení třídy a podtřídy stavebního prvku (napč. SN01). | string |  | IfcLabel |  | x | x | x | x | IfcCovering | IfcCoveringType | CEILING
PH04 | PH | podhled | 04 | kovový | PH04 | [Kód projektu] | Identifikační kód | Unikátní identifikační kód umožňující jednoznačně identifikovat každý individuální prvek modelu (např. SN01.01.0001). | string |  | IfcLabel |  | x | x | x | x | IfcCovering | IfcCoveringType | CEILING
PH04 | PH | podhled | 04 | kovový | PH04 | [Kód projektu] | Výrobce | Výrobce dodaného prvku. | string |  | IfcText |  |  |  | x | x | IfcCovering | IfcCoveringType | CEILING
PH04 | PH | podhled | 04 | kovový | PH04 | [Kód projektu] | Typ | Specifikace prvku dodaného během realizace. | string |  | IfcText |  |  |  | x | x | IfcCovering | IfcCoveringType | CEILING
PH04 | PH | podhled | 04 | kovový | PH04 | [Kód projektu] | Plocha | Celková plocha povrchu prvku. | number | m2 | IfcAreaMeasure | AREAUNIT | x | x | x | x | IfcCovering | IfcCoveringType | CEILING
PH04 | PH | podhled | 04 | kovový | PH04 | [Kód projektu] | Požární odolnost | Popisuje druh konstrukce (DP1, DP2, DP3), dobu požární odolnosti (15, 30, 45, …), mezní stav (R, E, I, W, …). | string |  | IfcText |  |  | x |  |  | IfcCovering | IfcCoveringType | CEILING
PH04 | PH | podhled | 04 | kovový | PH04 | [Kód projektu] | Referenční výrobek | Výrobek použitý jako referenční vzor pro určení parametrů a vlastností prvku. | string |  | IfcText |  |  | x |  |  | IfcCovering | IfcCoveringType | CEILING
PH04 | PH | podhled | 04 | kovový | PH04 | [Kód projektu] | Tloušťka | Celková vzdálenost mezi dvěma protilehlými povrchy určující velikost prvku. | number | mm | IfcLengthMeasure |  |  | x |  |  | IfcCovering | IfcCoveringType | CEILING
PH04 | PH | podhled | 04 | kovový | PH04 | [Kód projektu] | Únosnost bodová | Maximální síla, kterou je bod konstrukce schopen přenést bez porušení. | number | kg/m2 | IfcAreaDensityMeasure | AREADENSITYUNIT |  | x |  |  | IfcCovering | IfcCoveringType | CEILING
PI03 | PI | požární poplachové zařízení | 03 | houkačka | PI03 | [Kód projektu] | Třídicí kód | Jednoznačné určení třídy a podtřídy stavebního prvku (napč. SN01). | string |  | IfcLabel |  | x | x | x | x | IfcAlarm | IfcAlarmType | SIREN
PI03 | PI | požární poplachové zařízení | 03 | houkačka | PI03 | [Kód projektu] | Identifikační kód | Unikátní identifikační kód umožňující jednoznačně identifikovat každý individuální prvek modelu (např. SN01.01.0001). | string |  | IfcLabel |  | x | x | x | x | IfcAlarm | IfcAlarmType | SIREN
PI03 | PI | požární poplachové zařízení | 03 | houkačka | PI03 | [Kód projektu] | Výrobce | Výrobce dodaného prvku. | string |  | IfcText |  |  |  | x | x | IfcAlarm | IfcAlarmType | SIREN
PI03 | PI | požární poplachové zařízení | 03 | houkačka | PI03 | [Kód projektu] | Typ | Specifikace prvku dodaného během realizace. | string |  | IfcText |  |  |  | x | x | IfcAlarm | IfcAlarmType | SIREN
PI03 | PI | požární poplachové zařízení | 03 | houkačka | PI03 | [Kód projektu] | Číslo místnosti | Unikátní číslo místnosti. | string |  | IfcText |  |  | x | x | x | IfcAlarm | IfcAlarmType | SIREN
PI03 | PI | požární poplachové zařízení | 03 | houkačka | PI03 | [Kód projektu] | Délka | Lineární rozměr prvku v jeho hlavním směru. | number | mm | IfcLengthMeasure |  | x | x | x | x | IfcAlarm | IfcAlarmType | SIREN
PI03 | PI | požární poplachové zařízení | 03 | houkačka | PI03 | [Kód projektu] | Jmenovitý příkon | Množství elektrické energie, kterou zařízení spotřebovává při standardním provozu. | number | W | IfcPowerMeasure | POWERUNIT |  | x |  |  | IfcAlarm | IfcAlarmType | SIREN
PI03 | PI | požární poplachové zařízení | 03 | houkačka | PI03 | [Kód projektu] | Napájecí napětí | Hodnota elektrického napětí potřebného pro napájení zařízení. | number | V | fcElectricVoltageMeasure | ELECTRICVOLTAGEUNIT |  | x |  |  | IfcAlarm | IfcAlarmType | SIREN
PI03 | PI | požární poplachové zařízení | 03 | houkačka | PI03 | [Kód projektu] | Referenční výrobek | Výrobek použitý jako referenční vzor pro určení parametrů a vlastností prvku. | string |  | IfcText |  |  | x |  |  | IfcAlarm | IfcAlarmType | SIREN
PI03 | PI | požární poplachové zařízení | 03 | houkačka | PI03 | [Kód projektu] | Šířka | Vodorovný rozměr prvku měřený kolmo k výšce. | number | mm | IfcLengthMeasure |  | x | x | x | x | IfcAlarm | IfcAlarmType | SIREN
PI03 | PI | požární poplachové zařízení | 03 | houkačka | PI03 | [Kód projektu] | Výška | Vertikální rozměr prvku měřený od spodní po horní hranu. | number | mm | IfcLengthMeasure |  | x | x | x | x | IfcAlarm | IfcAlarmType | SIREN
PI02 | PI | požární poplachové zařízení | 02 | optická signalizace | PI02 | [Kód projektu] | Třídicí kód | Jednoznačné určení třídy a podtřídy stavebního prvku (napč. SN01). | string |  | IfcLabel |  | x | x | x | x | IfcAlarm | IfcAlarmType | LIGHT
PI02 | PI | požární poplachové zařízení | 02 | optická signalizace | PI02 | [Kód projektu] | Identifikační kód | Unikátní identifikační kód umožňující jednoznačně identifikovat každý individuální prvek modelu (např. SN01.01.0001). | string |  | IfcLabel |  | x | x | x | x | IfcAlarm | IfcAlarmType | LIGHT
PI02 | PI | požární poplachové zařízení | 02 | optická signalizace | PI02 | [Kód projektu] | Výrobce | Výrobce dodaného prvku. | string |  | IfcText |  |  |  | x | x | IfcAlarm | IfcAlarmType | LIGHT
PI02 | PI | požární poplachové zařízení | 02 | optická signalizace | PI02 | [Kód projektu] | Typ | Specifikace prvku dodaného během realizace. | string |  | IfcText |  |  |  | x | x | IfcAlarm | IfcAlarmType | LIGHT
PI02 | PI | požární poplachové zařízení | 02 | optická signalizace | PI02 | [Kód projektu] | Číslo místnosti | Unikátní číslo místnosti. | string |  | IfcText |  |  | x | x | x | IfcAlarm | IfcAlarmType | LIGHT
PI02 | PI | požární poplachové zařízení | 02 | optická signalizace | PI02 | [Kód projektu] | Délka | Lineární rozměr prvku v jeho hlavním směru. | number | mm | IfcLengthMeasure |  | x | x | x | x | IfcAlarm | IfcAlarmType | LIGHT
PI02 | PI | požární poplachové zařízení | 02 | optická signalizace | PI02 | [Kód projektu] | Jmenovitý příkon | Množství elektrické energie, kterou zařízení spotřebovává při standardním provozu. | number | W | IfcPowerMeasure | POWERUNIT |  | x |  |  | IfcAlarm | IfcAlarmType | LIGHT
PI02 | PI | požární poplachové zařízení | 02 | optická signalizace | PI02 | [Kód projektu] | Napájecí napětí | Hodnota elektrického napětí potřebného pro napájení zařízení. | number | V | fcElectricVoltageMeasure | ELECTRICVOLTAGEUNIT |  | x |  |  | IfcAlarm | IfcAlarmType | LIGHT
PI02 | PI | požární poplachové zařízení | 02 | optická signalizace | PI02 | [Kód projektu] | Referenční výrobek | Výrobek použitý jako referenční vzor pro určení parametrů a vlastností prvku. | string |  | IfcText |  |  | x |  |  | IfcAlarm | IfcAlarmType | LIGHT
PI02 | PI | požární poplachové zařízení | 02 | optická signalizace | PI02 | [Kód projektu] | Šířka | Vodorovný rozměr prvku měřený kolmo k výšce. | number | mm | IfcLengthMeasure |  | x | x | x | x | IfcAlarm | IfcAlarmType | LIGHT
PI02 | PI | požární poplachové zařízení | 02 | optická signalizace | PI02 | [Kód projektu] | Výška | Vertikální rozměr prvku měřený od spodní po horní hranu. | number | mm | IfcLengthMeasure |  | x | x | x | x | IfcAlarm | IfcAlarmType | LIGHT
PI01 | PI | požární poplachové zařízení | 01 | obslužné pole požární ochrany | PI01 | [Kód projektu] | Třídicí kód | Jednoznačné určení třídy a podtřídy stavebního prvku (napč. SN01). | string |  | IfcLabel |  | x | x | x | x | IfcController | IfcControllerType | USERDEFINED | OBSLUŽNÉ_POLE_PO
PI01 | PI | požární poplachové zařízení | 01 | obslužné pole požární ochrany | PI01 | [Kód projektu] | Identifikační kód | Unikátní identifikační kód umožňující jednoznačně identifikovat každý individuální prvek modelu (např. SN01.01.0001). | string |  | IfcLabel |  | x | x | x | x | IfcController | IfcControllerType | USERDEFINED | OBSLUŽNÉ_POLE_PO
PI01 | PI | požární poplachové zařízení | 01 | obslužné pole požární ochrany | PI01 | [Kód projektu] | Výrobce | Výrobce dodaného prvku. | string |  | IfcText |  |  |  | x | x | IfcController | IfcControllerType | USERDEFINED | OBSLUŽNÉ_POLE_PO
PI01 | PI | požární poplachové zařízení | 01 | obslužné pole požární ochrany | PI01 | [Kód projektu] | Typ | Specifikace prvku dodaného během realizace. | string |  | IfcText |  |  |  | x | x | IfcController | IfcControllerType | USERDEFINED | OBSLUŽNÉ_POLE_PO
PI01 | PI | požární poplachové zařízení | 01 | obslužné pole požární ochrany | PI01 | [Kód projektu] | Číslo místnosti | Unikátní číslo místnosti. | string |  | IfcText |  |  | x | x | x | IfcController | IfcControllerType | USERDEFINED | OBSLUŽNÉ_POLE_PO
PI01 | PI | požární poplachové zařízení | 01 | obslužné pole požární ochrany | PI01 | [Kód projektu] | Délka | Lineární rozměr prvku v jeho hlavním směru. | number | mm | IfcLengthMeasure |  | x | x | x | x | IfcController | IfcControllerType | USERDEFINED | OBSLUŽNÉ_POLE_PO
PI01 | PI | požární poplachové zařízení | 01 | obslužné pole požární ochrany | PI01 | [Kód projektu] | Jmenovitý příkon | Množství elektrické energie, kterou zařízení spotřebovává při standardním provozu. | number | W | IfcPowerMeasure | POWERUNIT |  | x |  |  | IfcController | IfcControllerType | USERDEFINED | OBSLUŽNÉ_POLE_PO
PI01 | PI | požární poplachové zařízení | 01 | obslužné pole požární ochrany | PI01 | [Kód projektu] | Napájecí napětí | Hodnota elektrického napětí potřebného pro napájení zařízení. | number | V | fcElectricVoltageMeasure | ELECTRICVOLTAGEUNIT |  | x |  |  | IfcController | IfcControllerType | USERDEFINED | OBSLUŽNÉ_POLE_PO
PI01 | PI | požární poplachové zařízení | 01 | obslužné pole požární ochrany | PI01 | [Kód projektu] | Referenční výrobek | Výrobek použitý jako referenční vzor pro určení parametrů a vlastností prvku. | string |  | IfcText |  |  | x |  |  | IfcController | IfcControllerType | USERDEFINED | OBSLUŽNÉ_POLE_PO
PI01 | PI | požární poplachové zařízení | 01 | obslužné pole požární ochrany | PI01 | [Kód projektu] | Šířka | Vodorovný rozměr prvku měřený kolmo k výšce. | number | mm | IfcLengthMeasure |  | x | x | x | x | IfcController | IfcControllerType | USERDEFINED | OBSLUŽNÉ_POLE_PO
PI01 | PI | požární poplachové zařízení | 01 | obslužné pole požární ochrany | PI01 | [Kód projektu] | Výška | Vertikální rozměr prvku měřený od spodní po horní hranu. | number | mm | IfcLengthMeasure |  | x | x | x | x | IfcController | IfcControllerType | USERDEFINED | OBSLUŽNÉ_POLE_PO
PK00 | PK | požární klapka | 00 | obecný prvek | PK00 | [Kód projektu] | Třídicí kód | Jednoznačné určení třídy a podtřídy stavebního prvku (napč. SN01). | string |  | IfcLabel |  | x | x | x | x | IfcDamper | IfcDamperType | FIREDAMPER
PK00 | PK | požární klapka | 00 | obecný prvek | PK00 | [Kód projektu] | Identifikační kód | Unikátní identifikační kód umožňující jednoznačně identifikovat každý individuální prvek modelu (např. SN01.01.0001). | string |  | IfcLabel |  | x | x | x | x | IfcDamper | IfcDamperType | FIREDAMPER
PK00 | PK | požární klapka | 00 | obecný prvek | PK00 | [Kód projektu] | Výrobce | Výrobce dodaného prvku. | string |  | IfcText |  |  |  | x | x | IfcDamper | IfcDamperType | FIREDAMPER
PK00 | PK | požární klapka | 00 | obecný prvek | PK00 | [Kód projektu] | Typ | Specifikace prvku dodaného během realizace. | string |  | IfcText |  |  |  | x | x | IfcDamper | IfcDamperType | FIREDAMPER
PK00 | PK | požární klapka | 00 | obecný prvek | PK00 | [Kód projektu] | Číslo místnosti | Unikátní číslo místnosti. | string |  | IfcText |  |  | x | x | x | IfcDamper | IfcDamperType | FIREDAMPER
PK00 | PK | požární klapka | 00 | obecný prvek | PK00 | [Kód projektu] | Délka | Lineární rozměr prvku v jeho hlavním směru. | number | mm | IfcLengthMeasure |  | x | x | x | x | IfcDamper | IfcDamperType | FIREDAMPER
PK00 | PK | požární klapka | 00 | obecný prvek | PK00 | [Kód projektu] | Jmenovitá velikost vstupu - šířka | Referenční šířkový rozměr vstupu používaný pro dimenzování zařízení a potrubí. | number | mm | IfcLengthMeasure |  |  | x |  |  | IfcDamper | IfcDamperType | FIREDAMPER
PK00 | PK | požární klapka | 00 | obecný prvek | PK00 | [Kód projektu] | Jmenovitá velikost vstupu - výška | Referenční výškový rozměr vstupu používaný pro dimenzování zařízení a potrubí. | number | mm | IfcLengthMeasure |  |  | x |  |  | IfcDamper | IfcDamperType | FIREDAMPER
PK00 | PK | požární klapka | 00 | obecný prvek | PK00 | [Kód projektu] | Jmenovitá velikost výstupu - šířka | Referenční šířkový rozměr výstupu používaný pro dimenzování zařízení a potrubí. | number | mm | IfcLengthMeasure |  |  | x |  |  | IfcDamper | IfcDamperType | FIREDAMPER
PK00 | PK | požární klapka | 00 | obecný prvek | PK00 | [Kód projektu] | Jmenovitá velikost výstupu - výška | Referenční výškový rozměr výstupu používaný pro dimenzování zařízení a potrubí | number | mm | IfcLengthMeasure |  |  | x |  |  | IfcDamper | IfcDamperType | FIREDAMPER
PK00 | PK | požární klapka | 00 | obecný prvek | PK00 | [Kód projektu] | Napájecí napětí | Hodnota elektrického napětí potřebného pro napájení zařízení. | number | V | fcElectricVoltageMeasure | ELECTRICVOLTAGEUNIT |  | x |  |  | IfcDamper | IfcDamperType | FIREDAMPER
PK00 | PK | požární klapka | 00 | obecný prvek | PK00 | [Kód projektu] | Referenční výrobek | Výrobek použitý jako referenční vzor pro určení parametrů a vlastností prvku. | string |  | IfcText |  |  | x |  |  | IfcDamper | IfcDamperType | FIREDAMPER
PK00 | PK | požární klapka | 00 | obecný prvek | PK00 | [Kód projektu] | Šířka | Vodorovný rozměr prvku měřený kolmo k výšce. | number | mm | IfcLengthMeasure |  | x | x | x | x | IfcDamper | IfcDamperType | FIREDAMPER
PK00 | PK | požární klapka | 00 | obecný prvek | PK00 | [Kód projektu] | Výška | Vertikální rozměr prvku měřený od spodní po horní hranu. | number | mm | IfcLengthMeasure |  | x | x | x | x | IfcDamper | IfcDamperType | FIREDAMPER
PL01 | PL | panel lop | 01 | ocelový | PL01 | [Kód projektu] | Třídicí kód | Jednoznačné určení třídy a podtřídy stavebního prvku (napč. SN01). | string |  | IfcLabel |  | x | x | x | x | IfcPlate | IfcPlateType | CURTAIN_PANEL
PL01 | PL | panel lop | 01 | ocelový | PL01 | [Kód projektu] | Identifikační kód | Unikátní identifikační kód umožňující jednoznačně identifikovat každý individuální prvek modelu (např. SN01.01.0001). | string |  | IfcLabel |  | x | x | x | x | IfcPlate | IfcPlateType | CURTAIN_PANEL
PL01 | PL | panel lop | 01 | ocelový | PL01 | [Kód projektu] | Výrobce | Výrobce dodaného prvku. | string |  | IfcText |  |  |  | x | x | IfcPlate | IfcPlateType | CURTAIN_PANEL
PL01 | PL | panel lop | 01 | ocelový | PL01 | [Kód projektu] | Typ | Specifikace prvku dodaného během realizace. | string |  | IfcText |  |  |  | x | x | IfcPlate | IfcPlateType | CURTAIN_PANEL
PL01 | PL | panel lop | 01 | ocelový | PL01 | [Kód projektu] | Kování | Jednoznačná specifikace kování (např. kód, typ, popis, ...). | string |  | IfcText |  |  | x |  |  | IfcPlate | IfcPlateType | CURTAIN_PANEL
PL01 | PL | panel lop | 01 | ocelový | PL01 | [Kód projektu] | Materiál kování | Jednoznačná specifikace materiálu kování. | string |  | IfcText |  |  | x |  |  | IfcPlate | IfcPlateType | CURTAIN_PANEL
PL01 | PL | panel lop | 01 | ocelový | PL01 | [Kód projektu] | Plocha | Celková plocha povrchu prvku. | number | m2 | IfcAreaMeasure | AREAUNIT | x | x | x | x | IfcPlate | IfcPlateType | CURTAIN_PANEL
PL01 | PL | panel lop | 01 | ocelový | PL01 | [Kód projektu] | Požární odolnost | Popisuje druh konstrukce (DP1, DP2, DP3), dobu požární odolnosti (15, 30, 45, …), mezní stav (R, E, I, W, …). | string |  | IfcText |  |  | x |  |  | IfcPlate | IfcPlateType | CURTAIN_PANEL
PL01 | PL | panel lop | 01 | ocelový | PL01 | [Kód projektu] | Světelný činitel prostupu | Poměr množství světla, které prochází prvkem, k dopadajícímu světlu. | number | 0 až 1 | IfcReal |  |  | x |  |  | IfcPlate | IfcPlateType | CURTAIN_PANEL
PL01 | PL | panel lop | 01 | ocelový | PL01 | [Kód projektu] | Šířka | Vodorovný rozměr prvku měřený kolmo k výšce. | number | mm | IfcLengthMeasure |  | x | x | x | x | IfcPlate | IfcPlateType | CURTAIN_PANEL
PL01 | PL | panel lop | 01 | ocelový | PL01 | [Kód projektu] | Tloušťka | Celková vzdálenost mezi dvěma protilehlými povrchy určující velikost prvku. | number | mm | IfcLengthMeasure |  | x | x | x | x | IfcPlate | IfcPlateType | CURTAIN_PANEL
PL01 | PL | panel lop | 01 | ocelový | PL01 | [Kód projektu] | Výška | Vertikální rozměr prvku měřený od spodní po horní hranu. | number | mm | IfcLengthMeasure |  | x | x | x | x | IfcPlate | IfcPlateType | CURTAIN_PANEL
PL02 | PL | panel lop | 02 | hliníkový | PL02 | [Kód projektu] | Třídicí kód | Jednoznačné určení třídy a podtřídy stavebního prvku (napč. SN01). | string |  | IfcLabel |  | x | x | x | x | IfcPlate | IfcPlateType | CURTAIN_PANEL
PL02 | PL | panel lop | 02 | hliníkový | PL02 | [Kód projektu] | Identifikační kód | Unikátní identifikační kód umožňující jednoznačně identifikovat každý individuální prvek modelu (např. SN01.01.0001). | string |  | IfcLabel |  | x | x | x | x | IfcPlate | IfcPlateType | CURTAIN_PANEL
PL02 | PL | panel lop | 02 | hliníkový | PL02 | [Kód projektu] | Výrobce | Výrobce dodaného prvku. | string |  | IfcText |  |  |  | x | x | IfcPlate | IfcPlateType | CURTAIN_PANEL
PL02 | PL | panel lop | 02 | hliníkový | PL02 | [Kód projektu] | Typ | Specifikace prvku dodaného během realizace. | string |  | IfcText |  |  |  | x | x | IfcPlate | IfcPlateType | CURTAIN_PANEL
PL02 | PL | panel lop | 02 | hliníkový | PL02 | [Kód projektu] | Kování | Jednoznačná specifikace kování (např. kód, typ, popis, ...). | string |  | IfcText |  |  | x |  |  | IfcPlate | IfcPlateType | CURTAIN_PANEL
PL02 | PL | panel lop | 02 | hliníkový | PL02 | [Kód projektu] | Materiál kování | Jednoznačná specifikace materiálu kování. | string |  | IfcText |  |  | x |  |  | IfcPlate | IfcPlateType | CURTAIN_PANEL
PL02 | PL | panel lop | 02 | hliníkový | PL02 | [Kód projektu] | Plocha | Celková plocha povrchu prvku. | number | m2 | IfcAreaMeasure | AREAUNIT | x | x | x | x | IfcPlate | IfcPlateType | CURTAIN_PANEL
PL02 | PL | panel lop | 02 | hliníkový | PL02 | [Kód projektu] | Požární odolnost | Popisuje druh konstrukce (DP1, DP2, DP3), dobu požární odolnosti (15, 30, 45, …), mezní stav (R, E, I, W, …). | string |  | IfcText |  |  | x |  |  | IfcPlate | IfcPlateType | CURTAIN_PANEL
PL02 | PL | panel lop | 02 | hliníkový | PL02 | [Kód projektu] | Světelný činitel prostupu | Poměr množství světla, které prochází prvkem, k dopadajícímu světlu. | number | 0 až 1 | IfcReal |  |  | x |  |  | IfcPlate | IfcPlateType | CURTAIN_PANEL
PL02 | PL | panel lop | 02 | hliníkový | PL02 | [Kód projektu] | Šířka | Vodorovný rozměr prvku měřený kolmo k výšce. | number | mm | IfcLengthMeasure |  | x | x | x | x | IfcPlate | IfcPlateType | CURTAIN_PANEL
PL02 | PL | panel lop | 02 | hliníkový | PL02 | [Kód projektu] | Tloušťka | Celková vzdálenost mezi dvěma protilehlými povrchy určující velikost prvku. | number | mm | IfcLengthMeasure |  | x | x | x | x | IfcPlate | IfcPlateType | CURTAIN_PANEL
PL02 | PL | panel lop | 02 | hliníkový | PL02 | [Kód projektu] | Výška | Vertikální rozměr prvku měřený od spodní po horní hranu. | number | mm | IfcLengthMeasure |  | x | x | x | x | IfcPlate | IfcPlateType | CURTAIN_PANEL
PL03 | PL | panel lop | 03 | dřevěný | PL03 | [Kód projektu] | Třídicí kód | Jednoznačné určení třídy a podtřídy stavebního prvku (napč. SN01). | string |  | IfcLabel |  | x | x | x | x | IfcPlate | IfcPlateType | CURTAIN_PANEL
PL03 | PL | panel lop | 03 | dřevěný | PL03 | [Kód projektu] | Identifikační kód | Unikátní identifikační kód umožňující jednoznačně identifikovat každý individuální prvek modelu (např. SN01.01.0001). | string |  | IfcLabel |  | x | x | x | x | IfcPlate | IfcPlateType | CURTAIN_PANEL
PL03 | PL | panel lop | 03 | dřevěný | PL03 | [Kód projektu] | Výrobce | Výrobce dodaného prvku. | string |  | IfcText |  |  |  | x | x | IfcPlate | IfcPlateType | CURTAIN_PANEL
PL03 | PL | panel lop | 03 | dřevěný | PL03 | [Kód projektu] | Typ | Specifikace prvku dodaného během realizace. | string |  | IfcText |  |  |  | x | x | IfcPlate | IfcPlateType | CURTAIN_PANEL
PL03 | PL | panel lop | 03 | dřevěný | PL03 | [Kód projektu] | Kování | Jednoznačná specifikace kování (např. kód, typ, popis, ...). | string |  | IfcText |  |  | x |  |  | IfcPlate | IfcPlateType | CURTAIN_PANEL
PL03 | PL | panel lop | 03 | dřevěný | PL03 | [Kód projektu] | Materiál kování | Jednoznačná specifikace materiálu kování. | string |  | IfcText |  |  | x |  |  | IfcPlate | IfcPlateType | CURTAIN_PANEL
PL03 | PL | panel lop | 03 | dřevěný | PL03 | [Kód projektu] | Plocha | Celková plocha povrchu prvku. | number | m2 | IfcAreaMeasure | AREAUNIT | x | x | x | x | IfcPlate | IfcPlateType | CURTAIN_PANEL
PL03 | PL | panel lop | 03 | dřevěný | PL03 | [Kód projektu] | Požární odolnost | Popisuje druh konstrukce (DP1, DP2, DP3), dobu požární odolnosti (15, 30, 45, …), mezní stav (R, E, I, W, …). | string |  | IfcText |  |  | x |  |  | IfcPlate | IfcPlateType | CURTAIN_PANEL
PL03 | PL | panel lop | 03 | dřevěný | PL03 | [Kód projektu] | Světelný činitel prostupu | Poměr množství světla, které prochází prvkem, k dopadajícímu světlu. | number | 0 až 1 | IfcReal |  |  | x |  |  | IfcPlate | IfcPlateType | CURTAIN_PANEL
PL03 | PL | panel lop | 03 | dřevěný | PL03 | [Kód projektu] | Šířka | Vodorovný rozměr prvku měřený kolmo k výšce. | number | mm | IfcLengthMeasure |  | x | x | x | x | IfcPlate | IfcPlateType | CURTAIN_PANEL
PL03 | PL | panel lop | 03 | dřevěný | PL03 | [Kód projektu] | Tloušťka | Celková vzdálenost mezi dvěma protilehlými povrchy určující velikost prvku. | number | mm | IfcLengthMeasure |  | x | x | x | x | IfcPlate | IfcPlateType | CURTAIN_PANEL
PL03 | PL | panel lop | 03 | dřevěný | PL03 | [Kód projektu] | Výška | Vertikální rozměr prvku měřený od spodní po horní hranu. | number | mm | IfcLengthMeasure |  | x | x | x | x | IfcPlate | IfcPlateType | CURTAIN_PANEL
PL04 | PL | panel lop | 04 | skleněný | PL04 | [Kód projektu] | Třídicí kód | Jednoznačné určení třídy a podtřídy stavebního prvku (napč. SN01). | string |  | IfcLabel |  | x | x | x | x | IfcPlate | IfcPlateType | CURTAIN_PANEL
PL04 | PL | panel lop | 04 | skleněný | PL04 | [Kód projektu] | Identifikační kód | Unikátní identifikační kód umožňující jednoznačně identifikovat každý individuální prvek modelu (např. SN01.01.0001). | string |  | IfcLabel |  | x | x | x | x | IfcPlate | IfcPlateType | CURTAIN_PANEL
PL04 | PL | panel lop | 04 | skleněný | PL04 | [Kód projektu] | Výrobce | Výrobce dodaného prvku. | string |  | IfcText |  |  |  | x | x | IfcPlate | IfcPlateType | CURTAIN_PANEL
PL04 | PL | panel lop | 04 | skleněný | PL04 | [Kód projektu] | Typ | Specifikace prvku dodaného během realizace. | string |  | IfcText |  |  |  | x | x | IfcPlate | IfcPlateType | CURTAIN_PANEL
PL04 | PL | panel lop | 04 | skleněný | PL04 | [Kód projektu] | Kování | Jednoznačná specifikace kování (např. kód, typ, popis, ...). | string |  | IfcText |  |  | x |  |  | IfcPlate | IfcPlateType | CURTAIN_PANEL
PL04 | PL | panel lop | 04 | skleněný | PL04 | [Kód projektu] | Materiál kování | Jednoznačná specifikace materiálu kování. | string |  | IfcText |  |  | x |  |  | IfcPlate | IfcPlateType | CURTAIN_PANEL
PL04 | PL | panel lop | 04 | skleněný | PL04 | [Kód projektu] | Plocha | Celková plocha povrchu prvku. | number | m2 | IfcAreaMeasure | AREAUNIT | x | x | x | x | IfcPlate | IfcPlateType | CURTAIN_PANEL
PL04 | PL | panel lop | 04 | skleněný | PL04 | [Kód projektu] | Plocha | Celková plocha povrchu prvku. | number | m2 | IfcAreaMeasure | AREAUNIT |  | x |  |  | IfcPlate | IfcPlateType | CURTAIN_PANEL
PL04 | PL | panel lop | 04 | skleněný | PL04 | [Kód projektu] | Požární odolnost | Popisuje druh konstrukce (DP1, DP2, DP3), dobu požární odolnosti (15, 30, 45, …), mezní stav (R, E, I, W, …). | string |  | IfcText |  |  | x |  |  | IfcPlate | IfcPlateType | CURTAIN_PANEL
PL04 | PL | panel lop | 04 | skleněný | PL04 | [Kód projektu] | Světelný činitel prostupu | Poměr množství světla, které prochází prvkem, k dopadajícímu světlu. | number | 0 až 1 | IfcReal |  |  | x |  |  | IfcPlate | IfcPlateType | CURTAIN_PANEL
PL04 | PL | panel lop | 04 | skleněný | PL04 | [Kód projektu] | Šířka | Vodorovný rozměr prvku měřený kolmo k výšce. | number | mm | IfcLengthMeasure |  | x | x | x | x | IfcPlate | IfcPlateType | CURTAIN_PANEL
PL04 | PL | panel lop | 04 | skleněný | PL04 | [Kód projektu] | Šířka skla | Vodorovný rozměr skleněného prvku nebo tabule. | number | mm | IfcLengthMeasure |  |  | x |  |  | IfcPlate | IfcPlateType | CURTAIN_PANEL
PL04 | PL | panel lop | 04 | skleněný | PL04 | [Kód projektu] | Tloušťka | Celková vzdálenost mezi dvěma protilehlými povrchy určující velikost prvku. | number | mm | IfcLengthMeasure |  | x | x | x | x | IfcPlate | IfcPlateType | CURTAIN_PANEL
PL04 | PL | panel lop | 04 | skleněný | PL04 | [Kód projektu] | Tloušťka | Celková vzdálenost mezi dvěma protilehlými povrchy určující velikost prvku. | number | mm | IfcLengthMeasure |  |  | x |  |  | IfcPlate | IfcPlateType | CURTAIN_PANEL
PL04 | PL | panel lop | 04 | skleněný | PL04 | [Kód projektu] | Výška | Vertikální rozměr prvku měřený od spodní po horní hranu. | number | mm | IfcLengthMeasure |  | x | x | x | x | IfcPlate | IfcPlateType | CURTAIN_PANEL
PL04 | PL | panel lop | 04 | skleněný | PL04 | [Kód projektu] | Výška skla | Vertikální rozměr skleněného prvku. | number | mm | IfcLengthMeasure |  |  | x |  |  | IfcPlate | IfcPlateType | CURTAIN_PANEL
PL04 | PL | panel lop | 04 | skleněný | PL04 | [Kód projektu] | Zasklení | Jednoznačné specifikace zasklení. | string |  | IfcText |  |  | x |  |  | IfcPlate | IfcPlateType | CURTAIN_PANEL
PM01 | PM | parkovací místa | 01 | běžné parkovací místo | PM01 | [Kód projektu] | Třídicí kód | Jednoznačné určení třídy a podtřídy stavebního prvku (napč. SN01). | string |  | IfcLabel |  | x | x | x | x | IfcSpace | IfcSpaceType | PARKING
PM01 | PM | parkovací místa | 01 | běžné parkovací místo | PM01 | [Kód projektu] | Identifikační kód | Unikátní identifikační kód umožňující jednoznačně identifikovat každý individuální prvek modelu (např. SN01.01.0001). | string |  | IfcLabel |  | x | x | x | x | IfcSpace | IfcSpaceType | PARKING
PM01 | PM | parkovací místa | 01 | běžné parkovací místo | PM01 | [Kód projektu] | Výrobce | Výrobce dodaného prvku. | string |  | IfcText |  |  |  | x | x | IfcSpace | IfcSpaceType | PARKING
PM01 | PM | parkovací místa | 01 | běžné parkovací místo | PM01 | [Kód projektu] | Typ | Specifikace prvku dodaného během realizace. | string |  | IfcText |  |  |  | x | x | IfcSpace | IfcSpaceType | PARKING
PM01 | PM | parkovací místa | 01 | běžné parkovací místo | PM01 | [Kód projektu] | Číslo parkovacího místa | Unikátní číslo parkovacího místa. | string |  | IfcText |  |  | x | x | x | IfcSpace | IfcSpaceType | PARKING
PM01 | PM | parkovací místa | 01 | běžné parkovací místo | PM01 | [Kód projektu] | Délka | Lineární rozměr prvku v jeho hlavním směru. | number | mm | IfcLengthMeasure |  | x | x | x | x | IfcSpace | IfcSpaceType | PARKING
PM01 | PM | parkovací místa | 01 | běžné parkovací místo | PM01 | [Kód projektu] | Plocha | Celková plocha povrchu prvku. | number | m2 | IfcAreaMeasure | AREAUNIT | x | x | x | x | IfcSpace | IfcSpaceType | PARKING
PM01 | PM | parkovací místa | 01 | běžné parkovací místo | PM01 | [Kód projektu] | Šířka | Vodorovný rozměr prvku měřený kolmo k výšce. | number | mm | IfcLengthMeasure |  | x | x | x | x | IfcSpace | IfcSpaceType | PARKING
PM02 | PM | parkovací místa | 02 | pro ozp | PM02 | [Kód projektu] | Třídicí kód | Jednoznačné určení třídy a podtřídy stavebního prvku (napč. SN01). | string |  | IfcLabel |  | x | x | x | x | IfcSpace | IfcSpaceType | PARKING
PM02 | PM | parkovací místa | 02 | pro ozp | PM02 | [Kód projektu] | Identifikační kód | Unikátní identifikační kód umožňující jednoznačně identifikovat každý individuální prvek modelu (např. SN01.01.0001). | string |  | IfcLabel |  | x | x | x | x | IfcSpace | IfcSpaceType | PARKING
PM02 | PM | parkovací místa | 02 | pro ozp | PM02 | [Kód projektu] | Výrobce | Výrobce dodaného prvku. | string |  | IfcText |  |  |  | x | x | IfcSpace | IfcSpaceType | PARKING
PM02 | PM | parkovací místa | 02 | pro ozp | PM02 | [Kód projektu] | Typ | Specifikace prvku dodaného během realizace. | string |  | IfcText |  |  |  | x | x | IfcSpace | IfcSpaceType | PARKING
PM02 | PM | parkovací místa | 02 | pro ozp | PM02 | [Kód projektu] | Číslo parkovacího místa | Unikátní číslo parkovacího místa. | string |  | IfcText |  |  | x | x | x | IfcSpace | IfcSpaceType | PARKING
PM02 | PM | parkovací místa | 02 | pro ozp | PM02 | [Kód projektu] | Délka | Lineární rozměr prvku v jeho hlavním směru. | number | mm | IfcLengthMeasure |  | x | x | x | x | IfcSpace | IfcSpaceType | PARKING
PM02 | PM | parkovací místa | 02 | pro ozp | PM02 | [Kód projektu] | Plocha | Celková plocha povrchu prvku. | number | m2 | IfcAreaMeasure | AREAUNIT | x | x | x | x | IfcSpace | IfcSpaceType | PARKING
PM02 | PM | parkovací místa | 02 | pro ozp | PM02 | [Kód projektu] | Šířka | Vodorovný rozměr prvku měřený kolmo k výšce. | number | mm | IfcLengthMeasure |  | x | x | x | x | IfcSpace | IfcSpaceType | PARKING
PM03 | PM | parkovací místa | 03 | pro elektromobil | PM03 | [Kód projektu] | Třídicí kód | Jednoznačné určení třídy a podtřídy stavebního prvku (napč. SN01). | string |  | IfcLabel |  | x | x | x | x | IfcSpace | IfcSpaceType | PARKING
PM03 | PM | parkovací místa | 03 | pro elektromobil | PM03 | [Kód projektu] | Identifikační kód | Unikátní identifikační kód umožňující jednoznačně identifikovat každý individuální prvek modelu (např. SN01.01.0001). | string |  | IfcLabel |  | x | x | x | x | IfcSpace | IfcSpaceType | PARKING
PM03 | PM | parkovací místa | 03 | pro elektromobil | PM03 | [Kód projektu] | Výrobce | Výrobce dodaného prvku. | string |  | IfcText |  |  |  | x | x | IfcSpace | IfcSpaceType | PARKING
PM03 | PM | parkovací místa | 03 | pro elektromobil | PM03 | [Kód projektu] | Typ | Specifikace prvku dodaného během realizace. | string |  | IfcText |  |  |  | x | x | IfcSpace | IfcSpaceType | PARKING
PM03 | PM | parkovací místa | 03 | pro elektromobil | PM03 | [Kód projektu] | Číslo parkovacího místa | Unikátní číslo parkovacího místa. | string |  | IfcText |  |  | x | x | x | IfcSpace | IfcSpaceType | PARKING
PM03 | PM | parkovací místa | 03 | pro elektromobil | PM03 | [Kód projektu] | Délka | Lineární rozměr prvku v jeho hlavním směru. | number | mm | IfcLengthMeasure |  | x | x | x | x | IfcSpace | IfcSpaceType | PARKING
PM03 | PM | parkovací místa | 03 | pro elektromobil | PM03 | [Kód projektu] | Plocha | Celková plocha povrchu prvku. | number | m2 | IfcAreaMeasure | AREAUNIT | x | x | x | x | IfcSpace | IfcSpaceType | PARKING
PM03 | PM | parkovací místa | 03 | pro elektromobil | PM03 | [Kód projektu] | Šířka | Vodorovný rozměr prvku měřený kolmo k výšce. | number | mm | IfcLengthMeasure |  | x | x | x | x | IfcSpace | IfcSpaceType | PARKING
PM04 | PM | parkovací místa | 04 | pro taxi | PM04 | [Kód projektu] | Třídicí kód | Jednoznačné určení třídy a podtřídy stavebního prvku (napč. SN01). | string |  | IfcLabel |  | x | x | x | x | IfcSpace | IfcSpaceType | PARKING
PM04 | PM | parkovací místa | 04 | pro taxi | PM04 | [Kód projektu] | Identifikační kód | Unikátní identifikační kód umožňující jednoznačně identifikovat každý individuální prvek modelu (např. SN01.01.0001). | string |  | IfcLabel |  | x | x | x | x | IfcSpace | IfcSpaceType | PARKING
PM04 | PM | parkovací místa | 04 | pro taxi | PM04 | [Kód projektu] | Výrobce | Výrobce dodaného prvku. | string |  | IfcText |  |  |  | x | x | IfcSpace | IfcSpaceType | PARKING
PM04 | PM | parkovací místa | 04 | pro taxi | PM04 | [Kód projektu] | Typ | Specifikace prvku dodaného během realizace. | string |  | IfcText |  |  |  | x | x | IfcSpace | IfcSpaceType | PARKING
PM04 | PM | parkovací místa | 04 | pro taxi | PM04 | [Kód projektu] | Číslo parkovacího místa | Unikátní číslo parkovacího místa. | string |  | IfcText |  |  | x | x | x | IfcSpace | IfcSpaceType | PARKING
PM04 | PM | parkovací místa | 04 | pro taxi | PM04 | [Kód projektu] | Délka | Lineární rozměr prvku v jeho hlavním směru. | number | mm | IfcLengthMeasure |  | x | x | x | x | IfcSpace | IfcSpaceType | PARKING
PM04 | PM | parkovací místa | 04 | pro taxi | PM04 | [Kód projektu] | Plocha | Celková plocha povrchu prvku. | number | m2 | IfcAreaMeasure | AREAUNIT | x | x | x | x | IfcSpace | IfcSpaceType | PARKING
PM04 | PM | parkovací místa | 04 | pro taxi | PM04 | [Kód projektu] | Šířka | Vodorovný rozměr prvku měřený kolmo k výšce. | number | mm | IfcLengthMeasure |  | x | x | x | x | IfcSpace | IfcSpaceType | PARKING
PM05 | PM | parkovací místa | 05 | pro zásobování | PM05 | [Kód projektu] | Třídicí kód | Jednoznačné určení třídy a podtřídy stavebního prvku (napč. SN01). | string |  | IfcLabel |  | x | x | x | x | IfcSpace | IfcSpaceType | PARKING
PM05 | PM | parkovací místa | 05 | pro zásobování | PM05 | [Kód projektu] | Identifikační kód | Unikátní identifikační kód umožňující jednoznačně identifikovat každý individuální prvek modelu (např. SN01.01.0001). | string |  | IfcLabel |  | x | x | x | x | IfcSpace | IfcSpaceType | PARKING
PM05 | PM | parkovací místa | 05 | pro zásobování | PM05 | [Kód projektu] | Výrobce | Výrobce dodaného prvku. | string |  | IfcText |  |  |  | x | x | IfcSpace | IfcSpaceType | PARKING
PM05 | PM | parkovací místa | 05 | pro zásobování | PM05 | [Kód projektu] | Typ | Specifikace prvku dodaného během realizace. | string |  | IfcText |  |  |  | x | x | IfcSpace | IfcSpaceType | PARKING
PM05 | PM | parkovací místa | 05 | pro zásobování | PM05 | [Kód projektu] | Číslo parkovacího místa | Unikátní číslo parkovacího místa. | string |  | IfcText |  |  | x | x | x | IfcSpace | IfcSpaceType | PARKING
PM05 | PM | parkovací místa | 05 | pro zásobování | PM05 | [Kód projektu] | Délka | Lineární rozměr prvku v jeho hlavním směru. | number | mm | IfcLengthMeasure |  | x | x | x | x | IfcSpace | IfcSpaceType | PARKING
PM05 | PM | parkovací místa | 05 | pro zásobování | PM05 | [Kód projektu] | Plocha | Celková plocha povrchu prvku. | number | m2 | IfcAreaMeasure | AREAUNIT | x | x | x | x | IfcSpace | IfcSpaceType | PARKING
PM05 | PM | parkovací místa | 05 | pro zásobování | PM05 | [Kód projektu] | Šířka | Vodorovný rozměr prvku měřený kolmo k výšce. | number | mm | IfcLengthMeasure |  | x | x | x | x | IfcSpace | IfcSpaceType | PARKING
PM06 | PM | parkovací místa | 06 | pro rodiny s dětmi | PM06 | [Kód projektu] | Třídicí kód | Jednoznačné určení třídy a podtřídy stavebního prvku (napč. SN01). | string |  | IfcLabel |  | x | x | x | x | IfcSpace | IfcSpaceType | PARKING
PM06 | PM | parkovací místa | 06 | pro rodiny s dětmi | PM06 | [Kód projektu] | Identifikační kód | Unikátní identifikační kód umožňující jednoznačně identifikovat každý individuální prvek modelu (např. SN01.01.0001). | string |  | IfcLabel |  | x | x | x | x | IfcSpace | IfcSpaceType | PARKING
PM06 | PM | parkovací místa | 06 | pro rodiny s dětmi | PM06 | [Kód projektu] | Výrobce | Výrobce dodaného prvku. | string |  | IfcText |  |  |  | x | x | IfcSpace | IfcSpaceType | PARKING
PM06 | PM | parkovací místa | 06 | pro rodiny s dětmi | PM06 | [Kód projektu] | Typ | Specifikace prvku dodaného během realizace. | string |  | IfcText |  |  |  | x | x | IfcSpace | IfcSpaceType | PARKING
PM06 | PM | parkovací místa | 06 | pro rodiny s dětmi | PM06 | [Kód projektu] | Číslo parkovacího místa | Unikátní číslo parkovacího místa. | string |  | IfcText |  |  | x | x | x | IfcSpace | IfcSpaceType | PARKING
PM06 | PM | parkovací místa | 06 | pro rodiny s dětmi | PM06 | [Kód projektu] | Délka | Lineární rozměr prvku v jeho hlavním směru. | number | mm | IfcLengthMeasure |  | x | x | x | x | IfcSpace | IfcSpaceType | PARKING
PM06 | PM | parkovací místa | 06 | pro rodiny s dětmi | PM06 | [Kód projektu] | Plocha | Celková plocha povrchu prvku. | number | m2 | IfcAreaMeasure | AREAUNIT | x | x | x | x | IfcSpace | IfcSpaceType | PARKING
PM06 | PM | parkovací místa | 06 | pro rodiny s dětmi | PM06 | [Kód projektu] | Šířka | Vodorovný rozměr prvku měřený kolmo k výšce. | number | mm | IfcLengthMeasure |  | x | x | x | x | IfcSpace | IfcSpaceType | PARKING
PM07 | PM | parkovací místa | 07 | pro motocykly | PM07 | [Kód projektu] | Třídicí kód | Jednoznačné určení třídy a podtřídy stavebního prvku (napč. SN01). | string |  | IfcLabel |  | x | x | x | x | IfcSpace | IfcSpaceType | PARKING
PM07 | PM | parkovací místa | 07 | pro motocykly | PM07 | [Kód projektu] | Identifikační kód | Unikátní identifikační kód umožňující jednoznačně identifikovat každý individuální prvek modelu (např. SN01.01.0001). | string |  | IfcLabel |  | x | x | x | x | IfcSpace | IfcSpaceType | PARKING
PM07 | PM | parkovací místa | 07 | pro motocykly | PM07 | [Kód projektu] | Výrobce | Výrobce dodaného prvku. | string |  | IfcText |  |  |  | x | x | IfcSpace | IfcSpaceType | PARKING
PM07 | PM | parkovací místa | 07 | pro motocykly | PM07 | [Kód projektu] | Typ | Specifikace prvku dodaného během realizace. | string |  | IfcText |  |  |  | x | x | IfcSpace | IfcSpaceType | PARKING
PM07 | PM | parkovací místa | 07 | pro motocykly | PM07 | [Kód projektu] | Číslo parkovacího místa | Unikátní číslo parkovacího místa. | string |  | IfcText |  |  | x | x | x | IfcSpace | IfcSpaceType | PARKING
PM07 | PM | parkovací místa | 07 | pro motocykly | PM07 | [Kód projektu] | Délka | Lineární rozměr prvku v jeho hlavním směru. | number | mm | IfcLengthMeasure |  | x | x | x | x | IfcSpace | IfcSpaceType | PARKING
PM07 | PM | parkovací místa | 07 | pro motocykly | PM07 | [Kód projektu] | Plocha | Celková plocha povrchu prvku. | number | m2 | IfcAreaMeasure | AREAUNIT | x | x | x | x | IfcSpace | IfcSpaceType | PARKING
PM07 | PM | parkovací místa | 07 | pro motocykly | PM07 | [Kód projektu] | Šířka | Vodorovný rozměr prvku měřený kolmo k výšce. | number | mm | IfcLengthMeasure |  | x | x | x | x | IfcSpace | IfcSpaceType | PARKING
PO01 | PO | potrubí | 01 | plastové | PO01 | [Kód projektu] | Třídicí kód | Jednoznačné určení třídy a podtřídy stavebního prvku (napč. SN01). | string |  | IfcLabel |  | x | x | x | x | IfcDuctSegment | IfcDuctSegmentType | RIGIDSEGMENT
PO01 | PO | potrubí | 01 | plastové | PO01 | [Kód projektu] | Identifikační kód | Unikátní identifikační kód umožňující jednoznačně identifikovat každý individuální prvek modelu (např. SN01.01.0001). | string |  | IfcLabel |  | x | x | x | x | IfcDuctSegment | IfcDuctSegmentType | RIGIDSEGMENT
PO01 | PO | potrubí | 01 | plastové | PO01 | [Kód projektu] | Výrobce | Výrobce dodaného prvku. | string |  | IfcText |  |  |  | x | x | IfcDuctSegment | IfcDuctSegmentType | RIGIDSEGMENT
PO01 | PO | potrubí | 01 | plastové | PO01 | [Kód projektu] | Typ | Specifikace prvku dodaného během realizace. | string |  | IfcText |  |  |  | x | x | IfcDuctSegment | IfcDuctSegmentType | RIGIDSEGMENT
PO01 | PO | potrubí | 01 | plastové | PO01 | [Kód projektu] | Délka | Lineární rozměr prvku v jeho hlavním směru. | number | mm | IfcLengthMeasure |  | x | x | x | x | IfcDuctSegment | IfcDuctSegmentType | RIGIDSEGMENT
PO01 | PO | potrubí | 01 | plastové | PO01 | [Kód projektu] | Jmenovitý průměr | Referenční rozměr potrubí, armatury nebo jiného prvku používaný pro jeho klasifikaci a návrh. | number | mm | IfcLengthMeasure |  | x | x | x | x | IfcDuctSegment | IfcDuctSegmentType | RIGIDSEGMENT
PO01 | PO | potrubí | 01 | plastové | PO01 | [Kód projektu] | Průměr | Rozměr kruhového průřezu prvku. | number | mm | IfcLengthMeasure |  | x | x | x | x | IfcDuctSegment | IfcDuctSegmentType | RIGIDSEGMENT
PO01 | PO | potrubí | 01 | plastové | PO01 | [Kód projektu] | Referenční výrobek | Výrobek použitý jako referenční vzor pro určení parametrů a vlastností prvku. | string |  | IfcText |  |  | x |  |  | IfcDuctSegment | IfcDuctSegmentType | RIGIDSEGMENT
PO01 | PO | potrubí | 01 | plastové | PO01 | [Kód projektu] | Šířka | Vodorovný rozměr prvku měřený kolmo k výšce. | number | mm | IfcLengthMeasure |  | x | x | x | x | IfcDuctSegment | IfcDuctSegmentType | RIGIDSEGMENT
PO01 | PO | potrubí | 01 | plastové | PO01 | [Kód projektu] | Tloušťka | Celková vzdálenost mezi dvěma protilehlými povrchy určující velikost prvku. | number | mm | IfcLengthMeasure |  | x | x | x | x | IfcDuctSegment | IfcDuctSegmentType | RIGIDSEGMENT
PO01 | PO | potrubí | 01 | plastové | PO01 | [Kód projektu] | Výška | Vertikální rozměr prvku měřený od spodní po horní hranu. | number | mm | IfcLengthMeasure |  | x | x | x | x | IfcDuctSegment | IfcDuctSegmentType | RIGIDSEGMENT
PO02 | PO | potrubí | 02 | pozinkované | PO02 | [Kód projektu] | Třídicí kód | Jednoznačné určení třídy a podtřídy stavebního prvku (napč. SN01). | string |  | IfcLabel |  | x | x | x | x | IfcDuctSegment | IfcDuctSegmentType | RIGIDSEGMENT
PO02 | PO | potrubí | 02 | pozinkované | PO02 | [Kód projektu] | Identifikační kód | Unikátní identifikační kód umožňující jednoznačně identifikovat každý individuální prvek modelu (např. SN01.01.0001). | string |  | IfcLabel |  | x | x | x | x | IfcDuctSegment | IfcDuctSegmentType | RIGIDSEGMENT
PO02 | PO | potrubí | 02 | pozinkované | PO02 | [Kód projektu] | Výrobce | Výrobce dodaného prvku. | string |  | IfcText |  |  |  | x | x | IfcDuctSegment | IfcDuctSegmentType | RIGIDSEGMENT
PO02 | PO | potrubí | 02 | pozinkované | PO02 | [Kód projektu] | Typ | Specifikace prvku dodaného během realizace. | string |  | IfcText |  |  |  | x | x | IfcDuctSegment | IfcDuctSegmentType | RIGIDSEGMENT
PO02 | PO | potrubí | 02 | pozinkované | PO02 | [Kód projektu] | Délka | Lineární rozměr prvku v jeho hlavním směru. | number | mm | IfcLengthMeasure |  | x | x | x | x | IfcDuctSegment | IfcDuctSegmentType | RIGIDSEGMENT
PO02 | PO | potrubí | 02 | pozinkované | PO02 | [Kód projektu] | Jmenovitý průměr | Referenční rozměr potrubí, armatury nebo jiného prvku používaný pro jeho klasifikaci a návrh. | number | mm | IfcLengthMeasure |  | x | x | x | x | IfcDuctSegment | IfcDuctSegmentType | RIGIDSEGMENT
PO02 | PO | potrubí | 02 | pozinkované | PO02 | [Kód projektu] | Průměr | Rozměr kruhového průřezu prvku. | number | mm | IfcLengthMeasure |  | x | x | x | x | IfcDuctSegment | IfcDuctSegmentType | RIGIDSEGMENT
PO02 | PO | potrubí | 02 | pozinkované | PO02 | [Kód projektu] | Referenční výrobek | Výrobek použitý jako referenční vzor pro určení parametrů a vlastností prvku. | string |  | IfcText |  |  | x |  |  | IfcDuctSegment | IfcDuctSegmentType | RIGIDSEGMENT
PO02 | PO | potrubí | 02 | pozinkované | PO02 | [Kód projektu] | Šířka | Vodorovný rozměr prvku měřený kolmo k výšce. | number | mm | IfcLengthMeasure |  | x | x | x | x | IfcDuctSegment | IfcDuctSegmentType | RIGIDSEGMENT
PO02 | PO | potrubí | 02 | pozinkované | PO02 | [Kód projektu] | Tloušťka | Celková vzdálenost mezi dvěma protilehlými povrchy určující velikost prvku. | number | mm | IfcLengthMeasure |  | x | x | x | x | IfcDuctSegment | IfcDuctSegmentType | RIGIDSEGMENT
PO02 | PO | potrubí | 02 | pozinkované | PO02 | [Kód projektu] | Výška | Vertikální rozměr prvku měřený od spodní po horní hranu. | number | mm | IfcLengthMeasure |  | x | x | x | x | IfcDuctSegment | IfcDuctSegmentType | RIGIDSEGMENT
PO03 | PO | potrubí | 03 | nerezové | PO03 | [Kód projektu] | Třídicí kód | Jednoznačné určení třídy a podtřídy stavebního prvku (napč. SN01). | string |  | IfcLabel |  | x | x | x | x | IfcDuctSegment | IfcDuctSegmentType | RIGIDSEGMENT
PO03 | PO | potrubí | 03 | nerezové | PO03 | [Kód projektu] | Identifikační kód | Unikátní identifikační kód umožňující jednoznačně identifikovat každý individuální prvek modelu (např. SN01.01.0001). | string |  | IfcLabel |  | x | x | x | x | IfcDuctSegment | IfcDuctSegmentType | RIGIDSEGMENT
PO03 | PO | potrubí | 03 | nerezové | PO03 | [Kód projektu] | Výrobce | Výrobce dodaného prvku. | string |  | IfcText |  |  |  | x | x | IfcDuctSegment | IfcDuctSegmentType | RIGIDSEGMENT
PO03 | PO | potrubí | 03 | nerezové | PO03 | [Kód projektu] | Typ | Specifikace prvku dodaného během realizace. | string |  | IfcText |  |  |  | x | x | IfcDuctSegment | IfcDuctSegmentType | RIGIDSEGMENT
PO03 | PO | potrubí | 03 | nerezové | PO03 | [Kód projektu] | Délka | Lineární rozměr prvku v jeho hlavním směru. | number | mm | IfcLengthMeasure |  | x | x | x | x | IfcDuctSegment | IfcDuctSegmentType | RIGIDSEGMENT
PO03 | PO | potrubí | 03 | nerezové | PO03 | [Kód projektu] | Jmenovitý průměr | Referenční rozměr potrubí, armatury nebo jiného prvku používaný pro jeho klasifikaci a návrh. | number | mm | IfcLengthMeasure |  | x | x | x | x | IfcDuctSegment | IfcDuctSegmentType | RIGIDSEGMENT
PO03 | PO | potrubí | 03 | nerezové | PO03 | [Kód projektu] | Průměr | Rozměr kruhového průřezu prvku. | number | mm | IfcLengthMeasure |  | x | x | x | x | IfcDuctSegment | IfcDuctSegmentType | RIGIDSEGMENT
PO03 | PO | potrubí | 03 | nerezové | PO03 | [Kód projektu] | Referenční výrobek | Výrobek použitý jako referenční vzor pro určení parametrů a vlastností prvku. | string |  | IfcText |  |  | x |  |  | IfcDuctSegment | IfcDuctSegmentType | RIGIDSEGMENT
PO03 | PO | potrubí | 03 | nerezové | PO03 | [Kód projektu] | Šířka | Vodorovný rozměr prvku měřený kolmo k výšce. | number | mm | IfcLengthMeasure |  | x | x | x | x | IfcDuctSegment | IfcDuctSegmentType | RIGIDSEGMENT
PO03 | PO | potrubí | 03 | nerezové | PO03 | [Kód projektu] | Tloušťka | Celková vzdálenost mezi dvěma protilehlými povrchy určující velikost prvku. | number | mm | IfcLengthMeasure |  | x | x | x | x | IfcDuctSegment | IfcDuctSegmentType | RIGIDSEGMENT
PO03 | PO | potrubí | 03 | nerezové | PO03 | [Kód projektu] | Výška | Vertikální rozměr prvku měřený od spodní po horní hranu. | number | mm | IfcLengthMeasure |  | x | x | x | x | IfcDuctSegment | IfcDuctSegmentType | RIGIDSEGMENT
PO04 | PO | potrubí | 04 | polypropylenové | PO04 | [Kód projektu] | Třídicí kód | Jednoznačné určení třídy a podtřídy stavebního prvku (napč. SN01). | string |  | IfcLabel |  | x | x | x | x | IfcDuctSegment | IfcDuctSegmentType | RIGIDSEGMENT
PO04 | PO | potrubí | 04 | polypropylenové | PO04 | [Kód projektu] | Identifikační kód | Unikátní identifikační kód umožňující jednoznačně identifikovat každý individuální prvek modelu (např. SN01.01.0001). | string |  | IfcLabel |  | x | x | x | x | IfcDuctSegment | IfcDuctSegmentType | RIGIDSEGMENT
PO04 | PO | potrubí | 04 | polypropylenové | PO04 | [Kód projektu] | Výrobce | Výrobce dodaného prvku. | string |  | IfcText |  |  |  | x | x | IfcDuctSegment | IfcDuctSegmentType | RIGIDSEGMENT
PO04 | PO | potrubí | 04 | polypropylenové | PO04 | [Kód projektu] | Typ | Specifikace prvku dodaného během realizace. | string |  | IfcText |  |  |  | x | x | IfcDuctSegment | IfcDuctSegmentType | RIGIDSEGMENT
PO04 | PO | potrubí | 04 | polypropylenové | PO04 | [Kód projektu] | Délka | Lineární rozměr prvku v jeho hlavním směru. | number | mm | IfcLengthMeasure |  | x | x | x | x | IfcDuctSegment | IfcDuctSegmentType | RIGIDSEGMENT
PO04 | PO | potrubí | 04 | polypropylenové | PO04 | [Kód projektu] | Jmenovitý průměr | Referenční rozměr potrubí, armatury nebo jiného prvku používaný pro jeho klasifikaci a návrh. | number | mm | IfcLengthMeasure |  | x | x | x | x | IfcDuctSegment | IfcDuctSegmentType | RIGIDSEGMENT
PO04 | PO | potrubí | 04 | polypropylenové | PO04 | [Kód projektu] | Průměr | Rozměr kruhového průřezu prvku. | number | mm | IfcLengthMeasure |  | x | x | x | x | IfcDuctSegment | IfcDuctSegmentType | RIGIDSEGMENT
PO04 | PO | potrubí | 04 | polypropylenové | PO04 | [Kód projektu] | Referenční výrobek | Výrobek použitý jako referenční vzor pro určení parametrů a vlastností prvku. | string |  | IfcText |  |  | x |  |  | IfcDuctSegment | IfcDuctSegmentType | RIGIDSEGMENT
PO04 | PO | potrubí | 04 | polypropylenové | PO04 | [Kód projektu] | Šířka | Vodorovný rozměr prvku měřený kolmo k výšce. | number | mm | IfcLengthMeasure |  | x | x | x | x | IfcDuctSegment | IfcDuctSegmentType | RIGIDSEGMENT
PO04 | PO | potrubí | 04 | polypropylenové | PO04 | [Kód projektu] | Tloušťka | Celková vzdálenost mezi dvěma protilehlými povrchy určující velikost prvku. | number | mm | IfcLengthMeasure |  | x | x | x | x | IfcDuctSegment | IfcDuctSegmentType | RIGIDSEGMENT
PO04 | PO | potrubí | 04 | polypropylenové | PO04 | [Kód projektu] | Výška | Vertikální rozměr prvku měřený od spodní po horní hranu. | number | mm | IfcLengthMeasure |  | x | x | x | x | IfcDuctSegment | IfcDuctSegmentType | RIGIDSEGMENT
PO05 | PO | potrubí | 05 | flexi | PO05 | [Kód projektu] | Třídicí kód | Jednoznačné určení třídy a podtřídy stavebního prvku (napč. SN01). | string |  | IfcLabel |  | x | x | x | x | IfcDuctSegment | IfcDuctSegmentType | FLEXIBLESEGMENT
PO05 | PO | potrubí | 05 | flexi | PO05 | [Kód projektu] | Identifikační kód | Unikátní identifikační kód umožňující jednoznačně identifikovat každý individuální prvek modelu (např. SN01.01.0001). | string |  | IfcLabel |  | x | x | x | x | IfcDuctSegment | IfcDuctSegmentType | FLEXIBLESEGMENT
PO05 | PO | potrubí | 05 | flexi | PO05 | [Kód projektu] | Výrobce | Výrobce dodaného prvku. | string |  | IfcText |  |  |  | x | x | IfcDuctSegment | IfcDuctSegmentType | FLEXIBLESEGMENT
PO05 | PO | potrubí | 05 | flexi | PO05 | [Kód projektu] | Typ | Specifikace prvku dodaného během realizace. | string |  | IfcText |  |  |  | x | x | IfcDuctSegment | IfcDuctSegmentType | FLEXIBLESEGMENT
PO05 | PO | potrubí | 05 | flexi | PO05 | [Kód projektu] | Délka | Lineární rozměr prvku v jeho hlavním směru. | number | mm | IfcLengthMeasure |  | x | x | x | x | IfcDuctSegment | IfcDuctSegmentType | FLEXIBLESEGMENT
PO05 | PO | potrubí | 05 | flexi | PO05 | [Kód projektu] | Jmenovitý průměr | Referenční rozměr potrubí, armatury nebo jiného prvku používaný pro jeho klasifikaci a návrh. | number | mm | IfcLengthMeasure |  | x | x | x | x | IfcDuctSegment | IfcDuctSegmentType | FLEXIBLESEGMENT
PO05 | PO | potrubí | 05 | flexi | PO05 | [Kód projektu] | Materiál | Jednoznačná specifikace materiálu prvku. | string |  | IfcText |  | x | x | x | x | IfcDuctSegment | IfcDuctSegmentType | FLEXIBLESEGMENT
PO05 | PO | potrubí | 05 | flexi | PO05 | [Kód projektu] | Průměr | Rozměr kruhového průřezu prvku. | number | mm | IfcLengthMeasure |  | x | x | x | x | IfcDuctSegment | IfcDuctSegmentType | FLEXIBLESEGMENT
PO05 | PO | potrubí | 05 | flexi | PO05 | [Kód projektu] | Referenční výrobek | Výrobek použitý jako referenční vzor pro určení parametrů a vlastností prvku. | string |  | IfcText |  |  | x |  |  | IfcDuctSegment | IfcDuctSegmentType | FLEXIBLESEGMENT
PO05 | PO | potrubí | 05 | flexi | PO05 | [Kód projektu] | Šířka | Vodorovný rozměr prvku měřený kolmo k výšce. | number | mm | IfcLengthMeasure |  | x | x | x | x | IfcDuctSegment | IfcDuctSegmentType | FLEXIBLESEGMENT
PO05 | PO | potrubí | 05 | flexi | PO05 | [Kód projektu] | Tloušťka | Celková vzdálenost mezi dvěma protilehlými povrchy určující velikost prvku. | number | mm | IfcLengthMeasure |  | x | x | x | x | IfcDuctSegment | IfcDuctSegmentType | FLEXIBLESEGMENT
PO05 | PO | potrubí | 05 | flexi | PO05 | [Kód projektu] | Výška | Vertikální rozměr prvku měřený od spodní po horní hranu. | number | mm | IfcLengthMeasure |  | x | x | x | x | IfcDuctSegment | IfcDuctSegmentType | FLEXIBLESEGMENT
PP02 | PP | pilota | 02 | železobetonová | PP02 | [Kód projektu] | Třídicí kód | Jednoznačné určení třídy a podtřídy stavebního prvku (napč. SN01). | string |  | IfcLabel |  | x | x | x | x | IfcPile | IfcPileType | [BORED;COHESION;DRIVEN;FRICTION;JETGROUTING;NOTDEFINED;SUPPORT;USERDEFINED]
PP02 | PP | pilota | 02 | železobetonová | PP02 | [Kód projektu] | Identifikační kód | Unikátní identifikační kód umožňující jednoznačně identifikovat každý individuální prvek modelu (např. SN01.01.0001). | string |  | IfcLabel |  | x | x | x | x | IfcPile | IfcPileType | [BORED;COHESION;DRIVEN;FRICTION;JETGROUTING;NOTDEFINED;SUPPORT;USERDEFINED]
PP02 | PP | pilota | 02 | železobetonová | PP02 | [Kód projektu] | Výrobce | Výrobce dodaného prvku. | string |  | IfcText |  |  |  | x | x | IfcPile | IfcPileType | [BORED;COHESION;DRIVEN;FRICTION;JETGROUTING;NOTDEFINED;SUPPORT;USERDEFINED]
PP02 | PP | pilota | 02 | železobetonová | PP02 | [Kód projektu] | Typ | Specifikace prvku dodaného během realizace. | string |  | IfcText |  |  |  | x | x | IfcPile | IfcPileType | [BORED;COHESION;DRIVEN;FRICTION;JETGROUTING;NOTDEFINED;SUPPORT;USERDEFINED]
PP02 | PP | pilota | 02 | železobetonová | PP02 | [Kód projektu] | Délka | Lineární rozměr prvku v jeho hlavním směru. | number | mm | IfcLengthMeasure |  | x | x | x | x | IfcPile | IfcPileType | [BORED;COHESION;DRIVEN;FRICTION;JETGROUTING;NOTDEFINED;SUPPORT;USERDEFINED]
PP02 | PP | pilota | 02 | železobetonová | PP02 | [Kód projektu] | Krytí výztuže | Vrstva betonu nad výztuží zajišťující její ochranu před korozí a mechanickým poškozením | number | mm | IfcLengthMeasure |  |  | x |  |  | IfcPile | IfcPileType | [BORED;COHESION;DRIVEN;FRICTION;JETGROUTING;NOTDEFINED;SUPPORT;USERDEFINED]
PP02 | PP | pilota | 02 | železobetonová | PP02 | [Kód projektu] | Objem | Celkový prostor, který prvek nebo zařízení zaujímá, vyjádřený jako trojrozměrný obsah. | number | m3 | IfcVolumeMeasure | VOLUMEUNIT | x | x | x | x | IfcPile | IfcPileType | [BORED;COHESION;DRIVEN;FRICTION;JETGROUTING;NOTDEFINED;SUPPORT;USERDEFINED]
PP02 | PP | pilota | 02 | železobetonová | PP02 | [Kód projektu] | Prefabrikát | Je prvek prefabrikovaný? | boolean |  | IfcBoolean |  | x | x | x | x | IfcPile | IfcPileType | [BORED;COHESION;DRIVEN;FRICTION;JETGROUTING;NOTDEFINED;SUPPORT;USERDEFINED]
PP02 | PP | pilota | 02 | železobetonová | PP02 | [Kód projektu] | Stupeň vyztužení | Množství a uspořádání výztuže v betonovém prvku ovlivňující jeho pevnost a chování. | number | kg/m3 | IfcMassDensityMeasure | MASSDENSITYUNIT |  | x |  |  | IfcPile | IfcPileType | [BORED;COHESION;DRIVEN;FRICTION;JETGROUTING;NOTDEFINED;SUPPORT;USERDEFINED]
PP02 | PP | pilota | 02 | železobetonová | PP02 | [Kód projektu] | Třída betonu | Klasifikace betonu podle pevnostních vlastností a použití. | string |  | IfcText |  | x | x | x | x | IfcPile | IfcPileType | [BORED;COHESION;DRIVEN;FRICTION;JETGROUTING;NOTDEFINED;SUPPORT;USERDEFINED]
PP02 | PP | pilota | 02 | železobetonová | PP02 | [Kód projektu] | Třída výztuže | Klasifikace výztuže podle její pevnosti a dalších mechanických parametrů. | string |  | IfcText |  |  | x |  |  | IfcPile | IfcPileType | [BORED;COHESION;DRIVEN;FRICTION;JETGROUTING;NOTDEFINED;SUPPORT;USERDEFINED]
PP01 | PP | pilota | 01 | betonová | PP01 | [Kód projektu] | Třídicí kód | Jednoznačné určení třídy a podtřídy stavebního prvku (napč. SN01). | string |  | IfcLabel |  | x | x | x | x | IfcPile | IfcPileType | [BORED;COHESION;DRIVEN;FRICTION;JETGROUTING;NOTDEFINED;SUPPORT;USERDEFINED]
PP01 | PP | pilota | 01 | betonová | PP01 | [Kód projektu] | Identifikační kód | Unikátní identifikační kód umožňující jednoznačně identifikovat každý individuální prvek modelu (např. SN01.01.0001). | string |  | IfcLabel |  | x | x | x | x | IfcPile | IfcPileType | [BORED;COHESION;DRIVEN;FRICTION;JETGROUTING;NOTDEFINED;SUPPORT;USERDEFINED]
PP01 | PP | pilota | 01 | betonová | PP01 | [Kód projektu] | Výrobce | Výrobce dodaného prvku. | string |  | IfcText |  |  |  | x | x | IfcPile | IfcPileType | [BORED;COHESION;DRIVEN;FRICTION;JETGROUTING;NOTDEFINED;SUPPORT;USERDEFINED]
PP01 | PP | pilota | 01 | betonová | PP01 | [Kód projektu] | Typ | Specifikace prvku dodaného během realizace. | string |  | IfcText |  |  |  | x | x | IfcPile | IfcPileType | [BORED;COHESION;DRIVEN;FRICTION;JETGROUTING;NOTDEFINED;SUPPORT;USERDEFINED]
PP01 | PP | pilota | 01 | betonová | PP01 | [Kód projektu] | Délka | Lineární rozměr prvku v jeho hlavním směru. | number | mm | IfcLengthMeasure |  | x | x | x | x | IfcPile | IfcPileType | [BORED;COHESION;DRIVEN;FRICTION;JETGROUTING;NOTDEFINED;SUPPORT;USERDEFINED]
PP01 | PP | pilota | 01 | betonová | PP01 | [Kód projektu] | Objem | Celkový prostor, který prvek nebo zařízení zaujímá, vyjádřený jako trojrozměrný obsah. | number | m3 | IfcVolumeMeasure | VOLUMEUNIT | x | x | x | x | IfcPile | IfcPileType | [BORED;COHESION;DRIVEN;FRICTION;JETGROUTING;NOTDEFINED;SUPPORT;USERDEFINED]
PP01 | PP | pilota | 01 | betonová | PP01 | [Kód projektu] | Prefabrikát | Je prvek prefabrikovaný? | boolean |  | IfcBoolean |  | x | x | x | x | IfcPile | IfcPileType | [BORED;COHESION;DRIVEN;FRICTION;JETGROUTING;NOTDEFINED;SUPPORT;USERDEFINED]
PP01 | PP | pilota | 01 | betonová | PP01 | [Kód projektu] | Třída betonu | Klasifikace betonu podle pevnostních vlastností a použití. | string |  | IfcText |  | x | x | x | x | IfcPile | IfcPileType | [BORED;COHESION;DRIVEN;FRICTION;JETGROUTING;NOTDEFINED;SUPPORT;USERDEFINED]
PP03 | PP | pilota | 03 | ocelová | PP03 | [Kód projektu] | Třídicí kód | Jednoznačné určení třídy a podtřídy stavebního prvku (napč. SN01). | string |  | IfcLabel |  | x | x | x | x | IfcPile | IfcPileType | [BORED;COHESION;DRIVEN;FRICTION;JETGROUTING;NOTDEFINED;SUPPORT;USERDEFINED]
PP03 | PP | pilota | 03 | ocelová | PP03 | [Kód projektu] | Identifikační kód | Unikátní identifikační kód umožňující jednoznačně identifikovat každý individuální prvek modelu (např. SN01.01.0001). | string |  | IfcLabel |  | x | x | x | x | IfcPile | IfcPileType | [BORED;COHESION;DRIVEN;FRICTION;JETGROUTING;NOTDEFINED;SUPPORT;USERDEFINED]
PP03 | PP | pilota | 03 | ocelová | PP03 | [Kód projektu] | Výrobce | Výrobce dodaného prvku. | string |  | IfcText |  |  |  | x | x | IfcPile | IfcPileType | [BORED;COHESION;DRIVEN;FRICTION;JETGROUTING;NOTDEFINED;SUPPORT;USERDEFINED]
PP03 | PP | pilota | 03 | ocelová | PP03 | [Kód projektu] | Typ | Specifikace prvku dodaného během realizace. | string |  | IfcText |  |  |  | x | x | IfcPile | IfcPileType | [BORED;COHESION;DRIVEN;FRICTION;JETGROUTING;NOTDEFINED;SUPPORT;USERDEFINED]
PP03 | PP | pilota | 03 | ocelová | PP03 | [Kód projektu] | Délka | Lineární rozměr prvku v jeho hlavním směru. | number | mm | IfcLengthMeasure |  | x | x | x | x | IfcPile | IfcPileType | [BORED;COHESION;DRIVEN;FRICTION;JETGROUTING;NOTDEFINED;SUPPORT;USERDEFINED]
PP03 | PP | pilota | 03 | ocelová | PP03 | [Kód projektu] | Objem | Celkový prostor, který prvek nebo zařízení zaujímá, vyjádřený jako trojrozměrný obsah. | number | m3 | IfcVolumeMeasure | VOLUMEUNIT | x | x | x | x | IfcPile | IfcPileType | [BORED;COHESION;DRIVEN;FRICTION;JETGROUTING;NOTDEFINED;SUPPORT;USERDEFINED]
PP03 | PP | pilota | 03 | ocelová | PP03 | [Kód projektu] | Technologie provedení | Postup nebo metoda použitá při výrobě a montáži prvku. | string |  | IfcText |  |  | x |  |  | IfcPile | IfcPileType | [BORED;COHESION;DRIVEN;FRICTION;JETGROUTING;NOTDEFINED;SUPPORT;USERDEFINED]
PP03 | PP | pilota | 03 | ocelová | PP03 | [Kód projektu] | Třída oceli | Klasifikace oceli podle jejích mechanických a chemických vlastností. | string |  | IfcText |  | x | x | x | x | IfcPile | IfcPileType | [BORED;COHESION;DRIVEN;FRICTION;JETGROUTING;NOTDEFINED;SUPPORT;USERDEFINED]
PP04 | PP | pilota | 04 | dřevěná | PP04 | [Kód projektu] | Třídicí kód | Jednoznačné určení třídy a podtřídy stavebního prvku (napč. SN01). | string |  | IfcLabel |  | x | x | x | x | IfcPile | IfcPileType | [BORED;COHESION;DRIVEN;FRICTION;JETGROUTING;NOTDEFINED;SUPPORT;USERDEFINED]
PP04 | PP | pilota | 04 | dřevěná | PP04 | [Kód projektu] | Identifikační kód | Unikátní identifikační kód umožňující jednoznačně identifikovat každý individuální prvek modelu (např. SN01.01.0001). | string |  | IfcLabel |  | x | x | x | x | IfcPile | IfcPileType | [BORED;COHESION;DRIVEN;FRICTION;JETGROUTING;NOTDEFINED;SUPPORT;USERDEFINED]
PP04 | PP | pilota | 04 | dřevěná | PP04 | [Kód projektu] | Výrobce | Výrobce dodaného prvku. | string |  | IfcText |  |  |  | x | x | IfcPile | IfcPileType | [BORED;COHESION;DRIVEN;FRICTION;JETGROUTING;NOTDEFINED;SUPPORT;USERDEFINED]
PP04 | PP | pilota | 04 | dřevěná | PP04 | [Kód projektu] | Typ | Specifikace prvku dodaného během realizace. | string |  | IfcText |  |  |  | x | x | IfcPile | IfcPileType | [BORED;COHESION;DRIVEN;FRICTION;JETGROUTING;NOTDEFINED;SUPPORT;USERDEFINED]
PP04 | PP | pilota | 04 | dřevěná | PP04 | [Kód projektu] | Délka | Lineární rozměr prvku v jeho hlavním směru. | number | mm | IfcLengthMeasure |  | x | x | x | x | IfcPile | IfcPileType | [BORED;COHESION;DRIVEN;FRICTION;JETGROUTING;NOTDEFINED;SUPPORT;USERDEFINED]
PP04 | PP | pilota | 04 | dřevěná | PP04 | [Kód projektu] | Druh dřeva | Specifikace druhu dřeva, např. smrkové, dubové, modřínové apod. | string |  | IfcText |  |  | x |  |  | IfcPile | IfcPileType | [BORED;COHESION;DRIVEN;FRICTION;JETGROUTING;NOTDEFINED;SUPPORT;USERDEFINED]
PP04 | PP | pilota | 04 | dřevěná | PP04 | [Kód projektu] | Objem | Celkový prostor, který prvek nebo zařízení zaujímá, vyjádřený jako trojrozměrný obsah. | number | m3 | IfcVolumeMeasure | VOLUMEUNIT | x | x | x | x | IfcPile | IfcPileType | [BORED;COHESION;DRIVEN;FRICTION;JETGROUTING;NOTDEFINED;SUPPORT;USERDEFINED]
PP04 | PP | pilota | 04 | dřevěná | PP04 | [Kód projektu] | Technologie provedení | Postup nebo metoda použitá při výrobě a montáži prvku. | string |  | IfcText |  |  | x |  |  | IfcPile | IfcPileType | [BORED;COHESION;DRIVEN;FRICTION;JETGROUTING;NOTDEFINED;SUPPORT;USERDEFINED]
PQ00 | PQ | podlahová krabice | 00 | obecný prvek | PQ00 | [Kód projektu] | Třídicí kód | Jednoznačné určení třídy a podtřídy stavebního prvku (napč. SN01). | string |  | IfcLabel |  | x | x | x | x | IfcJunctionBox | IfcJunctionBoxType | [DATA;POWER;NOTDEFINED;USERDEFINED]
PQ00 | PQ | podlahová krabice | 00 | obecný prvek | PQ00 | [Kód projektu] | Identifikační kód | Unikátní identifikační kód umožňující jednoznačně identifikovat každý individuální prvek modelu (např. SN01.01.0001). | string |  | IfcLabel |  | x | x | x | x | IfcJunctionBox | IfcJunctionBoxType | [DATA;POWER;NOTDEFINED;USERDEFINED]
PQ00 | PQ | podlahová krabice | 00 | obecný prvek | PQ00 | [Kód projektu] | Výrobce | Výrobce dodaného prvku. | string |  | IfcText |  |  |  | x | x | IfcJunctionBox | IfcJunctionBoxType | [DATA;POWER;NOTDEFINED;USERDEFINED]
PQ00 | PQ | podlahová krabice | 00 | obecný prvek | PQ00 | [Kód projektu] | Typ | Specifikace prvku dodaného během realizace. | string |  | IfcText |  |  |  | x | x | IfcJunctionBox | IfcJunctionBoxType | [DATA;POWER;NOTDEFINED;USERDEFINED]
PQ00 | PQ | podlahová krabice | 00 | obecný prvek | PQ00 | [Kód projektu] | Číslo místnosti | Unikátní číslo místnosti. | string |  | IfcText |  |  | x | x | x | IfcJunctionBox | IfcJunctionBoxType | [DATA;POWER;NOTDEFINED;USERDEFINED]
PQ00 | PQ | podlahová krabice | 00 | obecný prvek | PQ00 | [Kód projektu] | Délka | Lineární rozměr prvku v jeho hlavním směru. | number | mm | IfcLengthMeasure |  | x | x | x | x | IfcJunctionBox | IfcJunctionBoxType | [DATA;POWER;NOTDEFINED;USERDEFINED]
PQ00 | PQ | podlahová krabice | 00 | obecný prvek | PQ00 | [Kód projektu] | Referenční výrobek | Výrobek použitý jako referenční vzor pro určení parametrů a vlastností prvku. | string |  | IfcText |  |  | x |  |  | IfcJunctionBox | IfcJunctionBoxType | [DATA;POWER;NOTDEFINED;USERDEFINED]
PQ00 | PQ | podlahová krabice | 00 | obecný prvek | PQ00 | [Kód projektu] | Šířka | Vodorovný rozměr prvku měřený kolmo k výšce. | number | mm | IfcLengthMeasure |  | x | x | x | x | IfcJunctionBox | IfcJunctionBoxType | [DATA;POWER;NOTDEFINED;USERDEFINED]
PQ00 | PQ | podlahová krabice | 00 | obecný prvek | PQ00 | [Kód projektu] | Výška | Vertikální rozměr prvku měřený od spodní po horní hranu. | number | mm | IfcLengthMeasure |  | x | x | x | x | IfcJunctionBox | IfcJunctionBoxType | [DATA;POWER;NOTDEFINED;USERDEFINED]
PU01 | PU | prostup | 01 | ucpávka | PU01 | [Kód projektu] | Třídicí kód | Jednoznačné určení třídy a podtřídy stavebního prvku (napč. SN01). | string |  | IfcLabel |  | x | x | x | x | IfcCovering | IfcCoveringType | USERDEFINED | UCPÁVKA
PU01 | PU | prostup | 01 | ucpávka | PU01 | [Kód projektu] | Identifikační kód | Unikátní identifikační kód umožňující jednoznačně identifikovat každý individuální prvek modelu (např. SN01.01.0001). | string |  | IfcLabel |  | x | x | x | x | IfcCovering | IfcCoveringType | USERDEFINED | UCPÁVKA
PU01 | PU | prostup | 01 | ucpávka | PU01 | [Kód projektu] | Výrobce | Výrobce dodaného prvku. | string |  | IfcText |  |  |  | x | x | IfcCovering | IfcCoveringType | USERDEFINED | UCPÁVKA
PU01 | PU | prostup | 01 | ucpávka | PU01 | [Kód projektu] | Typ | Specifikace prvku dodaného během realizace. | string |  | IfcText |  |  |  | x | x | IfcCovering | IfcCoveringType | USERDEFINED | UCPÁVKA
PU01 | PU | prostup | 01 | ucpávka | PU01 | [Kód projektu] | Číslo místnosti | Unikátní číslo místnosti. | string |  | IfcText |  |  | x | x | x | IfcCovering | IfcCoveringType | USERDEFINED | UCPÁVKA
PU01 | PU | prostup | 01 | ucpávka | PU01 | [Kód projektu] | Délka | Lineární rozměr prvku v jeho hlavním směru. | number | mm | IfcLengthMeasure |  | x | x | x | x | IfcCovering | IfcCoveringType | USERDEFINED | UCPÁVKA
PU01 | PU | prostup | 01 | ucpávka | PU01 | [Kód projektu] | Materiál | Jednoznačná specifikace materiálu prvku. | string |  | IfcText |  | x | x | x | x | IfcCovering | IfcCoveringType | USERDEFINED | UCPÁVKA
PU01 | PU | prostup | 01 | ucpávka | PU01 | [Kód projektu] | Průměr | Rozměr kruhového průřezu prvku. | number | mm | IfcLengthMeasure |  | x | x | x | x | IfcCovering | IfcCoveringType | USERDEFINED | UCPÁVKA
PU01 | PU | prostup | 01 | ucpávka | PU01 | [Kód projektu] | Referenční výrobek | Výrobek použitý jako referenční vzor pro určení parametrů a vlastností prvku. | string |  | IfcText |  |  | x |  |  | IfcCovering | IfcCoveringType | USERDEFINED | UCPÁVKA
PU01 | PU | prostup | 01 | ucpávka | PU01 | [Kód projektu] | Šířka | Vodorovný rozměr prvku měřený kolmo k výšce. | number | mm | IfcLengthMeasure |  | x | x | x | x | IfcCovering | IfcCoveringType | USERDEFINED | UCPÁVKA
PU01 | PU | prostup | 01 | ucpávka | PU01 | [Kód projektu] | Výška | Vertikální rozměr prvku měřený od spodní po horní hranu. | number | mm | IfcLengthMeasure |  | x | x | x | x | IfcCovering | IfcCoveringType | USERDEFINED | UCPÁVKA
PU02 | PU | prostup | 02 | požární prostup | PU02 | [Kód projektu] | Třídicí kód | Jednoznačné určení třídy a podtřídy stavebního prvku (napč. SN01). | string |  | IfcLabel |  | x | x | x | x | IfcCovering | IfcCoveringType | USERDEFINED | POŽÁRNÍ_PROSTUP
PU02 | PU | prostup | 02 | požární prostup | PU02 | [Kód projektu] | Identifikační kód | Unikátní identifikační kód umožňující jednoznačně identifikovat každý individuální prvek modelu (např. SN01.01.0001). | string |  | IfcLabel |  | x | x | x | x | IfcCovering | IfcCoveringType | USERDEFINED | POŽÁRNÍ_PROSTUP
PU02 | PU | prostup | 02 | požární prostup | PU02 | [Kód projektu] | Výrobce | Výrobce dodaného prvku. | string |  | IfcText |  |  |  | x | x | IfcCovering | IfcCoveringType | USERDEFINED | POŽÁRNÍ_PROSTUP
PU02 | PU | prostup | 02 | požární prostup | PU02 | [Kód projektu] | Typ | Specifikace prvku dodaného během realizace. | string |  | IfcText |  |  |  | x | x | IfcCovering | IfcCoveringType | USERDEFINED | POŽÁRNÍ_PROSTUP
PU02 | PU | prostup | 02 | požární prostup | PU02 | [Kód projektu] | Číslo místnosti | Unikátní číslo místnosti. | string |  | IfcText |  |  | x | x | x | IfcCovering | IfcCoveringType | USERDEFINED | POŽÁRNÍ_PROSTUP
PU02 | PU | prostup | 02 | požární prostup | PU02 | [Kód projektu] | Délka | Lineární rozměr prvku v jeho hlavním směru. | number | mm | IfcLengthMeasure |  | x | x | x | x | IfcCovering | IfcCoveringType | USERDEFINED | POŽÁRNÍ_PROSTUP
PU02 | PU | prostup | 02 | požární prostup | PU02 | [Kód projektu] | Materiál | Jednoznačná specifikace materiálu prvku. | string |  | IfcText |  | x | x | x | x | IfcCovering | IfcCoveringType | USERDEFINED | POŽÁRNÍ_PROSTUP
PU02 | PU | prostup | 02 | požární prostup | PU02 | [Kód projektu] | Požární odolnost | Popisuje druh konstrukce (DP1, DP2, DP3), dobu požární odolnosti (15, 30, 45, …), mezní stav (R, E, I, W, …). | string |  | IfcText |  |  | x |  |  | IfcCovering | IfcCoveringType | USERDEFINED | POŽÁRNÍ_PROSTUP
PU02 | PU | prostup | 02 | požární prostup | PU02 | [Kód projektu] | Průměr | Rozměr kruhového průřezu prvku. | number | mm | IfcLengthMeasure |  | x | x | x | x | IfcCovering | IfcCoveringType | USERDEFINED | POŽÁRNÍ_PROSTUP
PU02 | PU | prostup | 02 | požární prostup | PU02 | [Kód projektu] | Referenční výrobek | Výrobek použitý jako referenční vzor pro určení parametrů a vlastností prvku. | string |  | IfcText |  |  | x |  |  | IfcCovering | IfcCoveringType | USERDEFINED | POŽÁRNÍ_PROSTUP
PU02 | PU | prostup | 02 | požární prostup | PU02 | [Kód projektu] | Šířka | Vodorovný rozměr prvku měřený kolmo k výšce. | number | mm | IfcLengthMeasure |  | x | x | x | x | IfcCovering | IfcCoveringType | USERDEFINED | POŽÁRNÍ_PROSTUP
PU02 | PU | prostup | 02 | požární prostup | PU02 | [Kód projektu] | Výška | Vertikální rozměr prvku měřený od spodní po horní hranu. | number | mm | IfcLengthMeasure |  | x | x | x | x | IfcCovering | IfcCoveringType | USERDEFINED | POŽÁRNÍ_PROSTUP
PU03 | PU | prostup | 03 | obecný prostup | PU03 | [Kód projektu] | Třídicí kód | Jednoznačné určení třídy a podtřídy stavebního prvku (napč. SN01). | string |  | IfcLabel |  | x | x | x | x | IfcCovering | IfcCoveringType | USERDEFINED | PROSTUP
PU03 | PU | prostup | 03 | obecný prostup | PU03 | [Kód projektu] | Identifikační kód | Unikátní identifikační kód umožňující jednoznačně identifikovat každý individuální prvek modelu (např. SN01.01.0001). | string |  | IfcLabel |  | x | x | x | x | IfcCovering | IfcCoveringType | USERDEFINED | PROSTUP
PU03 | PU | prostup | 03 | obecný prostup | PU03 | [Kód projektu] | Výrobce | Výrobce dodaného prvku. | string |  | IfcText |  |  |  | x | x | IfcCovering | IfcCoveringType | USERDEFINED | PROSTUP
PU03 | PU | prostup | 03 | obecný prostup | PU03 | [Kód projektu] | Typ | Specifikace prvku dodaného během realizace. | string |  | IfcText |  |  |  | x | x | IfcCovering | IfcCoveringType | USERDEFINED | PROSTUP
PU03 | PU | prostup | 03 | obecný prostup | PU03 | [Kód projektu] | Číslo místnosti | Unikátní číslo místnosti. | string |  | IfcText |  |  | x | x | x | IfcCovering | IfcCoveringType | USERDEFINED | PROSTUP
PU03 | PU | prostup | 03 | obecný prostup | PU03 | [Kód projektu] | Délka | Lineární rozměr prvku v jeho hlavním směru. | number | mm | IfcLengthMeasure |  | x | x | x | x | IfcCovering | IfcCoveringType | USERDEFINED | PROSTUP
PU03 | PU | prostup | 03 | obecný prostup | PU03 | [Kód projektu] | Materiál | Jednoznačná specifikace materiálu prvku. | string |  | IfcText |  | x | x | x | x | IfcCovering | IfcCoveringType | USERDEFINED | PROSTUP
PU03 | PU | prostup | 03 | obecný prostup | PU03 | [Kód projektu] | Průměr | Rozměr kruhového průřezu prvku. | number | mm | IfcLengthMeasure |  | x | x | x | x | IfcCovering | IfcCoveringType | USERDEFINED | PROSTUP
PU03 | PU | prostup | 03 | obecný prostup | PU03 | [Kód projektu] | Referenční výrobek | Výrobek použitý jako referenční vzor pro určení parametrů a vlastností prvku. | string |  | IfcText |  |  | x |  |  | IfcCovering | IfcCoveringType | USERDEFINED | PROSTUP
PU03 | PU | prostup | 03 | obecný prostup | PU03 | [Kód projektu] | Šířka | Vodorovný rozměr prvku měřený kolmo k výšce. | number | mm | IfcLengthMeasure |  | x | x | x | x | IfcCovering | IfcCoveringType | USERDEFINED | PROSTUP
PU03 | PU | prostup | 03 | obecný prostup | PU03 | [Kód projektu] | Výška | Vertikální rozměr prvku měřený od spodní po horní hranu. | number | mm | IfcLengthMeasure |  | x | x | x | x | IfcCovering | IfcCoveringType | USERDEFINED | PROSTUP
PV01 | PV | požární stěnový uzávěr | 01 | železobetonový | PV01 | [Kód projektu] | Třídicí kód | Jednoznačné určení třídy a podtřídy stavebního prvku (napč. SN01). | string |  | IfcLabel |  | x | x | x | x | IfcDamper | IfcDamperType | FIRESMOKEDAMPER
PV01 | PV | požární stěnový uzávěr | 01 | železobetonový | PV01 | [Kód projektu] | Identifikační kód | Unikátní identifikační kód umožňující jednoznačně identifikovat každý individuální prvek modelu (např. SN01.01.0001). | string |  | IfcLabel |  | x | x | x | x | IfcDamper | IfcDamperType | FIRESMOKEDAMPER
PV01 | PV | požární stěnový uzávěr | 01 | železobetonový | PV01 | [Kód projektu] | Výrobce | Výrobce dodaného prvku. | string |  | IfcText |  |  |  | x | x | IfcDamper | IfcDamperType | FIRESMOKEDAMPER
PV01 | PV | požární stěnový uzávěr | 01 | železobetonový | PV01 | [Kód projektu] | Typ | Specifikace prvku dodaného během realizace. | string |  | IfcText |  |  |  | x | x | IfcDamper | IfcDamperType | FIRESMOKEDAMPER
PV01 | PV | požární stěnový uzávěr | 01 | železobetonový | PV01 | [Kód projektu] | Číslo místnosti | Unikátní číslo místnosti. | string |  | IfcText |  |  | x | x | x | IfcDamper | IfcDamperType | FIRESMOKEDAMPER
PV01 | PV | požární stěnový uzávěr | 01 | železobetonový | PV01 | [Kód projektu] | Délka | Lineární rozměr prvku v jeho hlavním směru. | number | mm | IfcLengthMeasure |  | x | x | x | x | IfcDamper | IfcDamperType | FIRESMOKEDAMPER
PV01 | PV | požární stěnový uzávěr | 01 | železobetonový | PV01 | [Kód projektu] | Jmenovitá velikost vstupu - šířka | Referenční šířkový rozměr vstupu používaný pro dimenzování zařízení a potrubí. | number | mm | IfcLengthMeasure |  |  | x |  |  | IfcDamper | IfcDamperType | FIRESMOKEDAMPER
PV01 | PV | požární stěnový uzávěr | 01 | železobetonový | PV01 | [Kód projektu] | Jmenovitá velikost vstupu - výška | Referenční výškový rozměr vstupu používaný pro dimenzování zařízení a potrubí. | number | mm | IfcLengthMeasure |  |  | x |  |  | IfcDamper | IfcDamperType | FIRESMOKEDAMPER
PV01 | PV | požární stěnový uzávěr | 01 | železobetonový | PV01 | [Kód projektu] | Jmenovitá velikost výstupu - šířka | Referenční šířkový rozměr výstupu používaný pro dimenzování zařízení a potrubí. | number | mm | IfcLengthMeasure |  |  | x |  |  | IfcDamper | IfcDamperType | FIRESMOKEDAMPER
PV01 | PV | požární stěnový uzávěr | 01 | železobetonový | PV01 | [Kód projektu] | Jmenovitá velikost výstupu - výška | Referenční výškový rozměr výstupu používaný pro dimenzování zařízení a potrubí | number | mm | IfcLengthMeasure |  |  | x |  |  | IfcDamper | IfcDamperType | FIRESMOKEDAMPER
PV01 | PV | požární stěnový uzávěr | 01 | železobetonový | PV01 | [Kód projektu] | Napájecí napětí | Hodnota elektrického napětí potřebného pro napájení zařízení. | number | V | fcElectricVoltageMeasure | ELECTRICVOLTAGEUNIT |  | x |  |  | IfcDamper | IfcDamperType | FIRESMOKEDAMPER
PV01 | PV | požární stěnový uzávěr | 01 | železobetonový | PV01 | [Kód projektu] | Referenční výrobek | Výrobek použitý jako referenční vzor pro určení parametrů a vlastností prvku. | string |  | IfcText |  |  | x |  |  | IfcDamper | IfcDamperType | FIRESMOKEDAMPER
PV01 | PV | požární stěnový uzávěr | 01 | železobetonový | PV01 | [Kód projektu] | Šířka | Vodorovný rozměr prvku měřený kolmo k výšce. | number | mm | IfcLengthMeasure |  | x | x | x | x | IfcDamper | IfcDamperType | FIRESMOKEDAMPER
PV01 | PV | požární stěnový uzávěr | 01 | železobetonový | PV01 | [Kód projektu] | Výška | Vertikální rozměr prvku měřený od spodní po horní hranu. | number | mm | IfcLengthMeasure |  | x | x | x | x | IfcDamper | IfcDamperType | FIRESMOKEDAMPER
PV02 | PV | požární stěnový uzávěr | 02 | ocelový | PV02 | [Kód projektu] | Třídicí kód | Jednoznačné určení třídy a podtřídy stavebního prvku (napč. SN01). | string |  | IfcLabel |  | x | x | x | x | IfcDamper | IfcDamperType | FIRESMOKEDAMPER
PV02 | PV | požární stěnový uzávěr | 02 | ocelový | PV02 | [Kód projektu] | Identifikační kód | Unikátní identifikační kód umožňující jednoznačně identifikovat každý individuální prvek modelu (např. SN01.01.0001). | string |  | IfcLabel |  | x | x | x | x | IfcDamper | IfcDamperType | FIRESMOKEDAMPER
PV02 | PV | požární stěnový uzávěr | 02 | ocelový | PV02 | [Kód projektu] | Výrobce | Výrobce dodaného prvku. | string |  | IfcText |  |  |  | x | x | IfcDamper | IfcDamperType | FIRESMOKEDAMPER
PV02 | PV | požární stěnový uzávěr | 02 | ocelový | PV02 | [Kód projektu] | Typ | Specifikace prvku dodaného během realizace. | string |  | IfcText |  |  |  | x | x | IfcDamper | IfcDamperType | FIRESMOKEDAMPER
PV02 | PV | požární stěnový uzávěr | 02 | ocelový | PV02 | [Kód projektu] | Číslo místnosti | Unikátní číslo místnosti. | string |  | IfcText |  |  | x | x | x | IfcDamper | IfcDamperType | FIRESMOKEDAMPER
PV02 | PV | požární stěnový uzávěr | 02 | ocelový | PV02 | [Kód projektu] | Délka | Lineární rozměr prvku v jeho hlavním směru. | number | mm | IfcLengthMeasure |  | x | x | x | x | IfcDamper | IfcDamperType | FIRESMOKEDAMPER
PV02 | PV | požární stěnový uzávěr | 02 | ocelový | PV02 | [Kód projektu] | Jmenovitá velikost vstupu - šířka | Referenční šířkový rozměr vstupu používaný pro dimenzování zařízení a potrubí. | number | mm | IfcLengthMeasure |  |  | x |  |  | IfcDamper | IfcDamperType | FIRESMOKEDAMPER
PV02 | PV | požární stěnový uzávěr | 02 | ocelový | PV02 | [Kód projektu] | Jmenovitá velikost vstupu - výška | Referenční výškový rozměr vstupu používaný pro dimenzování zařízení a potrubí. | number | mm | IfcLengthMeasure |  |  | x |  |  | IfcDamper | IfcDamperType | FIRESMOKEDAMPER
PV02 | PV | požární stěnový uzávěr | 02 | ocelový | PV02 | [Kód projektu] | Jmenovitá velikost výstupu - šířka | Referenční šířkový rozměr výstupu používaný pro dimenzování zařízení a potrubí. | number | mm | IfcLengthMeasure |  |  | x |  |  | IfcDamper | IfcDamperType | FIRESMOKEDAMPER
PV02 | PV | požární stěnový uzávěr | 02 | ocelový | PV02 | [Kód projektu] | Jmenovitá velikost výstupu - výška | Referenční výškový rozměr výstupu používaný pro dimenzování zařízení a potrubí | number | mm | IfcLengthMeasure |  |  | x |  |  | IfcDamper | IfcDamperType | FIRESMOKEDAMPER
PV02 | PV | požární stěnový uzávěr | 02 | ocelový | PV02 | [Kód projektu] | Napájecí napětí | Hodnota elektrického napětí potřebného pro napájení zařízení. | number | V | fcElectricVoltageMeasure | ELECTRICVOLTAGEUNIT |  | x |  |  | IfcDamper | IfcDamperType | FIRESMOKEDAMPER
PV02 | PV | požární stěnový uzávěr | 02 | ocelový | PV02 | [Kód projektu] | Referenční výrobek | Výrobek použitý jako referenční vzor pro určení parametrů a vlastností prvku. | string |  | IfcText |  |  | x |  |  | IfcDamper | IfcDamperType | FIRESMOKEDAMPER
PV02 | PV | požární stěnový uzávěr | 02 | ocelový | PV02 | [Kód projektu] | Šířka | Vodorovný rozměr prvku měřený kolmo k výšce. | number | mm | IfcLengthMeasure |  | x | x | x | x | IfcDamper | IfcDamperType | FIRESMOKEDAMPER
PV02 | PV | požární stěnový uzávěr | 02 | ocelový | PV02 | [Kód projektu] | Výška | Vertikální rozměr prvku měřený od spodní po horní hranu. | number | mm | IfcLengthMeasure |  | x | x | x | x | IfcDamper | IfcDamperType | FIRESMOKEDAMPER
PV03 | PV | požární stěnový uzávěr | 03 | dřevěný | PV03 | [Kód projektu] | Třídicí kód | Jednoznačné určení třídy a podtřídy stavebního prvku (napč. SN01). | string |  | IfcLabel |  | x | x | x | x | IfcDamper | IfcDamperType | FIRESMOKEDAMPER
PV03 | PV | požární stěnový uzávěr | 03 | dřevěný | PV03 | [Kód projektu] | Identifikační kód | Unikátní identifikační kód umožňující jednoznačně identifikovat každý individuální prvek modelu (např. SN01.01.0001). | string |  | IfcLabel |  | x | x | x | x | IfcDamper | IfcDamperType | FIRESMOKEDAMPER
PV03 | PV | požární stěnový uzávěr | 03 | dřevěný | PV03 | [Kód projektu] | Výrobce | Výrobce dodaného prvku. | string |  | IfcText |  |  |  | x | x | IfcDamper | IfcDamperType | FIRESMOKEDAMPER
PV03 | PV | požární stěnový uzávěr | 03 | dřevěný | PV03 | [Kód projektu] | Typ | Specifikace prvku dodaného během realizace. | string |  | IfcText |  |  |  | x | x | IfcDamper | IfcDamperType | FIRESMOKEDAMPER
PV03 | PV | požární stěnový uzávěr | 03 | dřevěný | PV03 | [Kód projektu] | Číslo místnosti | Unikátní číslo místnosti. | string |  | IfcText |  |  | x | x | x | IfcDamper | IfcDamperType | FIRESMOKEDAMPER
PV03 | PV | požární stěnový uzávěr | 03 | dřevěný | PV03 | [Kód projektu] | Délka | Lineární rozměr prvku v jeho hlavním směru. | number | mm | IfcLengthMeasure |  | x | x | x | x | IfcDamper | IfcDamperType | FIRESMOKEDAMPER
PV03 | PV | požární stěnový uzávěr | 03 | dřevěný | PV03 | [Kód projektu] | Jmenovitá velikost vstupu - šířka | Referenční šířkový rozměr vstupu používaný pro dimenzování zařízení a potrubí. | number | mm | IfcLengthMeasure |  |  | x |  |  | IfcDamper | IfcDamperType | FIRESMOKEDAMPER
PV03 | PV | požární stěnový uzávěr | 03 | dřevěný | PV03 | [Kód projektu] | Jmenovitá velikost vstupu - výška | Referenční výškový rozměr vstupu používaný pro dimenzování zařízení a potrubí. | number | mm | IfcLengthMeasure |  |  | x |  |  | IfcDamper | IfcDamperType | FIRESMOKEDAMPER
PV03 | PV | požární stěnový uzávěr | 03 | dřevěný | PV03 | [Kód projektu] | Jmenovitá velikost výstupu - šířka | Referenční šířkový rozměr výstupu používaný pro dimenzování zařízení a potrubí. | number | mm | IfcLengthMeasure |  |  | x |  |  | IfcDamper | IfcDamperType | FIRESMOKEDAMPER
PV03 | PV | požární stěnový uzávěr | 03 | dřevěný | PV03 | [Kód projektu] | Jmenovitá velikost výstupu - výška | Referenční výškový rozměr výstupu používaný pro dimenzování zařízení a potrubí | number | mm | IfcLengthMeasure |  |  | x |  |  | IfcDamper | IfcDamperType | FIRESMOKEDAMPER
PV03 | PV | požární stěnový uzávěr | 03 | dřevěný | PV03 | [Kód projektu] | Napájecí napětí | Hodnota elektrického napětí potřebného pro napájení zařízení. | number | V | fcElectricVoltageMeasure | ELECTRICVOLTAGEUNIT |  | x |  |  | IfcDamper | IfcDamperType | FIRESMOKEDAMPER
PV03 | PV | požární stěnový uzávěr | 03 | dřevěný | PV03 | [Kód projektu] | Referenční výrobek | Výrobek použitý jako referenční vzor pro určení parametrů a vlastností prvku. | string |  | IfcText |  |  | x |  |  | IfcDamper | IfcDamperType | FIRESMOKEDAMPER
PV03 | PV | požární stěnový uzávěr | 03 | dřevěný | PV03 | [Kód projektu] | Šířka | Vodorovný rozměr prvku měřený kolmo k výšce. | number | mm | IfcLengthMeasure |  | x | x | x | x | IfcDamper | IfcDamperType | FIRESMOKEDAMPER
PV03 | PV | požární stěnový uzávěr | 03 | dřevěný | PV03 | [Kód projektu] | Výška | Vertikální rozměr prvku měřený od spodní po horní hranu. | number | mm | IfcLengthMeasure |  | x | x | x | x | IfcDamper | IfcDamperType | FIRESMOKEDAMPER
PY01 | PY | přípojnicové systémy | 01 | rovný díl | PY01 | [Kód projektu] | Třídicí kód | Jednoznačné určení třídy a podtřídy stavebního prvku (napč. SN01). | string |  | IfcLabel |  | x | x | x | x | IfcJunctionBox | IfcJunctionBoxType | POWER
PY01 | PY | přípojnicové systémy | 01 | rovný díl | PY01 | [Kód projektu] | Identifikační kód | Unikátní identifikační kód umožňující jednoznačně identifikovat každý individuální prvek modelu (např. SN01.01.0001). | string |  | IfcLabel |  | x | x | x | x | IfcJunctionBox | IfcJunctionBoxType | POWER
PY01 | PY | přípojnicové systémy | 01 | rovný díl | PY01 | [Kód projektu] | Výrobce | Výrobce dodaného prvku. | string |  | IfcText | [5 empty] | IfcJunctionBox | IfcJunctionBoxType | POWER
PY01 | PY | přípojnicové systémy | 01 | rovný díl | PY01 | [Kód projektu] | Typ | Specifikace prvku dodaného během realizace. | string |  | IfcText | [5 empty] | IfcJunctionBox | IfcJunctionBoxType | POWER
PY01 | PY | přípojnicové systémy | 01 | rovný díl | PY01 | [Kód projektu] | Délka | Lineární rozměr prvku v jeho hlavním směru. | number | mm | IfcLengthMeasure |  | x | x | x | x | IfcJunctionBox | IfcJunctionBoxType | POWER
PY01 | PY | přípojnicové systémy | 01 | rovný díl | PY01 | [Kód projektu] | Napájecí napětí | Hodnota elektrického napětí potřebného pro napájení zařízení. | number | V | fcElectricVoltageMeasure | ELECTRICVOLTAGEUNIT |  | x |  |  | IfcJunctionBox | IfcJunctionBoxType | POWER
PY01 | PY | přípojnicové systémy | 01 | rovný díl | PY01 | [Kód projektu] | Referenční výrobek | Výrobek použitý jako referenční vzor pro určení parametrů a vlastností prvku. | string |  | IfcText |  |  | x |  |  | IfcJunctionBox | IfcJunctionBoxType | POWER
PY01 | PY | přípojnicové systémy | 01 | rovný díl | PY01 | [Kód projektu] | Šířka | Vodorovný rozměr prvku měřený kolmo k výšce. | number | mm | IfcLengthMeasure |  | x | x | x | x | IfcJunctionBox | IfcJunctionBoxType | POWER
PY01 | PY | přípojnicové systémy | 01 | rovný díl | PY01 | [Kód projektu] | Výška | Vertikální rozměr prvku měřený od spodní po horní hranu. | number | mm | IfcLengthMeasure |  | x | x | x | x | IfcJunctionBox | IfcJunctionBoxType | POWER
PY02 | PY | přípojnicové systémy | 02 | napájecí díl | PY02 | [Kód projektu] | Třídicí kód | Jednoznačné určení třídy a podtřídy stavebního prvku (napč. SN01). | string |  | IfcLabel |  | x | x | x | x | IfcJunctionBox | IfcJunctionBoxType | POWER
PY02 | PY | přípojnicové systémy | 02 | napájecí díl | PY02 | [Kód projektu] | Identifikační kód | Unikátní identifikační kód umožňující jednoznačně identifikovat každý individuální prvek modelu (např. SN01.01.0001). | string |  | IfcLabel |  | x | x | x | x | IfcJunctionBox | IfcJunctionBoxType | POWER
PY02 | PY | přípojnicové systémy | 02 | napájecí díl | PY02 | [Kód projektu] | Výrobce | Výrobce dodaného prvku. | string |  | IfcText | [5 empty] | IfcJunctionBox | IfcJunctionBoxType | POWER
PY02 | PY | přípojnicové systémy | 02 | napájecí díl | PY02 | [Kód projektu] | Typ | Specifikace prvku dodaného během realizace. | string |  | IfcText | [5 empty] | IfcJunctionBox | IfcJunctionBoxType | POWER
PY02 | PY | přípojnicové systémy | 02 | napájecí díl | PY02 | [Kód projektu] | Délka | Lineární rozměr prvku v jeho hlavním směru. | number | mm | IfcLengthMeasure |  | x | x | x | x | IfcJunctionBox | IfcJunctionBoxType | POWER
PY02 | PY | přípojnicové systémy | 02 | napájecí díl | PY02 | [Kód projektu] | Napájecí napětí | Hodnota elektrického napětí potřebného pro napájení zařízení. | number | V | fcElectricVoltageMeasure | ELECTRICVOLTAGEUNIT |  | x |  |  | IfcJunctionBox | IfcJunctionBoxType | POWER
PY02 | PY | přípojnicové systémy | 02 | napájecí díl | PY02 | [Kód projektu] | Referenční výrobek | Výrobek použitý jako referenční vzor pro určení parametrů a vlastností prvku. | string |  | IfcText |  |  | x |  |  | IfcJunctionBox | IfcJunctionBoxType | POWER
PY02 | PY | přípojnicové systémy | 02 | napájecí díl | PY02 | [Kód projektu] | Šířka | Vodorovný rozměr prvku měřený kolmo k výšce. | number | mm | IfcLengthMeasure |  | x | x | x | x | IfcJunctionBox | IfcJunctionBoxType | POWER
PY02 | PY | přípojnicové systémy | 02 | napájecí díl | PY02 | [Kód projektu] | Výška | Vertikální rozměr prvku měřený od spodní po horní hranu. | number | mm | IfcLengthMeasure |  | x | x | x | x | IfcJunctionBox | IfcJunctionBoxType | POWER
PY03 | PY | přípojnicové systémy | 03 | vývodový díl | PY03 | [Kód projektu] | Třídicí kód | Jednoznačné určení třídy a podtřídy stavebního prvku (napč. SN01). | string |  | IfcLabel |  | x | x | x | x | IfcJunctionBox | IfcJunctionBoxType | POWER
PY03 | PY | přípojnicové systémy | 03 | vývodový díl | PY03 | [Kód projektu] | Identifikační kód | Unikátní identifikační kód umožňující jednoznačně identifikovat každý individuální prvek modelu (např. SN01.01.0001). | string |  | IfcLabel |  | x | x | x | x | IfcJunctionBox | IfcJunctionBoxType | POWER
PY03 | PY | přípojnicové systémy | 03 | vývodový díl | PY03 | [Kód projektu] | Výrobce | Výrobce dodaného prvku. | string |  | IfcText | [5 empty] | IfcJunctionBox | IfcJunctionBoxType | POWER
PY03 | PY | přípojnicové systémy | 03 | vývodový díl | PY03 | [Kód projektu] | Typ | Specifikace prvku dodaného během realizace. | string |  | IfcText | [5 empty] | IfcJunctionBox | IfcJunctionBoxType | POWER
PY03 | PY | přípojnicové systémy | 03 | vývodový díl | PY03 | [Kód projektu] | Délka | Lineární rozměr prvku v jeho hlavním směru. | number | mm | IfcLengthMeasure |  | x | x | x | x | IfcJunctionBox | IfcJunctionBoxType | POWER
PY03 | PY | přípojnicové systémy | 03 | vývodový díl | PY03 | [Kód projektu] | Napájecí napětí | Hodnota elektrického napětí potřebného pro napájení zařízení. | number | V | fcElectricVoltageMeasure | ELECTRICVOLTAGEUNIT |  | x |  |  | IfcJunctionBox | IfcJunctionBoxType | POWER
PY03 | PY | přípojnicové systémy | 03 | vývodový díl | PY03 | [Kód projektu] | Referenční výrobek | Výrobek použitý jako referenční vzor pro určení parametrů a vlastností prvku. | string |  | IfcText |  |  | x |  |  | IfcJunctionBox | IfcJunctionBoxType | POWER
PY03 | PY | přípojnicové systémy | 03 | vývodový díl | PY03 | [Kód projektu] | Šířka | Vodorovný rozměr prvku měřený kolmo k výšce. | number | mm | IfcLengthMeasure |  | x | x | x | x | IfcJunctionBox | IfcJunctionBoxType | POWER
PY03 | PY | přípojnicové systémy | 03 | vývodový díl | PY03 | [Kód projektu] | Výška | Vertikální rozměr prvku měřený od spodní po horní hranu. | number | mm | IfcLengthMeasure |  | x | x | x | x | IfcJunctionBox | IfcJunctionBoxType | POWER
PY04 | PY | přípojnicové systémy | 04 | tvarovka | PY04 | [Kód projektu] | Třídicí kód | Jednoznačné určení třídy a podtřídy stavebního prvku (napč. SN01). | string |  | IfcLabel |  | x | x | x | x | IfcJunctionBox | IfcJunctionBoxType | POWER
PY04 | PY | přípojnicové systémy | 04 | tvarovka | PY04 | [Kód projektu] | Identifikační kód | Unikátní identifikační kód umožňující jednoznačně identifikovat každý individuální prvek modelu (např. SN01.01.0001). | string |  | IfcLabel |  | x | x | x | x | IfcJunctionBox | IfcJunctionBoxType | POWER
PY04 | PY | přípojnicové systémy | 04 | tvarovka | PY04 | [Kód projektu] | Výrobce | Výrobce dodaného prvku. | string |  | IfcText |  |  |  | x | x | IfcJunctionBox | IfcJunctionBoxType | POWER
PY04 | PY | přípojnicové systémy | 04 | tvarovka | PY04 | [Kód projektu] | Typ | Specifikace prvku dodaného během realizace. | string |  | IfcText |  |  |  | x | x | IfcJunctionBox | IfcJunctionBoxType | POWER
PY04 | PY | přípojnicové systémy | 04 | tvarovka | PY04 | [Kód projektu] | Délka | Lineární rozměr prvku v jeho hlavním směru. | number | mm | IfcLengthMeasure |  | x | x | x | x | IfcJunctionBox | IfcJunctionBoxType | POWER
PY04 | PY | přípojnicové systémy | 04 | tvarovka | PY04 | [Kód projektu] | Napájecí napětí | Hodnota elektrického napětí potřebného pro napájení zařízení. | number | V | fcElectricVoltageMeasure | ELECTRICVOLTAGEUNIT |  | x |  |  | IfcJunctionBox | IfcJunctionBoxType | POWER
PY04 | PY | přípojnicové systémy | 04 | tvarovka | PY04 | [Kód projektu] | Referenční výrobek | Výrobek použitý jako referenční vzor pro určení parametrů a vlastností prvku. | string |  | IfcText |  |  | x |  |  | IfcJunctionBox | IfcJunctionBoxType | POWER
PY04 | PY | přípojnicové systémy | 04 | tvarovka | PY04 | [Kód projektu] | Šířka | Vodorovný rozměr prvku měřený kolmo k výšce. | number | mm | IfcLengthMeasure |  | x | x | x | x | IfcJunctionBox | IfcJunctionBoxType | POWER
PY04 | PY | přípojnicové systémy | 04 | tvarovka | PY04 | [Kód projektu] | Výška | Vertikální rozměr prvku měřený od spodní po horní hranu. | number | mm | IfcLengthMeasure |  | x | x | x | x | IfcJunctionBox | IfcJunctionBoxType | POWER
PZ00 | PZ | požární lamelová klapka | 00 | obecný prvek | PZ00 | [Kód projektu] | Třídicí kód | Jednoznačné určení třídy a podtřídy stavebního prvku (napč. SN01). | string |  | IfcLabel |  | x | x | x | x | IfcDamper | IfcDamperType | FIREDAMPER
PZ00 | PZ | požární lamelová klapka | 00 | obecný prvek | PZ00 | [Kód projektu] | Identifikační kód | Unikátní identifikační kód umožňující jednoznačně identifikovat každý individuální prvek modelu (např. SN01.01.0001). | string |  | IfcLabel |  | x | x | x | x | IfcDamper | IfcDamperType | FIREDAMPER
PZ00 | PZ | požární lamelová klapka | 00 | obecný prvek | PZ00 | [Kód projektu] | Výrobce | Výrobce dodaného prvku. | string |  | IfcText |  |  |  | x | x | IfcDamper | IfcDamperType | FIREDAMPER
PZ00 | PZ | požární lamelová klapka | 00 | obecný prvek | PZ00 | [Kód projektu] | Typ | Specifikace prvku dodaného během realizace. | string |  | IfcText |  |  |  | x | x | IfcDamper | IfcDamperType | FIREDAMPER
PZ00 | PZ | požární lamelová klapka | 00 | obecný prvek | PZ00 | [Kód projektu] | Číslo místnosti | Unikátní číslo místnosti. | string |  | IfcText |  |  | x | x | x | IfcDamper | IfcDamperType | FIREDAMPER
PZ00 | PZ | požární lamelová klapka | 00 | obecný prvek | PZ00 | [Kód projektu] | Délka | Lineární rozměr prvku v jeho hlavním směru. | number | mm | IfcLengthMeasure |  | x | x | x | x | IfcDamper | IfcDamperType | FIREDAMPER
PZ00 | PZ | požární lamelová klapka | 00 | obecný prvek | PZ00 | [Kód projektu] | Jmenovitá velikost vstupu - šířka | Referenční šířkový rozměr vstupu používaný pro dimenzování zařízení a potrubí. | number | mm | IfcLengthMeasure |  |  | x |  |  | IfcDamper | IfcDamperType | FIREDAMPER
PZ00 | PZ | požární lamelová klapka | 00 | obecný prvek | PZ00 | [Kód projektu] | Jmenovitá velikost vstupu - výška | Referenční výškový rozměr vstupu používaný pro dimenzování zařízení a potrubí. | number | mm | IfcLengthMeasure |  |  | x |  |  | IfcDamper | IfcDamperType | FIREDAMPER
PZ00 | PZ | požární lamelová klapka | 00 | obecný prvek | PZ00 | [Kód projektu] | Jmenovitá velikost výstupu - šířka | Referenční šířkový rozměr výstupu používaný pro dimenzování zařízení a potrubí. | number | mm | IfcLengthMeasure |  |  | x |  |  | IfcDamper | IfcDamperType | FIREDAMPER
PZ00 | PZ | požární lamelová klapka | 00 | obecný prvek | PZ00 | [Kód projektu] | Jmenovitá velikost výstupu - výška | Referenční výškový rozměr výstupu používaný pro dimenzování zařízení a potrubí | number | mm | IfcLengthMeasure |  |  | x |  |  | IfcDamper | IfcDamperType | FIREDAMPER
PZ00 | PZ | požární lamelová klapka | 00 | obecný prvek | PZ00 | [Kód projektu] | Napájecí napětí | Hodnota elektrického napětí potřebného pro napájení zařízení. | number | V | fcElectricVoltageMeasure | ELECTRICVOLTAGEUNIT |  | x |  |  | IfcDamper | IfcDamperType | FIREDAMPER
PZ00 | PZ | požární lamelová klapka | 00 | obecný prvek | PZ00 | [Kód projektu] | Referenční výrobek | Výrobek použitý jako referenční vzor pro určení parametrů a vlastností prvku. | string |  | IfcText |  |  | x |  |  | IfcDamper | IfcDamperType | FIREDAMPER
PZ00 | PZ | požární lamelová klapka | 00 | obecný prvek | PZ00 | [Kód projektu] | Šířka | Vodorovný rozměr prvku měřený kolmo k výšce. | number | mm | IfcLengthMeasure |  | x | x | x | x | IfcDamper | IfcDamperType | FIREDAMPER
PZ00 | PZ | požární lamelová klapka | 00 | obecný prvek | PZ00 | [Kód projektu] | Výška | Vertikální rozměr prvku měřený od spodní po horní hranu. | number | mm | IfcLengthMeasure |  | x | x | x | x | IfcDamper | IfcDamperType | FIREDAMPER
RC01 | RC | racková zařízení | 01 | vyvazovací panel | RC01 | [Kód projektu] | Třídicí kód | Jednoznačné určení třídy a podtřídy stavebního prvku (napč. SN01). | string |  | IfcLabel |  | x | x | x | x | IfcJunctionBox | IfcJunctionBoxType | DATA
RC01 | RC | racková zařízení | 01 | vyvazovací panel | RC01 | [Kód projektu] | Identifikační kód | Unikátní identifikační kód umožňující jednoznačně identifikovat každý individuální prvek modelu (např. SN01.01.0001). | string |  | IfcLabel |  | x | x | x | x | IfcJunctionBox | IfcJunctionBoxType | DATA
RC01 | RC | racková zařízení | 01 | vyvazovací panel | RC01 | [Kód projektu] | Výrobce | Výrobce dodaného prvku. | string |  | IfcText |  |  |  | x | x | IfcJunctionBox | IfcJunctionBoxType | DATA
RC01 | RC | racková zařízení | 01 | vyvazovací panel | RC01 | [Kód projektu] | Typ | Specifikace prvku dodaného během realizace. | string |  | IfcText |  |  |  | x | x | IfcJunctionBox | IfcJunctionBoxType | DATA
RC01 | RC | racková zařízení | 01 | vyvazovací panel | RC01 | [Kód projektu] | Číslo místnosti | Unikátní číslo místnosti. | string |  | IfcText |  |  | x | x | x | IfcJunctionBox | IfcJunctionBoxType | DATA
RC01 | RC | racková zařízení | 01 | vyvazovací panel | RC01 | [Kód projektu] | Délka | Lineární rozměr prvku v jeho hlavním směru. | number | mm | IfcLengthMeasure |  | x | x | x | x | IfcJunctionBox | IfcJunctionBoxType | DATA
RC01 | RC | racková zařízení | 01 | vyvazovací panel | RC01 | [Kód projektu] | Hmotnost | Udává celkovou hmotnost prvku nebo sestavy, která je důležitá pro statické výpočty, manipulaci a logistiku | number | kg | IfcMassMeasure | MASSUNIT |  | x |  |  | IfcJunctionBox | IfcJunctionBoxType | DATA
RC01 | RC | racková zařízení | 01 | vyvazovací panel | RC01 | [Kód projektu] | Jmenovitý příkon | Množství elektrické energie, kterou zařízení spotřebovává při standardním provozu. | number | W | IfcPowerMeasure | POWERUNIT |  | x |  |  | IfcJunctionBox | IfcJunctionBoxType | DATA
RC01 | RC | racková zařízení | 01 | vyvazovací panel | RC01 | [Kód projektu] | Napájecí napětí | Hodnota elektrického napětí potřebného pro napájení zařízení. | number | V | fcElectricVoltageMeasure | ELECTRICVOLTAGEUNIT |  | x |  |  | IfcJunctionBox | IfcJunctionBoxType | DATA
RC01 | RC | racková zařízení | 01 | vyvazovací panel | RC01 | [Kód projektu] | Referenční výrobek | Výrobek použitý jako referenční vzor pro určení parametrů a vlastností prvku. | string |  | IfcText |  |  | x |  |  | IfcJunctionBox | IfcJunctionBoxType | DATA
RC01 | RC | racková zařízení | 01 | vyvazovací panel | RC01 | [Kód projektu] | Šířka | Vodorovný rozměr prvku měřený kolmo k výšce. | number | mm | IfcLengthMeasure |  | x | x | x | x | IfcJunctionBox | IfcJunctionBoxType | DATA
RC01 | RC | racková zařízení | 01 | vyvazovací panel | RC01 | [Kód projektu] | Výška | Vertikální rozměr prvku měřený od spodní po horní hranu. | number | mm | IfcLengthMeasure |  | x | x | x | x | IfcJunctionBox | IfcJunctionBoxType | DATA
RC02 | RC | racková zařízení | 02 | rozvaděč | RC02 | [Kód projektu] | Třídicí kód | Jednoznačné určení třídy a podtřídy stavebního prvku (napč. SN01). | string |  | IfcLabel |  | x | x | x | x | IfcJunctionBox | IfcJunctionBoxType | DATA
RC02 | RC | racková zařízení | 02 | rozvaděč | RC02 | [Kód projektu] | Identifikační kód | Unikátní identifikační kód umožňující jednoznačně identifikovat každý individuální prvek modelu (např. SN01.01.0001). | string |  | IfcLabel |  | x | x | x | x | IfcJunctionBox | IfcJunctionBoxType | DATA
RC02 | RC | racková zařízení | 02 | rozvaděč | RC02 | [Kód projektu] | Výrobce | Výrobce dodaného prvku. | string |  | IfcText |  |  |  | x | x | IfcJunctionBox | IfcJunctionBoxType | DATA
RC02 | RC | racková zařízení | 02 | rozvaděč | RC02 | [Kód projektu] | Typ | Specifikace prvku dodaného během realizace. | string |  | IfcText |  |  |  | x | x | IfcJunctionBox | IfcJunctionBoxType | DATA
RC02 | RC | racková zařízení | 02 | rozvaděč | RC02 | [Kód projektu] | Číslo místnosti | Unikátní číslo místnosti. | string |  | IfcText |  |  | x | x | x | IfcJunctionBox | IfcJunctionBoxType | DATA
RC02 | RC | racková zařízení | 02 | rozvaděč | RC02 | [Kód projektu] | Délka | Lineární rozměr prvku v jeho hlavním směru. | number | mm | IfcLengthMeasure |  | x | x | x | x | IfcJunctionBox | IfcJunctionBoxType | DATA
RC02 | RC | racková zařízení | 02 | rozvaděč | RC02 | [Kód projektu] | Hmotnost | Udává celkovou hmotnost prvku nebo sestavy, která je důležitá pro statické výpočty, manipulaci a logistiku | number | kg | IfcMassMeasure | MASSUNIT |  | x |  |  | IfcJunctionBox | IfcJunctionBoxType | DATA
RC02 | RC | racková zařízení | 02 | rozvaděč | RC02 | [Kód projektu] | Jmenovitý příkon | Množství elektrické energie, kterou zařízení spotřebovává při standardním provozu. | number | W | IfcPowerMeasure | POWERUNIT |  | x |  |  | IfcJunctionBox | IfcJunctionBoxType | DATA
RC02 | RC | racková zařízení | 02 | rozvaděč | RC02 | [Kód projektu] | Jmenovitý výkon | Výkon, na který je zařízení navrženo a při kterém dosahuje optimálních provozních parametrů | number | W | IfcPowerMeasure | POWERUNIT | x | x | x | x | IfcJunctionBox | IfcJunctionBoxType | DATA
RC02 | RC | racková zařízení | 02 | rozvaděč | RC02 | [Kód projektu] | Napájecí napětí | Hodnota elektrického napětí potřebného pro napájení zařízení. | number | V | fcElectricVoltageMeasure | ELECTRICVOLTAGEUNIT |  | x |  |  | IfcJunctionBox | IfcJunctionBoxType | DATA
RC02 | RC | racková zařízení | 02 | rozvaděč | RC02 | [Kód projektu] | Referenční výrobek | Výrobek použitý jako referenční vzor pro určení parametrů a vlastností prvku. | string |  | IfcText |  |  | x |  |  | IfcJunctionBox | IfcJunctionBoxType | DATA
RC02 | RC | racková zařízení | 02 | rozvaděč | RC02 | [Kód projektu] | Šířka | Vodorovný rozměr prvku měřený kolmo k výšce. | number | mm | IfcLengthMeasure |  | x | x | x | x | IfcJunctionBox | IfcJunctionBoxType | DATA
RC02 | RC | racková zařízení | 02 | rozvaděč | RC02 | [Kód projektu] | Výška | Vertikální rozměr prvku měřený od spodní po horní hranu. | number | mm | IfcLengthMeasure |  | x | x | x | x | IfcJunctionBox | IfcJunctionBoxType | DATA
RC03 | RC | racková zařízení | 03 | ventilační jednotka | RC03 | [Kód projektu] | Třídicí kód | Jednoznačné určení třídy a podtřídy stavebního prvku (napč. SN01). | string |  | IfcLabel |  | x | x | x | x | IfcJunctionBox | IfcJunctionBoxType | DATA
RC03 | RC | racková zařízení | 03 | ventilační jednotka | RC03 | [Kód projektu] | Identifikační kód | Unikátní identifikační kód umožňující jednoznačně identifikovat každý individuální prvek modelu (např. SN01.01.0001). | string |  | IfcLabel |  | x | x | x | x | IfcJunctionBox | IfcJunctionBoxType | DATA
RC03 | RC | racková zařízení | 03 | ventilační jednotka | RC03 | [Kód projektu] | Výrobce | Výrobce dodaného prvku. | string |  | IfcText |  |  |  | x | x | IfcJunctionBox | IfcJunctionBoxType | DATA
RC03 | RC | racková zařízení | 03 | ventilační jednotka | RC03 | [Kód projektu] | Typ | Specifikace prvku dodaného během realizace. | string |  | IfcText |  |  |  | x | x | IfcJunctionBox | IfcJunctionBoxType | DATA
RC03 | RC | racková zařízení | 03 | ventilační jednotka | RC03 | [Kód projektu] | Číslo místnosti | Unikátní číslo místnosti. | string |  | IfcText |  |  | x | x | x | IfcJunctionBox | IfcJunctionBoxType | DATA
RC03 | RC | racková zařízení | 03 | ventilační jednotka | RC03 | [Kód projektu] | Délka | Lineární rozměr prvku v jeho hlavním směru. | number | mm | IfcLengthMeasure |  | x | x | x | x | IfcJunctionBox | IfcJunctionBoxType | DATA
RC03 | RC | racková zařízení | 03 | ventilační jednotka | RC03 | [Kód projektu] | Hmotnost | Udává celkovou hmotnost prvku nebo sestavy, která je důležitá pro statické výpočty, manipulaci a logistiku | number | kg | IfcMassMeasure | MASSUNIT |  | x |  |  | IfcJunctionBox | IfcJunctionBoxType | DATA
RC03 | RC | racková zařízení | 03 | ventilační jednotka | RC03 | [Kód projektu] | Chladící výkon | Udává schopnost zařízení odvádět teplo z prostoru nebo média, slouží pro dimenzování chladicích systémů a posouzení jejich účinnosti. | number | W | IfcPowerMeasure | POWERUNIT | x | x | x | x | IfcJunctionBox | IfcJunctionBoxType | DATA
RC03 | RC | racková zařízení | 03 | ventilační jednotka | RC03 | [Kód projektu] | Jmenovitý příkon | Množství elektrické energie, kterou zařízení spotřebovává při standardním provozu. | number | W | IfcPowerMeasure | POWERUNIT |  | x |  |  | IfcJunctionBox | IfcJunctionBoxType | DATA
RC03 | RC | racková zařízení | 03 | ventilační jednotka | RC03 | [Kód projektu] | Napájecí napětí | Hodnota elektrického napětí potřebného pro napájení zařízení. | number | V | fcElectricVoltageMeasure | ELECTRICVOLTAGEUNIT |  | x |  |  | IfcJunctionBox | IfcJunctionBoxType | DATA
RC03 | RC | racková zařízení | 03 | ventilační jednotka | RC03 | [Kód projektu] | Referenční výrobek | Výrobek použitý jako referenční vzor pro určení parametrů a vlastností prvku. | string |  | IfcText |  |  | x |  |  | IfcJunctionBox | IfcJunctionBoxType | DATA
RC03 | RC | racková zařízení | 03 | ventilační jednotka | RC03 | [Kód projektu] | Šířka | Vodorovný rozměr prvku měřený kolmo k výšce. | number | mm | IfcLengthMeasure |  | x | x | x | x | IfcJunctionBox | IfcJunctionBoxType | DATA
RC03 | RC | racková zařízení | 03 | ventilační jednotka | RC03 | [Kód projektu] | Výška | Vertikální rozměr prvku měřený od spodní po horní hranu. | number | mm | IfcLengthMeasure |  | x | x | x | x | IfcJunctionBox | IfcJunctionBoxType | DATA
RG01 | RG | regulátor | 01 | tlaku | RG01 | [Kód projektu] | Třídicí kód | Jednoznačné určení třídy a podtřídy stavebního prvku (napč. SN01). | string |  | IfcLabel |  | x | x | x | x | IfcValve | IfcValveType | PRESSUREREDUCING
RG01 | RG | regulátor | 01 | tlaku | RG01 | [Kód projektu] | Identifikační kód | Unikátní identifikační kód umožňující jednoznačně identifikovat každý individuální prvek modelu (např. SN01.01.0001). | string |  | IfcLabel |  | x | x | x | x | IfcValve | IfcValveType | PRESSUREREDUCING
RG01 | RG | regulátor | 01 | tlaku | RG01 | [Kód projektu] | Výrobce | Výrobce dodaného prvku. | string |  | IfcText |  |  |  | x | x | IfcValve | IfcValveType | PRESSUREREDUCING
RG01 | RG | regulátor | 01 | tlaku | RG01 | [Kód projektu] | Typ | Specifikace prvku dodaného během realizace. | string |  | IfcText |  |  |  | x | x | IfcValve | IfcValveType | PRESSUREREDUCING
RG01 | RG | regulátor | 01 | tlaku | RG01 | [Kód projektu] | Číslo místnosti | Unikátní číslo místnosti. | string |  | IfcText |  |  | x | x | x | IfcValve | IfcValveType | PRESSUREREDUCING
RG01 | RG | regulátor | 01 | tlaku | RG01 | [Kód projektu] | Délka | Lineární rozměr prvku v jeho hlavním směru. | number | mm | IfcLengthMeasure |  | x | x | x | x | IfcValve | IfcValveType | PRESSUREREDUCING
RG01 | RG | regulátor | 01 | tlaku | RG01 | [Kód projektu] | Jmenovitý příkon | Množství elektrické energie, kterou zařízení spotřebovává při standardním provozu. | number | W | IfcPowerMeasure | POWERUNIT |  | x |  |  | IfcValve | IfcValveType | PRESSUREREDUCING
RG01 | RG | regulátor | 01 | tlaku | RG01 | [Kód projektu] | Jmenovitý výkon | Výkon, na který je zařízení navrženo a při kterém dosahuje optimálních provozních parametrů | number | W | IfcPowerMeasure | POWERUNIT | x | x | x | x | IfcValve | IfcValveType | PRESSUREREDUCING
RG01 | RG | regulátor | 01 | tlaku | RG01 | [Kód projektu] | Materiál | Jednoznačná specifikace materiálu prvku. | string |  | IfcText |  | x | x | x | x | IfcValve | IfcValveType | PRESSUREREDUCING
RG01 | RG | regulátor | 01 | tlaku | RG01 | [Kód projektu] | Napájecí napětí | Hodnota elektrického napětí potřebného pro napájení zařízení. | number | V | fcElectricVoltageMeasure | ELECTRICVOLTAGEUNIT |  | x |  |  | IfcValve | IfcValveType | PRESSUREREDUCING
RG01 | RG | regulátor | 01 | tlaku | RG01 | [Kód projektu] | Referenční výrobek | Výrobek použitý jako referenční vzor pro určení parametrů a vlastností prvku. | string |  | IfcText |  |  | x |  |  | IfcValve | IfcValveType | PRESSUREREDUCING
RG01 | RG | regulátor | 01 | tlaku | RG01 | [Kód projektu] | Šířka | Vodorovný rozměr prvku měřený kolmo k výšce. | number | mm | IfcLengthMeasure |  | x | x | x | x | IfcValve | IfcValveType | PRESSUREREDUCING
RG01 | RG | regulátor | 01 | tlaku | RG01 | [Kód projektu] | Výška | Vertikální rozměr prvku měřený od spodní po horní hranu. | number | mm | IfcLengthMeasure |  | x | x | x | x | IfcValve | IfcValveType | PRESSUREREDUCING
RG02 | RG | regulátor | 02 | hladiny | RG02 | [Kód projektu] | Třídicí kód | Jednoznačné určení třídy a podtřídy stavebního prvku (napč. SN01). | string |  | IfcLabel |  | x | x | x | x | IfcValve | IfcValveType | REGULATING
RG02 | RG | regulátor | 02 | hladiny | RG02 | [Kód projektu] | Identifikační kód | Unikátní identifikační kód umožňující jednoznačně identifikovat každý individuální prvek modelu (např. SN01.01.0001). | string |  | IfcLabel |  | x | x | x | x | IfcValve | IfcValveType | REGULATING
RG02 | RG | regulátor | 02 | hladiny | RG02 | [Kód projektu] | Výrobce | Výrobce dodaného prvku. | string |  | IfcText |  |  |  | x | x | IfcValve | IfcValveType | REGULATING
RG02 | RG | regulátor | 02 | hladiny | RG02 | [Kód projektu] | Typ | Specifikace prvku dodaného během realizace. | string |  | IfcText |  |  |  | x | x | IfcValve | IfcValveType | REGULATING
RG02 | RG | regulátor | 02 | hladiny | RG02 | [Kód projektu] | Číslo místnosti | Unikátní číslo místnosti. | string |  | IfcText |  |  | x | x | x | IfcValve | IfcValveType | REGULATING
RG02 | RG | regulátor | 02 | hladiny | RG02 | [Kód projektu] | Délka | Lineární rozměr prvku v jeho hlavním směru. | number | mm | IfcLengthMeasure |  | x | x | x | x | IfcValve | IfcValveType | REGULATING
RG02 | RG | regulátor | 02 | hladiny | RG02 | [Kód projektu] | Jmenovitý příkon | Množství elektrické energie, kterou zařízení spotřebovává při standardním provozu. | number | W | IfcPowerMeasure | POWERUNIT |  | x |  |  | IfcValve | IfcValveType | REGULATING
RG02 | RG | regulátor | 02 | hladiny | RG02 | [Kód projektu] | Jmenovitý výkon | Výkon, na který je zařízení navrženo a při kterém dosahuje optimálních provozních parametrů | number | W | IfcPowerMeasure | POWERUNIT | x | x | x | x | IfcValve | IfcValveType | REGULATING
RG02 | RG | regulátor | 02 | hladiny | RG02 | [Kód projektu] | Napájecí napětí | Hodnota elektrického napětí potřebného pro napájení zařízení. | number | V | fcElectricVoltageMeasure | ELECTRICVOLTAGEUNIT |  | x |  |  | IfcValve | IfcValveType | REGULATING
RG02 | RG | regulátor | 02 | hladiny | RG02 | [Kód projektu] | Referenční výrobek | Výrobek použitý jako referenční vzor pro určení parametrů a vlastností prvku. | string |  | IfcText |  |  | x |  |  | IfcValve | IfcValveType | REGULATING
RG02 | RG | regulátor | 02 | hladiny | RG02 | [Kód projektu] | Šířka | Vodorovný rozměr prvku měřený kolmo k výšce. | number | mm | IfcLengthMeasure |  | x | x | x | x | IfcValve | IfcValveType | REGULATING
RG02 | RG | regulátor | 02 | hladiny | RG02 | [Kód projektu] | Výška | Vertikální rozměr prvku měřený od spodní po horní hranu. | number | mm | IfcLengthMeasure |  | x | x | x | x | IfcValve | IfcValveType | REGULATING
RG03 | RG | regulátor | 03 | diference tlaku | RG03 | [Kód projektu] | Třídicí kód | Jednoznačné určení třídy a podtřídy stavebního prvku (napč. SN01). | string |  | IfcLabel |  | x | x | x | x | IfcValve | IfcValveType | REGULATING
RG03 | RG | regulátor | 03 | diference tlaku | RG03 | [Kód projektu] | Identifikační kód | Unikátní identifikační kód umožňující jednoznačně identifikovat každý individuální prvek modelu (např. SN01.01.0001). | string |  | IfcLabel |  | x | x | x | x | IfcValve | IfcValveType | REGULATING
RG03 | RG | regulátor | 03 | diference tlaku | RG03 | [Kód projektu] | Výrobce | Výrobce dodaného prvku. | string |  | IfcText |  |  |  | x | x | IfcValve | IfcValveType | REGULATING
RG03 | RG | regulátor | 03 | diference tlaku | RG03 | [Kód projektu] | Typ | Specifikace prvku dodaného během realizace. | string |  | IfcText |  |  |  | x | x | IfcValve | IfcValveType | REGULATING
RG03 | RG | regulátor | 03 | diference tlaku | RG03 | [Kód projektu] | Číslo místnosti | Unikátní číslo místnosti. | string |  | IfcText |  |  | x | x | x | IfcValve | IfcValveType | REGULATING
RG03 | RG | regulátor | 03 | diference tlaku | RG03 | [Kód projektu] | Délka | Lineární rozměr prvku v jeho hlavním směru. | number | mm | IfcLengthMeasure |  | x | x | x | x | IfcValve | IfcValveType | REGULATING
RG03 | RG | regulátor | 03 | diference tlaku | RG03 | [Kód projektu] | Jmenovitý příkon | Množství elektrické energie, kterou zařízení spotřebovává při standardním provozu. | number | W | IfcPowerMeasure | POWERUNIT |  | x |  |  | IfcValve | IfcValveType | REGULATING
RG03 | RG | regulátor | 03 | diference tlaku | RG03 | [Kód projektu] | Jmenovitý výkon | Výkon, na který je zařízení navrženo a při kterém dosahuje optimálních provozních parametrů | number | W | IfcPowerMeasure | POWERUNIT | x | x | x | x | IfcValve | IfcValveType | REGULATING
RG03 | RG | regulátor | 03 | diference tlaku | RG03 | [Kód projektu] | Napájecí napětí | Hodnota elektrického napětí potřebného pro napájení zařízení. | number | V | fcElectricVoltageMeasure | ELECTRICVOLTAGEUNIT |  | x |  |  | IfcValve | IfcValveType | REGULATING
RG03 | RG | regulátor | 03 | diference tlaku | RG03 | [Kód projektu] | Referenční výrobek | Výrobek použitý jako referenční vzor pro určení parametrů a vlastností prvku. | string |  | IfcText |  |  | x |  |  | IfcValve | IfcValveType | REGULATING
RG03 | RG | regulátor | 03 | diference tlaku | RG03 | [Kód projektu] | Šířka | Vodorovný rozměr prvku měřený kolmo k výšce. | number | mm | IfcLengthMeasure |  | x | x | x | x | IfcValve | IfcValveType | REGULATING
RG03 | RG | regulátor | 03 | diference tlaku | RG03 | [Kód projektu] | Výška | Vertikální rozměr prvku měřený od spodní po horní hranu. | number | mm | IfcLengthMeasure |  | x | x | x | x | IfcValve | IfcValveType | REGULATING
RG04 | RG | regulátor | 04 | průtoku | RG04 | [Kód projektu] | Třídicí kód | Jednoznačné určení třídy a podtřídy stavebního prvku (napč. SN01). | string |  | IfcLabel |  | x | x | x | x | IfcValve | IfcValveType | REGULATING
RG04 | RG | regulátor | 04 | průtoku | RG04 | [Kód projektu] | Identifikační kód | Unikátní identifikační kód umožňující jednoznačně identifikovat každý individuální prvek modelu (např. SN01.01.0001). | string |  | IfcLabel |  | x | x | x | x | IfcValve | IfcValveType | REGULATING
RG04 | RG | regulátor | 04 | průtoku | RG04 | [Kód projektu] | Výrobce | Výrobce dodaného prvku. | string |  | IfcText |  |  |  | x | x | IfcValve | IfcValveType | REGULATING
RG04 | RG | regulátor | 04 | průtoku | RG04 | [Kód projektu] | Typ | Specifikace prvku dodaného během realizace. | string |  | IfcText |  |  |  | x | x | IfcValve | IfcValveType | REGULATING
RG04 | RG | regulátor | 04 | průtoku | RG04 | [Kód projektu] | Číslo místnosti | Unikátní číslo místnosti. | string |  | IfcText |  |  | x | x | x | IfcValve | IfcValveType | REGULATING
RG04 | RG | regulátor | 04 | průtoku | RG04 | [Kód projektu] | Délka | Lineární rozměr prvku v jeho hlavním směru. | number | mm | IfcLengthMeasure |  | x | x | x | x | IfcValve | IfcValveType | REGULATING
RG04 | RG | regulátor | 04 | průtoku | RG04 | [Kód projektu] | Jmenovitý příkon | Množství elektrické energie, kterou zařízení spotřebovává při standardním provozu. | number | W | IfcPowerMeasure | POWERUNIT |  | x |  |  | IfcValve | IfcValveType | REGULATING
RG04 | RG | regulátor | 04 | průtoku | RG04 | [Kód projektu] | Jmenovitý výkon | Výkon, na který je zařízení navrženo a při kterém dosahuje optimálních provozních parametrů | number | W | IfcPowerMeasure | POWERUNIT | x | x | x | x | IfcValve | IfcValveType | REGULATING
RG04 | RG | regulátor | 04 | průtoku | RG04 | [Kód projektu] | Napájecí napětí | Hodnota elektrického napětí potřebného pro napájení zařízení. | number | V | fcElectricVoltageMeasure | ELECTRICVOLTAGEUNIT |  | x |  |  | IfcValve | IfcValveType | REGULATING
RG04 | RG | regulátor | 04 | průtoku | RG04 | [Kód projektu] | Referenční výrobek | Výrobek použitý jako referenční vzor pro určení parametrů a vlastností prvku. | string |  | IfcText |  |  | x |  |  | IfcValve | IfcValveType | REGULATING
RG04 | RG | regulátor | 04 | průtoku | RG04 | [Kód projektu] | Šířka | Vodorovný rozměr prvku měřený kolmo k výšce. | number | mm | IfcLengthMeasure |  | x | x | x | x | IfcValve | IfcValveType | REGULATING
RG04 | RG | regulátor | 04 | průtoku | RG04 | [Kód projektu] | Výška | Vertikální rozměr prvku měřený od spodní po horní hranu. | number | mm | IfcLengthMeasure |  | x | x | x | x | IfcValve | IfcValveType | REGULATING
RG05 | RG | regulátor | 05 | relativní vlhkosti | RG05 | [Kód projektu] | Třídicí kód | Jednoznačné určení třídy a podtřídy stavebního prvku (napč. SN01). | string |  | IfcLabel |  | x | x | x | x | IfcValve | IfcValveType | REGULATING
RG05 | RG | regulátor | 05 | relativní vlhkosti | RG05 | [Kód projektu] | Identifikační kód | Unikátní identifikační kód umožňující jednoznačně identifikovat každý individuální prvek modelu (např. SN01.01.0001). | string |  | IfcLabel |  | x | x | x | x | IfcValve | IfcValveType | REGULATING
RG05 | RG | regulátor | 05 | relativní vlhkosti | RG05 | [Kód projektu] | Výrobce | Výrobce dodaného prvku. | string |  | IfcText |  |  |  | x | x | IfcValve | IfcValveType | REGULATING
RG05 | RG | regulátor | 05 | relativní vlhkosti | RG05 | [Kód projektu] | Typ | Specifikace prvku dodaného během realizace. | string |  | IfcText |  |  |  | x | x | IfcValve | IfcValveType | REGULATING
RG05 | RG | regulátor | 05 | relativní vlhkosti | RG05 | [Kód projektu] | Číslo místnosti | Unikátní číslo místnosti. | string |  | IfcText |  |  | x | x | x | IfcValve | IfcValveType | REGULATING
RG05 | RG | regulátor | 05 | relativní vlhkosti | RG05 | [Kód projektu] | Délka | Lineární rozměr prvku v jeho hlavním směru. | number | mm | IfcLengthMeasure |  | x | x | x | x | IfcValve | IfcValveType | REGULATING
RG05 | RG | regulátor | 05 | relativní vlhkosti | RG05 | [Kód projektu] | Jmenovitý příkon | Množství elektrické energie, kterou zařízení spotřebovává při standardním provozu. | number | W | IfcPowerMeasure | POWERUNIT |  | x |  |  | IfcValve | IfcValveType | REGULATING
RG05 | RG | regulátor | 05 | relativní vlhkosti | RG05 | [Kód projektu] | Jmenovitý výkon | Výkon, na který je zařízení navrženo a při kterém dosahuje optimálních provozních parametrů | number | W | IfcPowerMeasure | POWERUNIT | x | x | x | x | IfcValve | IfcValveType | REGULATING
RG05 | RG | regulátor | 05 | relativní vlhkosti | RG05 | [Kód projektu] | Napájecí napětí | Hodnota elektrického napětí potřebného pro napájení zařízení. | number | V | fcElectricVoltageMeasure | ELECTRICVOLTAGEUNIT |  | x |  |  | IfcValve | IfcValveType | REGULATING
RG05 | RG | regulátor | 05 | relativní vlhkosti | RG05 | [Kód projektu] | Referenční výrobek | Výrobek použitý jako referenční vzor pro určení parametrů a vlastností prvku. | string |  | IfcText |  |  | x |  |  | IfcValve | IfcValveType | REGULATING
RG05 | RG | regulátor | 05 | relativní vlhkosti | RG05 | [Kód projektu] | Šířka | Vodorovný rozměr prvku měřený kolmo k výšce. | number | mm | IfcLengthMeasure |  | x | x | x | x | IfcValve | IfcValveType | REGULATING
RG05 | RG | regulátor | 05 | relativní vlhkosti | RG05 | [Kód projektu] | Výška | Vertikální rozměr prvku měřený od spodní po horní hranu. | number | mm | IfcLengthMeasure |  | x | x | x | x | IfcValve | IfcValveType | REGULATING
RI01 | RI | řídící zařízení | 01 | ústředna EPS | RI01 | [Kód projektu] | Třídicí kód | Jednoznačné určení třídy a podtřídy stavebního prvku (napč. SN01). | string |  | IfcLabel |  | x | x | x | x | IfcUnitaryControlElement | IfcUnitaryControlElementType | CONTROLPANEL
RI01 | RI | řídící zařízení | 01 | ústředna EPS | RI01 | [Kód projektu] | Identifikační kód | Unikátní identifikační kód umožňující jednoznačně identifikovat každý individuální prvek modelu (např. SN01.01.0001). | string |  | IfcLabel |  | x | x | x | x | IfcUnitaryControlElement | IfcUnitaryControlElementType | CONTROLPANEL
RI01 | RI | řídící zařízení | 01 | ústředna EPS | RI01 | [Kód projektu] | Výrobce | Výrobce dodaného prvku. | string |  | IfcText |  |  |  | x | x | IfcUnitaryControlElement | IfcUnitaryControlElementType | CONTROLPANEL
RI01 | RI | řídící zařízení | 01 | ústředna EPS | RI01 | [Kód projektu] | Typ | Specifikace prvku dodaného během realizace. | string |  | IfcText |  |  |  | x | x | IfcUnitaryControlElement | IfcUnitaryControlElementType | CONTROLPANEL
RI01 | RI | řídící zařízení | 01 | ústředna EPS | RI01 | [Kód projektu] | Číslo místnosti | Unikátní číslo místnosti. | string |  | IfcText |  |  | x | x | x | IfcUnitaryControlElement | IfcUnitaryControlElementType | CONTROLPANEL
RI01 | RI | řídící zařízení | 01 | ústředna EPS | RI01 | [Kód projektu] | Délka | Lineární rozměr prvku v jeho hlavním směru. | number | mm | IfcLengthMeasure |  | x | x | x | x | IfcUnitaryControlElement | IfcUnitaryControlElementType | CONTROLPANEL
RI01 | RI | řídící zařízení | 01 | ústředna EPS | RI01 | [Kód projektu] | Jmenovitý příkon | Množství elektrické energie, kterou zařízení spotřebovává při standardním provozu. | number | W | IfcPowerMeasure | POWERUNIT |  | x |  |  | IfcUnitaryControlElement | IfcUnitaryControlElementType | CONTROLPANEL
RI01 | RI | řídící zařízení | 01 | ústředna EPS | RI01 | [Kód projektu] | Jmenovitý výkon | Výkon, na který je zařízení navrženo a při kterém dosahuje optimálních provozních parametrů | number | W | IfcPowerMeasure | POWERUNIT | x | x | x | x | IfcUnitaryControlElement | IfcUnitaryControlElementType | CONTROLPANEL
RI01 | RI | řídící zařízení | 01 | ústředna EPS | RI01 | [Kód projektu] | Napájecí napětí | Hodnota elektrického napětí potřebného pro napájení zařízení. | number | V | fcElectricVoltageMeasure | ELECTRICVOLTAGEUNIT |  | x |  |  | IfcUnitaryControlElement | IfcUnitaryControlElementType | CONTROLPANEL
RI01 | RI | řídící zařízení | 01 | ústředna EPS | RI01 | [Kód projektu] | Referenční výrobek | Výrobek použitý jako referenční vzor pro určení parametrů a vlastností prvku. | string |  | IfcText |  |  | x |  |  | IfcUnitaryControlElement | IfcUnitaryControlElementType | CONTROLPANEL
RI01 | RI | řídící zařízení | 01 | ústředna EPS | RI01 | [Kód projektu] | Šířka | Vodorovný rozměr prvku měřený kolmo k výšce. | number | mm | IfcLengthMeasure |  | x | x | x | x | IfcUnitaryControlElement | IfcUnitaryControlElementType | CONTROLPANEL
RI01 | RI | řídící zařízení | 01 | ústředna EPS | RI01 | [Kód projektu] | Výška | Vertikální rozměr prvku měřený od spodní po horní hranu. | number | mm | IfcLengthMeasure |  | x | x | x | x | IfcUnitaryControlElement | IfcUnitaryControlElementType | CONTROLPANEL
RI02 | RI | řídící zařízení | 02 | tablo EPS | RI02 | [Kód projektu] | Třídicí kód | Jednoznačné určení třídy a podtřídy stavebního prvku (napč. SN01). | string |  | IfcLabel |  | x | x | x | x | IfcUnitaryControlElement | IfcUnitaryControlElementType | CONTROLPANEL
RI02 | RI | řídící zařízení | 02 | tablo EPS | RI02 | [Kód projektu] | Identifikační kód | Unikátní identifikační kód umožňující jednoznačně identifikovat každý individuální prvek modelu (např. SN01.01.0001). | string |  | IfcLabel |  | x | x | x | x | IfcUnitaryControlElement | IfcUnitaryControlElementType | CONTROLPANEL
RI02 | RI | řídící zařízení | 02 | tablo EPS | RI02 | [Kód projektu] | Výrobce | Výrobce dodaného prvku. | string |  | IfcText |  |  |  | x | x | IfcUnitaryControlElement | IfcUnitaryControlElementType | CONTROLPANEL
RI02 | RI | řídící zařízení | 02 | tablo EPS | RI02 | [Kód projektu] | Typ | Specifikace prvku dodaného během realizace. | string |  | IfcText |  |  |  | x | x | IfcUnitaryControlElement | IfcUnitaryControlElementType | CONTROLPANEL
RI02 | RI | řídící zařízení | 02 | tablo EPS | RI02 | [Kód projektu] | Číslo místnosti | Unikátní číslo místnosti. | string |  | IfcText |  |  | x | x | x | IfcUnitaryControlElement | IfcUnitaryControlElementType | CONTROLPANEL
RI02 | RI | řídící zařízení | 02 | tablo EPS | RI02 | [Kód projektu] | Délka | Lineární rozměr prvku v jeho hlavním směru. | number | mm | IfcLengthMeasure |  | x | x | x | x | IfcUnitaryControlElement | IfcUnitaryControlElementType | CONTROLPANEL
RI02 | RI | řídící zařízení | 02 | tablo EPS | RI02 | [Kód projektu] | Jmenovitý příkon | Množství elektrické energie, kterou zařízení spotřebovává při standardním provozu. | number | W | IfcPowerMeasure | POWERUNIT |  | x |  |  | IfcUnitaryControlElement | IfcUnitaryControlElementType | CONTROLPANEL
RI02 | RI | řídící zařízení | 02 | tablo EPS | RI02 | [Kód projektu] | Jmenovitý výkon | Výkon, na který je zařízení navrženo a při kterém dosahuje optimálních provozních parametrů | number | W | IfcPowerMeasure | POWERUNIT | x | x | x | x | IfcUnitaryControlElement | IfcUnitaryControlElementType | CONTROLPANEL
RI02 | RI | řídící zařízení | 02 | tablo EPS | RI02 | [Kód projektu] | Napájecí napětí | Hodnota elektrického napětí potřebného pro napájení zařízení. | number | V | fcElectricVoltageMeasure | ELECTRICVOLTAGEUNIT |  | x |  |  | IfcUnitaryControlElement | IfcUnitaryControlElementType | CONTROLPANEL
RI02 | RI | řídící zařízení | 02 | tablo EPS | RI02 | [Kód projektu] | Referenční výrobek | Výrobek použitý jako referenční vzor pro určení parametrů a vlastností prvku. | string |  | IfcText |  |  | x |  |  | IfcUnitaryControlElement | IfcUnitaryControlElementType | CONTROLPANEL
RI02 | RI | řídící zařízení | 02 | tablo EPS | RI02 | [Kód projektu] | Šířka | Vodorovný rozměr prvku měřený kolmo k výšce. | number | mm | IfcLengthMeasure |  | x | x | x | x | IfcUnitaryControlElement | IfcUnitaryControlElementType | CONTROLPANEL
RI02 | RI | řídící zařízení | 02 | tablo EPS | RI02 | [Kód projektu] | Výška | Vertikální rozměr prvku měřený od spodní po horní hranu. | number | mm | IfcLengthMeasure |  | x | x | x | x | IfcUnitaryControlElement | IfcUnitaryControlElementType | CONTROLPANEL
RI03 | RI | řídící zařízení | 03 | zařízení dálkového přenosu | RI03 | [Kód projektu] | Třídicí kód | Jednoznačné určení třídy a podtřídy stavebního prvku (napč. SN01). | string |  | IfcLabel |  | x | x | x | x | IfcUnitaryControlElement | IfcUnitaryControlElementType | CONTROLPANEL
RI03 | RI | řídící zařízení | 03 | zařízení dálkového přenosu | RI03 | [Kód projektu] | Identifikační kód | Unikátní identifikační kód umožňující jednoznačně identifikovat každý individuální prvek modelu (např. SN01.01.0001). | string |  | IfcLabel |  | x | x | x | x | IfcUnitaryControlElement | IfcUnitaryControlElementType | CONTROLPANEL
RI03 | RI | řídící zařízení | 03 | zařízení dálkového přenosu | RI03 | [Kód projektu] | Výrobce | Výrobce dodaného prvku. | string |  | IfcText |  |  |  | x | x | IfcUnitaryControlElement | IfcUnitaryControlElementType | CONTROLPANEL
RI03 | RI | řídící zařízení | 03 | zařízení dálkového přenosu | RI03 | [Kód projektu] | Typ | Specifikace prvku dodaného během realizace. | string |  | IfcText |  |  |  | x | x | IfcUnitaryControlElement | IfcUnitaryControlElementType | CONTROLPANEL
RI03 | RI | řídící zařízení | 03 | zařízení dálkového přenosu | RI03 | [Kód projektu] | Číslo místnosti | Unikátní číslo místnosti. | string |  | IfcText |  |  | x | x | x | IfcUnitaryControlElement | IfcUnitaryControlElementType | CONTROLPANEL
RI03 | RI | řídící zařízení | 03 | zařízení dálkového přenosu | RI03 | [Kód projektu] | Délka | Lineární rozměr prvku v jeho hlavním směru. | number | mm | IfcLengthMeasure |  | x | x | x | x | IfcUnitaryControlElement | IfcUnitaryControlElementType | CONTROLPANEL
RI03 | RI | řídící zařízení | 03 | zařízení dálkového přenosu | RI03 | [Kód projektu] | Jmenovitý příkon | Množství elektrické energie, kterou zařízení spotřebovává při standardním provozu. | number | W | IfcPowerMeasure | POWERUNIT |  | x |  |  | IfcUnitaryControlElement | IfcUnitaryControlElementType | CONTROLPANEL
RI03 | RI | řídící zařízení | 03 | zařízení dálkového přenosu | RI03 | [Kód projektu] | Jmenovitý výkon | Výkon, na který je zařízení navrženo a při kterém dosahuje optimálních provozních parametrů | number | W | IfcPowerMeasure | POWERUNIT | x | x | x | x | IfcUnitaryControlElement | IfcUnitaryControlElementType | CONTROLPANEL
RI03 | RI | řídící zařízení | 03 | zařízení dálkového přenosu | RI03 | [Kód projektu] | Napájecí napětí | Hodnota elektrického napětí potřebného pro napájení zařízení. | number | V | fcElectricVoltageMeasure | ELECTRICVOLTAGEUNIT |  | x |  |  | IfcUnitaryControlElement | IfcUnitaryControlElementType | CONTROLPANEL
RI03 | RI | řídící zařízení | 03 | zařízení dálkového přenosu | RI03 | [Kód projektu] | Referenční výrobek | Výrobek použitý jako referenční vzor pro určení parametrů a vlastností prvku. | string |  | IfcText |  |  | x |  |  | IfcUnitaryControlElement | IfcUnitaryControlElementType | CONTROLPANEL
RI03 | RI | řídící zařízení | 03 | zařízení dálkového přenosu | RI03 | [Kód projektu] | Šířka | Vodorovný rozměr prvku měřený kolmo k výšce. | number | mm | IfcLengthMeasure |  | x | x | x | x | IfcUnitaryControlElement | IfcUnitaryControlElementType | CONTROLPANEL
RI03 | RI | řídící zařízení | 03 | zařízení dálkového přenosu | RI03 | [Kód projektu] | Výška | Vertikální rozměr prvku měřený od spodní po horní hranu. | number | mm | IfcLengthMeasure |  | x | x | x | x | IfcUnitaryControlElement | IfcUnitaryControlElementType | CONTROLPANEL
RI04 | RI | řídící zařízení | 04 | obslužné pole požární ochrany | RI04 | [Kód projektu] | Třídicí kód | Jednoznačné určení třídy a podtřídy stavebního prvku (napč. SN01). | string |  | IfcLabel |  | x | x | x | x | IfcUnitaryControlElement | IfcUnitaryControlElementType | CONTROLPANEL
RI04 | RI | řídící zařízení | 04 | obslužné pole požární ochrany | RI04 | [Kód projektu] | Identifikační kód | Unikátní identifikační kód umožňující jednoznačně identifikovat každý individuální prvek modelu (např. SN01.01.0001). | string |  | IfcLabel |  | x | x | x | x | IfcUnitaryControlElement | IfcUnitaryControlElementType | CONTROLPANEL
RI04 | RI | řídící zařízení | 04 | obslužné pole požární ochrany | RI04 | [Kód projektu] | Výrobce | Výrobce dodaného prvku. | string |  | IfcText |  |  |  | x | x | IfcUnitaryControlElement | IfcUnitaryControlElementType | CONTROLPANEL
RI04 | RI | řídící zařízení | 04 | obslužné pole požární ochrany | RI04 | [Kód projektu] | Typ | Specifikace prvku dodaného během realizace. | string |  | IfcText |  |  |  | x | x | IfcUnitaryControlElement | IfcUnitaryControlElementType | CONTROLPANEL
RI04 | RI | řídící zařízení | 04 | obslužné pole požární ochrany | RI04 | [Kód projektu] | Číslo místnosti | Unikátní číslo místnosti. | string |  | IfcText |  |  | x | x | x | IfcUnitaryControlElement | IfcUnitaryControlElementType | CONTROLPANEL
RI04 | RI | řídící zařízení | 04 | obslužné pole požární ochrany | RI04 | [Kód projektu] | Délka | Lineární rozměr prvku v jeho hlavním směru. | number | mm | IfcLengthMeasure |  | x | x | x | x | IfcUnitaryControlElement | IfcUnitaryControlElementType | CONTROLPANEL
RI04 | RI | řídící zařízení | 04 | obslužné pole požární ochrany | RI04 | [Kód projektu] | Jmenovitý příkon | Množství elektrické energie, kterou zařízení spotřebovává při standardním provozu. | number | W | IfcPowerMeasure | POWERUNIT |  | x |  |  | IfcUnitaryControlElement | IfcUnitaryControlElementType | CONTROLPANEL
RI04 | RI | řídící zařízení | 04 | obslužné pole požární ochrany | RI04 | [Kód projektu] | Jmenovitý výkon | Výkon, na který je zařízení navrženo a při kterém dosahuje optimálních provozních parametrů | number | W | IfcPowerMeasure | POWERUNIT | x | x | x | x | IfcUnitaryControlElement | IfcUnitaryControlElementType | CONTROLPANEL
RI04 | RI | řídící zařízení | 04 | obslužné pole požární ochrany | RI04 | [Kód projektu] | Napájecí napětí | Hodnota elektrického napětí potřebného pro napájení zařízení. | number | V | fcElectricVoltageMeasure | ELECTRICVOLTAGEUNIT |  | x |  |  | IfcUnitaryControlElement | IfcUnitaryControlElementType | CONTROLPANEL
RI04 | RI | řídící zařízení | 04 | obslužné pole požární ochrany | RI04 | [Kód projektu] | Referenční výrobek | Výrobek použitý jako referenční vzor pro určení parametrů a vlastností prvku. | string |  | IfcText |  |  | x |  |  | IfcUnitaryControlElement | IfcUnitaryControlElementType | CONTROLPANEL
RI04 | RI | řídící zařízení | 04 | obslužné pole požární ochrany | RI04 | [Kód projektu] | Šířka | Vodorovný rozměr prvku měřený kolmo k výšce. | number | mm | IfcLengthMeasure |  | x | x | x | x | IfcUnitaryControlElement | IfcUnitaryControlElementType | CONTROLPANEL
RI04 | RI | řídící zařízení | 04 | obslužné pole požární ochrany | RI04 | [Kód projektu] | Výška | Vertikální rozměr prvku měřený od spodní po horní hranu. | number | mm | IfcLengthMeasure |  | x | x | x | x | IfcUnitaryControlElement | IfcUnitaryControlElementType | CONTROLPANEL
RP01 | RP | rampa | 01 | betonová | RP01 | [Kód projektu] | Třídicí kód | Jednoznačné určení třídy a podtřídy stavebního prvku (napč. SN01). | string |  | IfcLabel |  | x | x | x | x | IfcRamp | IfcRampType | [HALF_TURN_RAMP;NOTDEFINED;QUARTER_TURN_RAMP;SPIRAL_RAMP;STRAIGHT_RUN_RAMP;TWO_QUARTER_TURN_RAMP;TWO_STRAIGHT_RUN_RAMP;USERDEFINED]
RP01 | RP | rampa | 01 | betonová | RP01 | [Kód projektu] | Identifikační kód | Unikátní identifikační kód umožňující jednoznačně identifikovat každý individuální prvek modelu (např. SN01.01.0001). | string |  | IfcLabel |  | x | x | x | x | IfcRamp | IfcRampType | [HALF_TURN_RAMP;NOTDEFINED;QUARTER_TURN_RAMP;SPIRAL_RAMP;STRAIGHT_RUN_RAMP;TWO_QUARTER_TURN_RAMP;TWO_STRAIGHT_RUN_RAMP;USERDEFINED]
RP01 | RP | rampa | 01 | betonová | RP01 | [Kód projektu] | Výrobce | Výrobce dodaného prvku. | string |  | IfcText |  |  |  | x | x | IfcRamp | IfcRampType | [HALF_TURN_RAMP;NOTDEFINED;QUARTER_TURN_RAMP;SPIRAL_RAMP;STRAIGHT_RUN_RAMP;TWO_QUARTER_TURN_RAMP;TWO_STRAIGHT_RUN_RAMP;USERDEFINED]
RP01 | RP | rampa | 01 | betonová | RP01 | [Kód projektu] | Typ | Specifikace prvku dodaného během realizace. | string |  | IfcText |  |  |  | x | x | IfcRamp | IfcRampType | [HALF_TURN_RAMP;NOTDEFINED;QUARTER_TURN_RAMP;SPIRAL_RAMP;STRAIGHT_RUN_RAMP;TWO_QUARTER_TURN_RAMP;TWO_STRAIGHT_RUN_RAMP;USERDEFINED]
RP01 | RP | rampa | 01 | betonová | RP01 | [Kód projektu] | Prefabrikát | Je prvek prefabrikovaný? | boolean |  | IfcBoolean |  | x | x | x | x | IfcRamp | IfcRampType | [HALF_TURN_RAMP;NOTDEFINED;QUARTER_TURN_RAMP;SPIRAL_RAMP;STRAIGHT_RUN_RAMP;TWO_QUARTER_TURN_RAMP;TWO_STRAIGHT_RUN_RAMP;USERDEFINED]
RP01 | RP | rampa | 01 | betonová | RP01 | [Kód projektu] | Sklon | Úhel nebo procentuální hodnota vyjadřující naklonění povrchu nebo prvku vůči horizontále. | number | % | IfcPlaneAngleMeasure |  | x | x | x | x | IfcRamp | IfcRampType | [HALF_TURN_RAMP;NOTDEFINED;QUARTER_TURN_RAMP;SPIRAL_RAMP;STRAIGHT_RUN_RAMP;TWO_QUARTER_TURN_RAMP;TWO_STRAIGHT_RUN_RAMP;USERDEFINED]
RP01 | RP | rampa | 01 | betonová | RP01 | [Kód projektu] | Třída betonu | Klasifikace betonu podle pevnostních vlastností a použití. | string |  | IfcText |  | x | x | x | x | IfcRamp | IfcRampType | [HALF_TURN_RAMP;NOTDEFINED;QUARTER_TURN_RAMP;SPIRAL_RAMP;STRAIGHT_RUN_RAMP;TWO_QUARTER_TURN_RAMP;TWO_STRAIGHT_RUN_RAMP;USERDEFINED]
RP02 | RP | rampa | 02 | železobetonová | RP02 | [Kód projektu] | Třídicí kód | Jednoznačné určení třídy a podtřídy stavebního prvku (napč. SN01). | string |  | IfcLabel |  | x | x | x | x | IfcRamp | IfcRampType | [HALF_TURN_RAMP;NOTDEFINED;QUARTER_TURN_RAMP;SPIRAL_RAMP;STRAIGHT_RUN_RAMP;TWO_QUARTER_TURN_RAMP;TWO_STRAIGHT_RUN_RAMP;USERDEFINED]
RP02 | RP | rampa | 02 | železobetonová | RP02 | [Kód projektu] | Identifikační kód | Unikátní identifikační kód umožňující jednoznačně identifikovat každý individuální prvek modelu (např. SN01.01.0001). | string |  | IfcLabel |  | x | x | x | x | IfcRamp | IfcRampType | [HALF_TURN_RAMP;NOTDEFINED;QUARTER_TURN_RAMP;SPIRAL_RAMP;STRAIGHT_RUN_RAMP;TWO_QUARTER_TURN_RAMP;TWO_STRAIGHT_RUN_RAMP;USERDEFINED]
RP02 | RP | rampa | 02 | železobetonová | RP02 | [Kód projektu] | Výrobce | Výrobce dodaného prvku. | string |  | IfcText |  |  |  | x | x | IfcRamp | IfcRampType | [HALF_TURN_RAMP;NOTDEFINED;QUARTER_TURN_RAMP;SPIRAL_RAMP;STRAIGHT_RUN_RAMP;TWO_QUARTER_TURN_RAMP;TWO_STRAIGHT_RUN_RAMP;USERDEFINED]
RP02 | RP | rampa | 02 | železobetonová | RP02 | [Kód projektu] | Typ | Specifikace prvku dodaného během realizace. | string |  | IfcText |  |  |  | x | x | IfcRamp | IfcRampType | [HALF_TURN_RAMP;NOTDEFINED;QUARTER_TURN_RAMP;SPIRAL_RAMP;STRAIGHT_RUN_RAMP;TWO_QUARTER_TURN_RAMP;TWO_STRAIGHT_RUN_RAMP;USERDEFINED]
RP02 | RP | rampa | 02 | železobetonová | RP02 | [Kód projektu] | Krytí výztuže | Vrstva betonu nad výztuží zajišťující její ochranu před korozí a mechanickým poškozením | number | mm | IfcLengthMeasure |  |  | x |  |  | IfcRamp | IfcRampType | [HALF_TURN_RAMP;NOTDEFINED;QUARTER_TURN_RAMP;SPIRAL_RAMP;STRAIGHT_RUN_RAMP;TWO_QUARTER_TURN_RAMP;TWO_STRAIGHT_RUN_RAMP;USERDEFINED]
RP02 | RP | rampa | 02 | železobetonová | RP02 | [Kód projektu] | Prefabrikát | Je prvek prefabrikovaný? | boolean |  | IfcBoolean |  | x | x | x | x | IfcRamp | IfcRampType | [HALF_TURN_RAMP;NOTDEFINED;QUARTER_TURN_RAMP;SPIRAL_RAMP;STRAIGHT_RUN_RAMP;TWO_QUARTER_TURN_RAMP;TWO_STRAIGHT_RUN_RAMP;USERDEFINED]
RP02 | RP | rampa | 02 | železobetonová | RP02 | [Kód projektu] | Sklon | Úhel nebo procentuální hodnota vyjadřující naklonění povrchu nebo prvku vůči horizontále. | number | % | IfcPlaneAngleMeasure |  | x | x | x | x | IfcRamp | IfcRampType | [HALF_TURN_RAMP;NOTDEFINED;QUARTER_TURN_RAMP;SPIRAL_RAMP;STRAIGHT_RUN_RAMP;TWO_QUARTER_TURN_RAMP;TWO_STRAIGHT_RUN_RAMP;USERDEFINED]
RP02 | RP | rampa | 02 | železobetonová | RP02 | [Kód projektu] | Stupeň vyztužení | Množství a uspořádání výztuže v betonovém prvku ovlivňující jeho pevnost a chování. | number | kg/m3 | IfcMassDensityMeasure | MASSDENSITYUNIT |  | x |  |  | IfcRamp | IfcRampType | [HALF_TURN_RAMP;NOTDEFINED;QUARTER_TURN_RAMP;SPIRAL_RAMP;STRAIGHT_RUN_RAMP;TWO_QUARTER_TURN_RAMP;TWO_STRAIGHT_RUN_RAMP;USERDEFINED]
RP02 | RP | rampa | 02 | železobetonová | RP02 | [Kód projektu] | Třída betonu | Klasifikace betonu podle pevnostních vlastností a použití. | string |  | IfcText |  | x | x | x | x | IfcRamp | IfcRampType | [HALF_TURN_RAMP;NOTDEFINED;QUARTER_TURN_RAMP;SPIRAL_RAMP;STRAIGHT_RUN_RAMP;TWO_QUARTER_TURN_RAMP;TWO_STRAIGHT_RUN_RAMP;USERDEFINED]
RP02 | RP | rampa | 02 | železobetonová | RP02 | [Kód projektu] | Třída oceli | Klasifikace oceli podle jejích mechanických a chemických vlastností. | string |  | IfcText |  | x | x | x | x | IfcRamp | IfcRampType | [HALF_TURN_RAMP;NOTDEFINED;QUARTER_TURN_RAMP;SPIRAL_RAMP;STRAIGHT_RUN_RAMP;TWO_QUARTER_TURN_RAMP;TWO_STRAIGHT_RUN_RAMP;USERDEFINED]
RP03 | RP | rampa | 03 | ocelová | RP03 | [Kód projektu] | Třídicí kód | Jednoznačné určení třídy a podtřídy stavebního prvku (napč. SN01). | string |  | IfcLabel |  | x | x | x | x | IfcRamp | IfcRampType | [HALF_TURN_RAMP;NOTDEFINED;QUARTER_TURN_RAMP;SPIRAL_RAMP;STRAIGHT_RUN_RAMP;TWO_QUARTER_TURN_RAMP;TWO_STRAIGHT_RUN_RAMP;USERDEFINED]
RP03 | RP | rampa | 03 | ocelová | RP03 | [Kód projektu] | Identifikační kód | Unikátní identifikační kód umožňující jednoznačně identifikovat každý individuální prvek modelu (např. SN01.01.0001). | string |  | IfcLabel |  | x | x | x | x | IfcRamp | IfcRampType | [HALF_TURN_RAMP;NOTDEFINED;QUARTER_TURN_RAMP;SPIRAL_RAMP;STRAIGHT_RUN_RAMP;TWO_QUARTER_TURN_RAMP;TWO_STRAIGHT_RUN_RAMP;USERDEFINED]
RP03 | RP | rampa | 03 | ocelová | RP03 | [Kód projektu] | Výrobce | Výrobce dodaného prvku. | string |  | IfcText |  |  |  | x | x | IfcRamp | IfcRampType | [HALF_TURN_RAMP;NOTDEFINED;QUARTER_TURN_RAMP;SPIRAL_RAMP;STRAIGHT_RUN_RAMP;TWO_QUARTER_TURN_RAMP;TWO_STRAIGHT_RUN_RAMP;USERDEFINED]
RP03 | RP | rampa | 03 | ocelová | RP03 | [Kód projektu] | Typ | Specifikace prvku dodaného během realizace. | string |  | IfcText |  |  |  | x | x | IfcRamp | IfcRampType | [HALF_TURN_RAMP;NOTDEFINED;QUARTER_TURN_RAMP;SPIRAL_RAMP;STRAIGHT_RUN_RAMP;TWO_QUARTER_TURN_RAMP;TWO_STRAIGHT_RUN_RAMP;USERDEFINED]
RP03 | RP | rampa | 03 | ocelová | RP03 | [Kód projektu] | Sklon | Úhel nebo procentuální hodnota vyjadřující naklonění povrchu nebo prvku vůči horizontále. | number | % | IfcPlaneAngleMeasure |  | x | x | x | x | IfcRamp | IfcRampType | [HALF_TURN_RAMP;NOTDEFINED;QUARTER_TURN_RAMP;SPIRAL_RAMP;STRAIGHT_RUN_RAMP;TWO_QUARTER_TURN_RAMP;TWO_STRAIGHT_RUN_RAMP;USERDEFINED]
RP03 | RP | rampa | 03 | ocelová | RP03 | [Kód projektu] | Třída oceli | Klasifikace oceli podle jejích mechanických a chemických vlastností. | string |  | IfcText |  | x | x | x | x | IfcRamp | IfcRampType | [HALF_TURN_RAMP;NOTDEFINED;QUARTER_TURN_RAMP;SPIRAL_RAMP;STRAIGHT_RUN_RAMP;TWO_QUARTER_TURN_RAMP;TWO_STRAIGHT_RUN_RAMP;USERDEFINED]
RP04 | RP | rampa | 04 | dřevěná | RP04 | [Kód projektu] | Třídicí kód | Jednoznačné určení třídy a podtřídy stavebního prvku (napč. SN01). | string |  | IfcLabel |  | x | x | x | x | IfcRamp | IfcRampType | [HALF_TURN_RAMP;NOTDEFINED;QUARTER_TURN_RAMP;SPIRAL_RAMP;STRAIGHT_RUN_RAMP;TWO_QUARTER_TURN_RAMP;TWO_STRAIGHT_RUN_RAMP;USERDEFINED]
RP04 | RP | rampa | 04 | dřevěná | RP04 | [Kód projektu] | Identifikační kód | Unikátní identifikační kód umožňující jednoznačně identifikovat každý individuální prvek modelu (např. SN01.01.0001). | string |  | IfcLabel |  | x | x | x | x | IfcRamp | IfcRampType | [HALF_TURN_RAMP;NOTDEFINED;QUARTER_TURN_RAMP;SPIRAL_RAMP;STRAIGHT_RUN_RAMP;TWO_QUARTER_TURN_RAMP;TWO_STRAIGHT_RUN_RAMP;USERDEFINED]
RP04 | RP | rampa | 04 | dřevěná | RP04 | [Kód projektu] | Výrobce | Výrobce dodaného prvku. | string |  | IfcText |  |  |  | x | x | IfcRamp | IfcRampType | [HALF_TURN_RAMP;NOTDEFINED;QUARTER_TURN_RAMP;SPIRAL_RAMP;STRAIGHT_RUN_RAMP;TWO_QUARTER_TURN_RAMP;TWO_STRAIGHT_RUN_RAMP;USERDEFINED]
RP04 | RP | rampa | 04 | dřevěná | RP04 | [Kód projektu] | Typ | Specifikace prvku dodaného během realizace. | string |  | IfcText |  |  |  | x | x | IfcRamp | IfcRampType | [HALF_TURN_RAMP;NOTDEFINED;QUARTER_TURN_RAMP;SPIRAL_RAMP;STRAIGHT_RUN_RAMP;TWO_QUARTER_TURN_RAMP;TWO_STRAIGHT_RUN_RAMP;USERDEFINED]
RP04 | RP | rampa | 04 | dřevěná | RP04 | [Kód projektu] | Druh dřeva | Specifikace druhu dřeva, např. smrkové, dubové, modřínové apod. | string |  | IfcText |  |  | x |  |  | IfcRamp | IfcRampType | [HALF_TURN_RAMP;NOTDEFINED;QUARTER_TURN_RAMP;SPIRAL_RAMP;STRAIGHT_RUN_RAMP;TWO_QUARTER_TURN_RAMP;TWO_STRAIGHT_RUN_RAMP;USERDEFINED]
RP04 | RP | rampa | 04 | dřevěná | RP04 | [Kód projektu] | Sklon | Úhel nebo procentuální hodnota vyjadřující naklonění povrchu nebo prvku vůči horizontále. | number | % | IfcPlaneAngleMeasure |  | x | x | x | x | IfcRamp | IfcRampType | [HALF_TURN_RAMP;NOTDEFINED;QUARTER_TURN_RAMP;SPIRAL_RAMP;STRAIGHT_RUN_RAMP;TWO_QUARTER_TURN_RAMP;TWO_STRAIGHT_RUN_RAMP;USERDEFINED]
RP05 | RP | rampa | 05 | skleněná | RP05 | [Kód projektu] | Třídicí kód | Jednoznačné určení třídy a podtřídy stavebního prvku (napč. SN01). | string |  | IfcLabel |  | x | x | x | x | IfcRamp | IfcRampType | [HALF_TURN_RAMP;NOTDEFINED;QUARTER_TURN_RAMP;SPIRAL_RAMP;STRAIGHT_RUN_RAMP;TWO_QUARTER_TURN_RAMP;TWO_STRAIGHT_RUN_RAMP;USERDEFINED]
RP05 | RP | rampa | 05 | skleněná | RP05 | [Kód projektu] | Identifikační kód | Unikátní identifikační kód umožňující jednoznačně identifikovat každý individuální prvek modelu (např. SN01.01.0001). | string |  | IfcLabel |  | x | x | x | x | IfcRamp | IfcRampType | [HALF_TURN_RAMP;NOTDEFINED;QUARTER_TURN_RAMP;SPIRAL_RAMP;STRAIGHT_RUN_RAMP;TWO_QUARTER_TURN_RAMP;TWO_STRAIGHT_RUN_RAMP;USERDEFINED]
RP05 | RP | rampa | 05 | skleněná | RP05 | [Kód projektu] | Výrobce | Výrobce dodaného prvku. | string |  | IfcText |  |  |  | x | x | IfcRamp | IfcRampType | [HALF_TURN_RAMP;NOTDEFINED;QUARTER_TURN_RAMP;SPIRAL_RAMP;STRAIGHT_RUN_RAMP;TWO_QUARTER_TURN_RAMP;TWO_STRAIGHT_RUN_RAMP;USERDEFINED]
RP05 | RP | rampa | 05 | skleněná | RP05 | [Kód projektu] | Typ | Specifikace prvku dodaného během realizace. | string |  | IfcText |  |  |  | x | x | IfcRamp | IfcRampType | [HALF_TURN_RAMP;NOTDEFINED;QUARTER_TURN_RAMP;SPIRAL_RAMP;STRAIGHT_RUN_RAMP;TWO_QUARTER_TURN_RAMP;TWO_STRAIGHT_RUN_RAMP;USERDEFINED]
RP05 | RP | rampa | 05 | skleněná | RP05 | [Kód projektu] | Sklon | Úhel nebo procentuální hodnota vyjadřující naklonění povrchu nebo prvku vůči horizontále. | number | % | IfcPlaneAngleMeasure |  | x | x | x | x | IfcRamp | IfcRampType | [HALF_TURN_RAMP;NOTDEFINED;QUARTER_TURN_RAMP;SPIRAL_RAMP;STRAIGHT_RUN_RAMP;TWO_QUARTER_TURN_RAMP;TWO_STRAIGHT_RUN_RAMP;USERDEFINED]
RP07 | RP | rampa | 07 | kamenná | RP07 | [Kód projektu] | Třídicí kód | Jednoznačné určení třídy a podtřídy stavebního prvku (napč. SN01). | string |  | IfcLabel |  | x | x | x | x | IfcRamp | IfcRampType | [HALF_TURN_RAMP;NOTDEFINED;QUARTER_TURN_RAMP;SPIRAL_RAMP;STRAIGHT_RUN_RAMP;TWO_QUARTER_TURN_RAMP;TWO_STRAIGHT_RUN_RAMP;USERDEFINED]
RP07 | RP | rampa | 07 | kamenná | RP07 | [Kód projektu] | Identifikační kód | Unikátní identifikační kód umožňující jednoznačně identifikovat každý individuální prvek modelu (např. SN01.01.0001). | string |  | IfcLabel |  | x | x | x | x | IfcRamp | IfcRampType | [HALF_TURN_RAMP;NOTDEFINED;QUARTER_TURN_RAMP;SPIRAL_RAMP;STRAIGHT_RUN_RAMP;TWO_QUARTER_TURN_RAMP;TWO_STRAIGHT_RUN_RAMP;USERDEFINED]
RP07 | RP | rampa | 07 | kamenná | RP07 | [Kód projektu] | Výrobce | Výrobce dodaného prvku. | string |  | IfcText |  |  |  | x | x | IfcRamp | IfcRampType | [HALF_TURN_RAMP;NOTDEFINED;QUARTER_TURN_RAMP;SPIRAL_RAMP;STRAIGHT_RUN_RAMP;TWO_QUARTER_TURN_RAMP;TWO_STRAIGHT_RUN_RAMP;USERDEFINED]
RP07 | RP | rampa | 07 | kamenná | RP07 | [Kód projektu] | Typ | Specifikace prvku dodaného během realizace. | string |  | IfcText |  |  |  | x | x | IfcRamp | IfcRampType | [HALF_TURN_RAMP;NOTDEFINED;QUARTER_TURN_RAMP;SPIRAL_RAMP;STRAIGHT_RUN_RAMP;TWO_QUARTER_TURN_RAMP;TWO_STRAIGHT_RUN_RAMP;USERDEFINED]
RP07 | RP | rampa | 07 | kamenná | RP07 | [Kód projektu] | Sklon | Úhel nebo procentuální hodnota vyjadřující naklonění povrchu nebo prvku vůči horizontále. | number | % | IfcPlaneAngleMeasure |  | x | x | x | x | IfcRamp | IfcRampType | [HALF_TURN_RAMP;NOTDEFINED;QUARTER_TURN_RAMP;SPIRAL_RAMP;STRAIGHT_RUN_RAMP;TWO_QUARTER_TURN_RAMP;TWO_STRAIGHT_RUN_RAMP;USERDEFINED]
RS01 | RS | rozdělovač a sběrač | 01 | patrový | RS01 | [Kód projektu] | Třídicí kód | Jednoznačné určení třídy a podtřídy stavebního prvku (napč. SN01). | string |  | IfcLabel |  | x | x | x | x | IfcJunctionBox | IfcJunctionBoxType | USERDEFINED | PATROVÝ
RS01 | RS | rozdělovač a sběrač | 01 | patrový | RS01 | [Kód projektu] | Identifikační kód | Unikátní identifikační kód umožňující jednoznačně identifikovat každý individuální prvek modelu (např. SN01.01.0001). | string |  | IfcLabel |  | x | x | x | x | IfcJunctionBox | IfcJunctionBoxType | USERDEFINED | PATROVÝ
RS01 | RS | rozdělovač a sběrač | 01 | patrový | RS01 | [Kód projektu] | Výrobce | Výrobce dodaného prvku. | string |  | IfcText |  |  |  | x | x | IfcJunctionBox | IfcJunctionBoxType | USERDEFINED | PATROVÝ
RS01 | RS | rozdělovač a sběrač | 01 | patrový | RS01 | [Kód projektu] | Typ | Specifikace prvku dodaného během realizace. | string |  | IfcText |  |  |  | x | x | IfcJunctionBox | IfcJunctionBoxType | USERDEFINED | PATROVÝ
RS01 | RS | rozdělovač a sběrač | 01 | patrový | RS01 | [Kód projektu] | Číslo místnosti | Unikátní číslo místnosti. | string |  | IfcText |  |  | x | x | x | IfcJunctionBox | IfcJunctionBoxType | USERDEFINED | PATROVÝ
RS01 | RS | rozdělovač a sběrač | 01 | patrový | RS01 | [Kód projektu] | Délka | Lineární rozměr prvku v jeho hlavním směru. | number | mm | IfcLengthMeasure |  | x | x | x | x | IfcJunctionBox | IfcJunctionBoxType | USERDEFINED | PATROVÝ
RS01 | RS | rozdělovač a sběrač | 01 | patrový | RS01 | [Kód projektu] | Hmotnost | Udává celkovou hmotnost prvku nebo sestavy, která je důležitá pro statické výpočty, manipulaci a logistiku | number | kg | IfcMassMeasure | MASSUNIT |  | x |  |  | IfcJunctionBox | IfcJunctionBoxType | USERDEFINED | PATROVÝ
RS01 | RS | rozdělovač a sběrač | 01 | patrový | RS01 | [Kód projektu] | Jmenovitý tlak | Nejvyšší tlak, při kterém je zařízení určeno k bezpečnému a spolehlivému provozu. | number | Pa | IfcPressureMeasure | PRESSUREUNIT |  | x |  |  | IfcJunctionBox | IfcJunctionBoxType | USERDEFINED | PATROVÝ
RS01 | RS | rozdělovač a sběrač | 01 | patrový | RS01 | [Kód projektu] | Referenční výrobek | Výrobek použitý jako referenční vzor pro určení parametrů a vlastností prvku. | string |  | IfcText |  |  | x |  |  | IfcJunctionBox | IfcJunctionBoxType | USERDEFINED | PATROVÝ
RS01 | RS | rozdělovač a sběrač | 01 | patrový | RS01 | [Kód projektu] | Šířka | Vodorovný rozměr prvku měřený kolmo k výšce. | number | mm | IfcLengthMeasure |  | x | x | x | x | IfcJunctionBox | IfcJunctionBoxType | USERDEFINED | PATROVÝ
RS01 | RS | rozdělovač a sběrač | 01 | patrový | RS01 | [Kód projektu] | Teplota na vstupu | Teplota média při jeho vstupu do zařízení nebo systému. | number | °C | IfcThermodynamicTemperatureMeasure |  |  | x |  |  | IfcJunctionBox | IfcJunctionBoxType | USERDEFINED | PATROVÝ
RS01 | RS | rozdělovač a sběrač | 01 | patrový | RS01 | [Kód projektu] | Teplota na výstupu | Teplota média při jeho výstupu ze zařízení nebo systému. | number | °C | IfcThermodynamicTemperatureMeasure |  |  | x |  |  | IfcJunctionBox | IfcJunctionBoxType | USERDEFINED | PATROVÝ
RS01 | RS | rozdělovač a sběrač | 01 | patrový | RS01 | [Kód projektu] | Tlaková třída | Klasifikace prvku podle jeho schopnosti odolávat tlaku. | string |  | IfcText |  |  | x |  |  | IfcJunctionBox | IfcJunctionBoxType | USERDEFINED | PATROVÝ
RS01 | RS | rozdělovač a sběrač | 01 | patrový | RS01 | [Kód projektu] | Výška | Vertikální rozměr prvku měřený od spodní po horní hranu. | number | mm | IfcLengthMeasure |  | x | x | x | x | IfcJunctionBox | IfcJunctionBoxType | USERDEFINED | PATROVÝ
RS02 | RS | rozdělovač a sběrač | 02 | sdružený | RS02 | [Kód projektu] | Třídicí kód | Jednoznačné určení třídy a podtřídy stavebního prvku (napč. SN01). | string |  | IfcLabel |  | x | x | x | x | IfcJunctionBox | IfcJunctionBoxType | USERDEFINED | SDRUŽENÝ
RS02 | RS | rozdělovač a sběrač | 02 | sdružený | RS02 | [Kód projektu] | Identifikační kód | Unikátní identifikační kód umožňující jednoznačně identifikovat každý individuální prvek modelu (např. SN01.01.0001). | string |  | IfcLabel |  | x | x | x | x | IfcJunctionBox | IfcJunctionBoxType | USERDEFINED | SDRUŽENÝ
RS02 | RS | rozdělovač a sběrač | 02 | sdružený | RS02 | [Kód projektu] | Výrobce | Výrobce dodaného prvku. | string |  | IfcText |  |  |  | x | x | IfcJunctionBox | IfcJunctionBoxType | USERDEFINED | SDRUŽENÝ
RS02 | RS | rozdělovač a sběrač | 02 | sdružený | RS02 | [Kód projektu] | Typ | Specifikace prvku dodaného během realizace. | string |  | IfcText |  |  |  | x | x | IfcJunctionBox | IfcJunctionBoxType | USERDEFINED | SDRUŽENÝ
RS02 | RS | rozdělovač a sběrač | 02 | sdružený | RS02 | [Kód projektu] | Číslo místnosti | Unikátní číslo místnosti. | string |  | IfcText |  |  | x | x | x | IfcJunctionBox | IfcJunctionBoxType | USERDEFINED | SDRUŽENÝ
RS02 | RS | rozdělovač a sběrač | 02 | sdružený | RS02 | [Kód projektu] | Délka | Lineární rozměr prvku v jeho hlavním směru. | number | mm | IfcLengthMeasure |  | x | x | x | x | IfcJunctionBox | IfcJunctionBoxType | USERDEFINED | SDRUŽENÝ
RS02 | RS | rozdělovač a sběrač | 02 | sdružený | RS02 | [Kód projektu] | Hmotnost | Udává celkovou hmotnost prvku nebo sestavy, která je důležitá pro statické výpočty, manipulaci a logistiku | number | kg | IfcMassMeasure | MASSUNIT |  | x |  |  | IfcJunctionBox | IfcJunctionBoxType | USERDEFINED | SDRUŽENÝ
RS02 | RS | rozdělovač a sběrač | 02 | sdružený | RS02 | [Kód projektu] | Jmenovitý tlak | Nejvyšší tlak, při kterém je zařízení určeno k bezpečnému a spolehlivému provozu. | number | Pa | IfcPressureMeasure | PRESSUREUNIT |  | x |  |  | IfcJunctionBox | IfcJunctionBoxType | USERDEFINED | SDRUŽENÝ
RS02 | RS | rozdělovač a sběrač | 02 | sdružený | RS02 | [Kód projektu] | Referenční výrobek | Výrobek použitý jako referenční vzor pro určení parametrů a vlastností prvku. | string |  | IfcText |  |  | x |  |  | IfcJunctionBox | IfcJunctionBoxType | USERDEFINED | SDRUŽENÝ
RS02 | RS | rozdělovač a sběrač | 02 | sdružený | RS02 | [Kód projektu] | Šířka | Vodorovný rozměr prvku měřený kolmo k výšce. | number | mm | IfcLengthMeasure |  | x | x | x | x | IfcJunctionBox | IfcJunctionBoxType | USERDEFINED | SDRUŽENÝ
RS02 | RS | rozdělovač a sběrač | 02 | sdružený | RS02 | [Kód projektu] | Teplota na vstupu | Teplota média při jeho vstupu do zařízení nebo systému. | number | °C | IfcThermodynamicTemperatureMeasure |  |  | x |  |  | IfcJunctionBox | IfcJunctionBoxType | USERDEFINED | SDRUŽENÝ
RS02 | RS | rozdělovač a sběrač | 02 | sdružený | RS02 | [Kód projektu] | Teplota na výstupu | Teplota média při jeho výstupu ze zařízení nebo systému. | number | °C | IfcThermodynamicTemperatureMeasure |  |  | x |  |  | IfcJunctionBox | IfcJunctionBoxType | USERDEFINED | SDRUŽENÝ
RS02 | RS | rozdělovač a sběrač | 02 | sdružený | RS02 | [Kód projektu] | Tlaková třída | Klasifikace prvku podle jeho schopnosti odolávat tlaku. | string |  | IfcText |  |  | x |  |  | IfcJunctionBox | IfcJunctionBoxType | USERDEFINED | SDRUŽENÝ
RS02 | RS | rozdělovač a sběrač | 02 | sdružený | RS02 | [Kód projektu] | Výška | Vertikální rozměr prvku měřený od spodní po horní hranu. | number | mm | IfcLengthMeasure |  | x | x | x | x | IfcJunctionBox | IfcJunctionBoxType | USERDEFINED | SDRUŽENÝ
RS03 | RS | rozdělovač a sběrač | 03 | hydraulický rozdělovač | RS03 | [Kód projektu] | Třídicí kód | Jednoznačné určení třídy a podtřídy stavebního prvku (napč. SN01). | string |  | IfcLabel |  | x | x | x | x | IfcJunctionBox | IfcJunctionBoxType | USERDEFINED | HYDRAULICKÝÝ
RS03 | RS | rozdělovač a sběrač | 03 | hydraulický rozdělovač | RS03 | [Kód projektu] | Identifikační kód | Unikátní identifikační kód umožňující jednoznačně identifikovat každý individuální prvek modelu (např. SN01.01.0001). | string |  | IfcLabel |  | x | x | x | x | IfcJunctionBox | IfcJunctionBoxType | USERDEFINED | HYDRAULICKÝÝ
RS03 | RS | rozdělovač a sběrač | 03 | hydraulický rozdělovač | RS03 | [Kód projektu] | Výrobce | Výrobce dodaného prvku. | string |  | IfcText |  |  |  | x | x | IfcJunctionBox | IfcJunctionBoxType | USERDEFINED | HYDRAULICKÝÝ
RS03 | RS | rozdělovač a sběrač | 03 | hydraulický rozdělovač | RS03 | [Kód projektu] | Typ | Specifikace prvku dodaného během realizace. | string |  | IfcText |  |  |  | x | x | IfcJunctionBox | IfcJunctionBoxType | USERDEFINED | HYDRAULICKÝÝ
RS03 | RS | rozdělovač a sběrač | 03 | hydraulický rozdělovač | RS03 | [Kód projektu] | Číslo místnosti | Unikátní číslo místnosti. | string |  | IfcText |  |  | x | x | x | IfcJunctionBox | IfcJunctionBoxType | USERDEFINED | HYDRAULICKÝÝ
RS03 | RS | rozdělovač a sběrač | 03 | hydraulický rozdělovač | RS03 | [Kód projektu] | Délka | Lineární rozměr prvku v jeho hlavním směru. | number | mm | IfcLengthMeasure |  | x | x | x | x | IfcJunctionBox | IfcJunctionBoxType | USERDEFINED | HYDRAULICKÝÝ
RS03 | RS | rozdělovač a sběrač | 03 | hydraulický rozdělovač | RS03 | [Kód projektu] | Hmotnost | Udává celkovou hmotnost prvku nebo sestavy, která je důležitá pro statické výpočty, manipulaci a logistiku | number | kg | IfcMassMeasure | MASSUNIT |  | x |  |  | IfcJunctionBox | IfcJunctionBoxType | USERDEFINED | HYDRAULICKÝÝ
RS03 | RS | rozdělovač a sběrač | 03 | hydraulický rozdělovač | RS03 | [Kód projektu] | Jmenovitý tlak | Nejvyšší tlak, při kterém je zařízení určeno k bezpečnému a spolehlivému provozu. | number | Pa | IfcPressureMeasure | PRESSUREUNIT |  | x |  |  | IfcJunctionBox | IfcJunctionBoxType | USERDEFINED | HYDRAULICKÝÝ
RS03 | RS | rozdělovač a sběrač | 03 | hydraulický rozdělovač | RS03 | [Kód projektu] | Referenční výrobek | Výrobek použitý jako referenční vzor pro určení parametrů a vlastností prvku. | string |  | IfcText |  |  | x |  |  | IfcJunctionBox | IfcJunctionBoxType | USERDEFINED | HYDRAULICKÝÝ
RS03 | RS | rozdělovač a sběrač | 03 | hydraulický rozdělovač | RS03 | [Kód projektu] | Šířka | Vodorovný rozměr prvku měřený kolmo k výšce. | number | mm | IfcLengthMeasure |  | x | x | x | x | IfcJunctionBox | IfcJunctionBoxType | USERDEFINED | HYDRAULICKÝÝ
RS03 | RS | rozdělovač a sběrač | 03 | hydraulický rozdělovač | RS03 | [Kód projektu] | Teplota na vstupu | Teplota média při jeho vstupu do zařízení nebo systému. | number | °C | IfcThermodynamicTemperatureMeasure |  |  | x |  |  | IfcJunctionBox | IfcJunctionBoxType | USERDEFINED | HYDRAULICKÝÝ
RS03 | RS | rozdělovač a sběrač | 03 | hydraulický rozdělovač | RS03 | [Kód projektu] | Teplota na výstupu | Teplota média při jeho výstupu ze zařízení nebo systému. | number | °C | IfcThermodynamicTemperatureMeasure |  |  | x |  |  | IfcJunctionBox | IfcJunctionBoxType | USERDEFINED | HYDRAULICKÝÝ
RS03 | RS | rozdělovač a sběrač | 03 | hydraulický rozdělovač | RS03 | [Kód projektu] | Tlaková třída | Klasifikace prvku podle jeho schopnosti odolávat tlaku. | string |  | IfcText |  |  | x |  |  | IfcJunctionBox | IfcJunctionBoxType | USERDEFINED | HYDRAULICKÝÝ
RS03 | RS | rozdělovač a sběrač | 03 | hydraulický rozdělovač | RS03 | [Kód projektu] | Výška | Vertikální rozměr prvku měřený od spodní po horní hranu. | number | mm | IfcLengthMeasure |  | x | x | x | x | IfcJunctionBox | IfcJunctionBoxType | USERDEFINED | HYDRAULICKÝÝ
RT01 | RT | retence | 01 | trativod | RT01 | [Kód projektu] | Třídicí kód | Jednoznačné určení třídy a podtřídy stavebního prvku (napč. SN01). | string |  | IfcLabel |  | x | x | x | x | IfcPipeSegment | IfcPipeSegmentType | CULVERT
RT01 | RT | retence | 01 | trativod | RT01 | [Kód projektu] | Identifikační kód | Unikátní identifikační kód umožňující jednoznačně identifikovat každý individuální prvek modelu (např. SN01.01.0001). | string |  | IfcLabel |  | x | x | x | x | IfcPipeSegment | IfcPipeSegmentType | CULVERT
RT01 | RT | retence | 01 | trativod | RT01 | [Kód projektu] | Výrobce | Výrobce dodaného prvku. | string |  | IfcText |  |  |  | x | x | IfcPipeSegment | IfcPipeSegmentType | CULVERT
RT01 | RT | retence | 01 | trativod | RT01 | [Kód projektu] | Typ | Specifikace prvku dodaného během realizace. | string |  | IfcText |  |  |  | x | x | IfcPipeSegment | IfcPipeSegmentType | CULVERT
RT01 | RT | retence | 01 | trativod | RT01 | [Kód projektu] | Délka | Lineární rozměr prvku v jeho hlavním směru. | number | mm | IfcLengthMeasure |  | x | x | x | x | IfcPipeSegment | IfcPipeSegmentType | CULVERT
RT01 | RT | retence | 01 | trativod | RT01 | [Kód projektu] | Průměr | Rozměr kruhového průřezu prvku. | number | mm | IfcLengthMeasure |  | x | x | x | x | IfcPipeSegment | IfcPipeSegmentType | CULVERT
RT01 | RT | retence | 01 | trativod | RT01 | [Kód projektu] | Referenční výrobek | Výrobek použitý jako referenční vzor pro určení parametrů a vlastností prvku. | string |  | IfcText |  |  | x |  |  | IfcPipeSegment | IfcPipeSegmentType | CULVERT
RT01 | RT | retence | 01 | trativod | RT01 | [Kód projektu] | Šířka | Vodorovný rozměr prvku měřený kolmo k výšce. | number | mm | IfcLengthMeasure |  | x | x | x | x | IfcPipeSegment | IfcPipeSegmentType | CULVERT
RT01 | RT | retence | 01 | trativod | RT01 | [Kód projektu] | Výška | Vertikální rozměr prvku měřený od spodní po horní hranu. | number | mm | IfcLengthMeasure |  | x | x | x | x | IfcPipeSegment | IfcPipeSegmentType | CULVERT
RT02 | RT | retence | 02 | vsak | RT02 | [Kód projektu] | Třídicí kód | Jednoznačné určení třídy a podtřídy stavebního prvku (napč. SN01). | string |  | IfcLabel |  | x | x | x | x | IfcTank | IfcTankType | USERDEFINED | VSAK
RT02 | RT | retence | 02 | vsak | RT02 | [Kód projektu] | Identifikační kód | Unikátní identifikační kód umožňující jednoznačně identifikovat každý individuální prvek modelu (např. SN01.01.0001). | string |  | IfcLabel |  | x | x | x | x | IfcTank | IfcTankType | USERDEFINED | VSAK
RT02 | RT | retence | 02 | vsak | RT02 | [Kód projektu] | Výrobce | Výrobce dodaného prvku. | string |  | IfcText |  |  |  | x | x | IfcTank | IfcTankType | USERDEFINED | VSAK
RT02 | RT | retence | 02 | vsak | RT02 | [Kód projektu] | Typ | Specifikace prvku dodaného během realizace. | string |  | IfcText |  |  |  | x | x | IfcTank | IfcTankType | USERDEFINED | VSAK
RT02 | RT | retence | 02 | vsak | RT02 | [Kód projektu] | Délka | Lineární rozměr prvku v jeho hlavním směru. | number | mm | IfcLengthMeasure |  | x | x | x | x | IfcTank | IfcTankType | USERDEFINED | VSAK
RT02 | RT | retence | 02 | vsak | RT02 | [Kód projektu] | Objem | Celkový prostor, který prvek nebo zařízení zaujímá, vyjádřený jako trojrozměrný obsah. | number | m3 | IfcVolumeMeasure | VOLUMEUNIT | x | x | x | x | IfcTank | IfcTankType | USERDEFINED | VSAK
RT02 | RT | retence | 02 | vsak | RT02 | [Kód projektu] | Referenční výrobek | Výrobek použitý jako referenční vzor pro určení parametrů a vlastností prvku. | string |  | IfcText |  |  | x |  |  | IfcTank | IfcTankType | USERDEFINED | VSAK
RT02 | RT | retence | 02 | vsak | RT02 | [Kód projektu] | Šířka | Vodorovný rozměr prvku měřený kolmo k výšce. | number | mm | IfcLengthMeasure |  | x | x | x | x | IfcTank | IfcTankType | USERDEFINED | VSAK
RT02 | RT | retence | 02 | vsak | RT02 | [Kód projektu] | Výška | Vertikální rozměr prvku měřený od spodní po horní hranu. | number | mm | IfcLengthMeasure |  | x | x | x | x | IfcTank | IfcTankType | USERDEFINED | VSAK
RT03 | RT | retence | 03 | jímka | RT03 | [Kód projektu] | Třídicí kód | Jednoznačné určení třídy a podtřídy stavebního prvku (napč. SN01). | string |  | IfcLabel |  | x | x | x | x | IfcTank | IfcTankType | STORAGE
RT03 | RT | retence | 03 | jímka | RT03 | [Kód projektu] | Identifikační kód | Unikátní identifikační kód umožňující jednoznačně identifikovat každý individuální prvek modelu (např. SN01.01.0001). | string |  | IfcLabel |  | x | x | x | x | IfcTank | IfcTankType | STORAGE
RT03 | RT | retence | 03 | jímka | RT03 | [Kód projektu] | Výrobce | Výrobce dodaného prvku. | string |  | IfcText |  |  |  | x | x | IfcTank | IfcTankType | STORAGE
RT03 | RT | retence | 03 | jímka | RT03 | [Kód projektu] | Typ | Specifikace prvku dodaného během realizace. | string |  | IfcText |  |  |  | x | x | IfcTank | IfcTankType | STORAGE
RT03 | RT | retence | 03 | jímka | RT03 | [Kód projektu] | Délka | Lineární rozměr prvku v jeho hlavním směru. | number | mm | IfcLengthMeasure |  | x | x | x | x | IfcTank | IfcTankType | STORAGE
RT03 | RT | retence | 03 | jímka | RT03 | [Kód projektu] | Objem | Celkový prostor, který prvek nebo zařízení zaujímá, vyjádřený jako trojrozměrný obsah. | number | m3 | IfcVolumeMeasure | VOLUMEUNIT | x | x | x | x | IfcTank | IfcTankType | STORAGE
RT03 | RT | retence | 03 | jímka | RT03 | [Kód projektu] | Referenční výrobek | Výrobek použitý jako referenční vzor pro určení parametrů a vlastností prvku. | string |  | IfcText |  |  | x |  |  | IfcTank | IfcTankType | STORAGE
RT03 | RT | retence | 03 | jímka | RT03 | [Kód projektu] | Šířka | Vodorovný rozměr prvku měřený kolmo k výšce. | number | mm | IfcLengthMeasure |  | x | x | x | x | IfcTank | IfcTankType | STORAGE
RT03 | RT | retence | 03 | jímka | RT03 | [Kód projektu] | Výška | Vertikální rozměr prvku měřený od spodní po horní hranu. | number | mm | IfcLengthMeasure |  | x | x | x | x | IfcTank | IfcTankType | STORAGE
RT04 | RT | retence | 04 | žumpa | RT04 | [Kód projektu] | Třídicí kód | Jednoznačné určení třídy a podtřídy stavebního prvku (napč. SN01). | string |  | IfcLabel |  | x | x | x | x | IfcTank | IfcTankType | STORAGE
RT04 | RT | retence | 04 | žumpa | RT04 | [Kód projektu] | Identifikační kód | Unikátní identifikační kód umožňující jednoznačně identifikovat každý individuální prvek modelu (např. SN01.01.0001). | string |  | IfcLabel |  | x | x | x | x | IfcTank | IfcTankType | STORAGE
RT04 | RT | retence | 04 | žumpa | RT04 | [Kód projektu] | Výrobce | Výrobce dodaného prvku. | string |  | IfcText |  |  |  | x | x | IfcTank | IfcTankType | STORAGE
RT04 | RT | retence | 04 | žumpa | RT04 | [Kód projektu] | Typ | Specifikace prvku dodaného během realizace. | string |  | IfcText |  |  |  | x | x | IfcTank | IfcTankType | STORAGE
RT04 | RT | retence | 04 | žumpa | RT04 | [Kód projektu] | Délka | Lineární rozměr prvku v jeho hlavním směru. | number | mm | IfcLengthMeasure |  | x | x | x | x | IfcTank | IfcTankType | STORAGE
RT04 | RT | retence | 04 | žumpa | RT04 | [Kód projektu] | Objem | Celkový prostor, který prvek nebo zařízení zaujímá, vyjádřený jako trojrozměrný obsah. | number | m3 | IfcVolumeMeasure | VOLUMEUNIT | x | x | x | x | IfcTank | IfcTankType | STORAGE
RT04 | RT | retence | 04 | žumpa | RT04 | [Kód projektu] | Referenční výrobek | Výrobek použitý jako referenční vzor pro určení parametrů a vlastností prvku. | string |  | IfcText |  |  | x |  |  | IfcTank | IfcTankType | STORAGE
RT04 | RT | retence | 04 | žumpa | RT04 | [Kód projektu] | Šířka | Vodorovný rozměr prvku měřený kolmo k výšce. | number | mm | IfcLengthMeasure |  | x | x | x | x | IfcTank | IfcTankType | STORAGE
RT04 | RT | retence | 04 | žumpa | RT04 | [Kód projektu] | Výška | Vertikální rozměr prvku měřený od spodní po horní hranu. | number | mm | IfcLengthMeasure |  | x | x | x | x | IfcTank | IfcTankType | STORAGE
RV01 | RV | rozvaděč | 01 | rozvaděč DBO | RV01 | [Kód projektu] | Třídicí kód | Jednoznačné určení třídy a podtřídy stavebního prvku (napč. SN01). | string |  | IfcLabel |  | x | x | x | x | IfcElectricDistributionBoard | IfcElectricDistributionBoardType | DISTRIBUTIONBOARD
RV01 | RV | rozvaděč | 01 | rozvaděč DBO | RV01 | [Kód projektu] | Identifikační kód | Unikátní identifikační kód umožňující jednoznačně identifikovat každý individuální prvek modelu (např. SN01.01.0001). | string |  | IfcLabel |  | x | x | x | x | IfcElectricDistributionBoard | IfcElectricDistributionBoardType | DISTRIBUTIONBOARD
RV01 | RV | rozvaděč | 01 | rozvaděč DBO | RV01 | [Kód projektu] | Výrobce | Výrobce dodaného prvku. | string |  | IfcText |  |  |  | x | x | IfcElectricDistributionBoard | IfcElectricDistributionBoardType | DISTRIBUTIONBOARD
RV01 | RV | rozvaděč | 01 | rozvaděč DBO | RV01 | [Kód projektu] | Typ | Specifikace prvku dodaného během realizace. | string |  | IfcText |  |  |  | x | x | IfcElectricDistributionBoard | IfcElectricDistributionBoardType | DISTRIBUTIONBOARD
RV01 | RV | rozvaděč | 01 | rozvaděč DBO | RV01 | [Kód projektu] | Číslo místnosti | Unikátní číslo místnosti. | string |  | IfcText |  |  | x | x | x | IfcElectricDistributionBoard | IfcElectricDistributionBoardType | DISTRIBUTIONBOARD
RV01 | RV | rozvaděč | 01 | rozvaděč DBO | RV01 | [Kód projektu] | Délka | Lineární rozměr prvku v jeho hlavním směru. | number | mm | IfcLengthMeasure |  | x | x | x | x | IfcElectricDistributionBoard | IfcElectricDistributionBoardType | DISTRIBUTIONBOARD
RV01 | RV | rozvaděč | 01 | rozvaděč DBO | RV01 | [Kód projektu] | Hmotnost | Udává celkovou hmotnost prvku nebo sestavy, která je důležitá pro statické výpočty, manipulaci a logistiku | number | kg | IfcMassMeasure | MASSUNIT |  | x |  |  | IfcElectricDistributionBoard | IfcElectricDistributionBoardType | DISTRIBUTIONBOARD
RV01 | RV | rozvaděč | 01 | rozvaděč DBO | RV01 | [Kód projektu] | Jmenovitý proud | Maximální hodnota elektrického proudu, pro kterou je zařízení navrženo a bezpečně provozováno. | number | A | IfcElectricCurrentMeasure | ELECTRICCURRENTUNIT |  | x |  |  | IfcElectricDistributionBoard | IfcElectricDistributionBoardType | DISTRIBUTIONBOARD
RV01 | RV | rozvaděč | 01 | rozvaděč DBO | RV01 | [Kód projektu] | Jmenovitý příkon | Množství elektrické energie, kterou zařízení spotřebovává při standardním provozu. | number | W | IfcPowerMeasure | POWERUNIT |  | x |  |  | IfcElectricDistributionBoard | IfcElectricDistributionBoardType | DISTRIBUTIONBOARD
RV01 | RV | rozvaděč | 01 | rozvaděč DBO | RV01 | [Kód projektu] | Jmenovitý výkon | Výkon, na který je zařízení navrženo a při kterém dosahuje optimálních provozních parametrů | number | W | IfcPowerMeasure | POWERUNIT | x | x | x | x | IfcElectricDistributionBoard | IfcElectricDistributionBoardType | DISTRIBUTIONBOARD
RV01 | RV | rozvaděč | 01 | rozvaděč DBO | RV01 | [Kód projektu] | Napájecí napětí | Hodnota elektrického napětí potřebného pro napájení zařízení. | number | V | fcElectricVoltageMeasure | ELECTRICVOLTAGEUNIT |  | x |  |  | IfcElectricDistributionBoard | IfcElectricDistributionBoardType | DISTRIBUTIONBOARD
RV01 | RV | rozvaděč | 01 | rozvaděč DBO | RV01 | [Kód projektu] | Požární odolnost | Popisuje druh konstrukce (DP1, DP2, DP3), dobu požární odolnosti (15, 30, 45, …), mezní stav (R, E, I, W, …). | string |  | IfcText |  |  | x |  |  | IfcElectricDistributionBoard | IfcElectricDistributionBoardType | DISTRIBUTIONBOARD
RV01 | RV | rozvaděč | 01 | rozvaděč DBO | RV01 | [Kód projektu] | Referenční výrobek | Výrobek použitý jako referenční vzor pro určení parametrů a vlastností prvku. | string |  | IfcText |  |  | x |  |  | IfcElectricDistributionBoard | IfcElectricDistributionBoardType | DISTRIBUTIONBOARD
RV01 | RV | rozvaděč | 01 | rozvaděč DBO | RV01 | [Kód projektu] | Označení rozvaděče | Jedinečný identifikátor sloužící k jednoznačnému určení rozvaděče v rámci elektroinstalace nebo projektu. | string |  | IfcText |  |  | x | x | x | IfcElectricDistributionBoard | IfcElectricDistributionBoardType | DISTRIBUTIONBOARD
RV01 | RV | rozvaděč | 01 | rozvaděč DBO | RV01 | [Kód projektu] | Šířka | Vodorovný rozměr prvku měřený kolmo k výšce. | number | mm | IfcLengthMeasure |  | x | x | x | x | IfcElectricDistributionBoard | IfcElectricDistributionBoardType | DISTRIBUTIONBOARD
RV01 | RV | rozvaděč | 01 | rozvaděč DBO | RV01 | [Kód projektu] | Třída ochrany | Klasifikace prvku nebo zařízení podle úrovně ochrany před vnějšími vlivy. | string |  | IfcText |  |  | x |  |  | IfcElectricDistributionBoard | IfcElectricDistributionBoardType | DISTRIBUTIONBOARD
RV01 | RV | rozvaděč | 01 | rozvaděč DBO | RV01 | [Kód projektu] | Výška | Vertikální rozměr prvku měřený od spodní po horní hranu. | number | mm | IfcLengthMeasure |  | x | x | x | x | IfcElectricDistributionBoard | IfcElectricDistributionBoardType | DISTRIBUTIONBOARD
RV02 | RV | rozvaděč | 02 | rozvaděč výkonový | RV02 | [Kód projektu] | Třídicí kód | Jednoznačné určení třídy a podtřídy stavebního prvku (napč. SN01). | string |  | IfcLabel |  | x | x | x | x | IfcElectricDistributionBoard | IfcElectricDistributionBoardType | DISTRIBUTIONBOARD
RV02 | RV | rozvaděč | 02 | rozvaděč výkonový | RV02 | [Kód projektu] | Identifikační kód | Unikátní identifikační kód umožňující jednoznačně identifikovat každý individuální prvek modelu (např. SN01.01.0001). | string |  | IfcLabel |  | x | x | x | x | IfcElectricDistributionBoard | IfcElectricDistributionBoardType | DISTRIBUTIONBOARD
RV02 | RV | rozvaděč | 02 | rozvaděč výkonový | RV02 | [Kód projektu] | Výrobce | Výrobce dodaného prvku. | string |  | IfcText |  |  |  | x | x | IfcElectricDistributionBoard | IfcElectricDistributionBoardType | DISTRIBUTIONBOARD
RV02 | RV | rozvaděč | 02 | rozvaděč výkonový | RV02 | [Kód projektu] | Typ | Specifikace prvku dodaného během realizace. | string |  | IfcText |  |  |  | x | x | IfcElectricDistributionBoard | IfcElectricDistributionBoardType | DISTRIBUTIONBOARD
RV02 | RV | rozvaděč | 02 | rozvaděč výkonový | RV02 | [Kód projektu] | Číslo místnosti | Unikátní číslo místnosti. | string |  | IfcText |  |  | x | x | x | IfcElectricDistributionBoard | IfcElectricDistributionBoardType | DISTRIBUTIONBOARD
RV02 | RV | rozvaděč | 02 | rozvaděč výkonový | RV02 | [Kód projektu] | Délka | Lineární rozměr prvku v jeho hlavním směru. | number | mm | IfcLengthMeasure |  | x | x | x | x | IfcElectricDistributionBoard | IfcElectricDistributionBoardType | DISTRIBUTIONBOARD
RV02 | RV | rozvaděč | 02 | rozvaděč výkonový | RV02 | [Kód projektu] | Hmotnost | Udává celkovou hmotnost prvku nebo sestavy, která je důležitá pro statické výpočty, manipulaci a logistiku | number | kg | IfcMassMeasure | MASSUNIT |  | x |  |  | IfcElectricDistributionBoard | IfcElectricDistributionBoardType | DISTRIBUTIONBOARD
RV02 | RV | rozvaděč | 02 | rozvaděč výkonový | RV02 | [Kód projektu] | Jmenovitý proud | Maximální hodnota elektrického proudu, pro kterou je zařízení navrženo a bezpečně provozováno. | number | A | IfcElectricCurrentMeasure | ELECTRICCURRENTUNIT |  | x |  |  | IfcElectricDistributionBoard | IfcElectricDistributionBoardType | DISTRIBUTIONBOARD
RV02 | RV | rozvaděč | 02 | rozvaděč výkonový | RV02 | [Kód projektu] | Jmenovitý příkon | Množství elektrické energie, kterou zařízení spotřebovává při standardním provozu. | number | W | IfcPowerMeasure | POWERUNIT |  | x |  |  | IfcElectricDistributionBoard | IfcElectricDistributionBoardType | DISTRIBUTIONBOARD
RV02 | RV | rozvaděč | 02 | rozvaděč výkonový | RV02 | [Kód projektu] | Jmenovitý výkon | Výkon, na který je zařízení navrženo a při kterém dosahuje optimálních provozních parametrů | number | W | IfcPowerMeasure | POWERUNIT | x | x | x | x | IfcElectricDistributionBoard | IfcElectricDistributionBoardType | DISTRIBUTIONBOARD
RV02 | RV | rozvaděč | 02 | rozvaděč výkonový | RV02 | [Kód projektu] | Napájecí napětí | Hodnota elektrického napětí potřebného pro napájení zařízení. | number | V | fcElectricVoltageMeasure | ELECTRICVOLTAGEUNIT |  | x |  |  | IfcElectricDistributionBoard | IfcElectricDistributionBoardType | DISTRIBUTIONBOARD
RV02 | RV | rozvaděč | 02 | rozvaděč výkonový | RV02 | [Kód projektu] | Požární odolnost | Popisuje druh konstrukce (DP1, DP2, DP3), dobu požární odolnosti (15, 30, 45, …), mezní stav (R, E, I, W, …). | string |  | IfcText |  |  | x |  |  | IfcElectricDistributionBoard | IfcElectricDistributionBoardType | DISTRIBUTIONBOARD
RV02 | RV | rozvaděč | 02 | rozvaděč výkonový | RV02 | [Kód projektu] | Referenční výrobek | Výrobek použitý jako referenční vzor pro určení parametrů a vlastností prvku. | string |  | IfcText |  |  | x |  |  | IfcElectricDistributionBoard | IfcElectricDistributionBoardType | DISTRIBUTIONBOARD
RV02 | RV | rozvaděč | 02 | rozvaděč výkonový | RV02 | [Kód projektu] | Označení rozvaděče | Jedinečný identifikátor sloužící k jednoznačnému určení rozvaděče v rámci elektroinstalace nebo projektu. | string |  | IfcText |  |  | x | x | x | IfcElectricDistributionBoard | IfcElectricDistributionBoardType | DISTRIBUTIONBOARD
RV02 | RV | rozvaděč | 02 | rozvaděč výkonový | RV02 | [Kód projektu] | Šířka | Vodorovný rozměr prvku měřený kolmo k výšce. | number | mm | IfcLengthMeasure |  | x | x | x | x | IfcElectricDistributionBoard | IfcElectricDistributionBoardType | DISTRIBUTIONBOARD
RV02 | RV | rozvaděč | 02 | rozvaděč výkonový | RV02 | [Kód projektu] | Třída ochrany | Klasifikace prvku nebo zařízení podle úrovně ochrany před vnějšími vlivy. | string |  | IfcText |  |  | x |  |  | IfcElectricDistributionBoard | IfcElectricDistributionBoardType | DISTRIBUTIONBOARD
RV02 | RV | rozvaděč | 02 | rozvaděč výkonový | RV02 | [Kód projektu] | Výška | Vertikální rozměr prvku měřený od spodní po horní hranu. | number | mm | IfcLengthMeasure |  | x | x | x | x | IfcElectricDistributionBoard | IfcElectricDistributionBoardType | DISTRIBUTIONBOARD
RV03 | RV | rozvaděč | 03 | elektroměrový | RV03 | [Kód projektu] | Třídicí kód | Jednoznačné určení třídy a podtřídy stavebního prvku (napč. SN01). | string |  | IfcLabel |  | x | x | x | x | IfcElectricDistributionBoard | IfcElectricDistributionBoardType | DISTRIBUTIONBOARD
RV03 | RV | rozvaděč | 03 | elektroměrový | RV03 | [Kód projektu] | Identifikační kód | Unikátní identifikační kód umožňující jednoznačně identifikovat každý individuální prvek modelu (např. SN01.01.0001). | string |  | IfcLabel |  | x | x | x | x | IfcElectricDistributionBoard | IfcElectricDistributionBoardType | DISTRIBUTIONBOARD
RV03 | RV | rozvaděč | 03 | elektroměrový | RV03 | [Kód projektu] | Výrobce | Výrobce dodaného prvku. | string |  | IfcText |  |  |  | x | x | IfcElectricDistributionBoard | IfcElectricDistributionBoardType | DISTRIBUTIONBOARD
RV03 | RV | rozvaděč | 03 | elektroměrový | RV03 | [Kód projektu] | Typ | Specifikace prvku dodaného během realizace. | string |  | IfcText |  |  |  | x | x | IfcElectricDistributionBoard | IfcElectricDistributionBoardType | DISTRIBUTIONBOARD
RV03 | RV | rozvaděč | 03 | elektroměrový | RV03 | [Kód projektu] | Číslo místnosti | Unikátní číslo místnosti. | string |  | IfcText |  |  | x | x | x | IfcElectricDistributionBoard | IfcElectricDistributionBoardType | DISTRIBUTIONBOARD
RV03 | RV | rozvaděč | 03 | elektroměrový | RV03 | [Kód projektu] | Délka | Lineární rozměr prvku v jeho hlavním směru. | number | mm | IfcLengthMeasure |  | x | x | x | x | IfcElectricDistributionBoard | IfcElectricDistributionBoardType | DISTRIBUTIONBOARD
RV03 | RV | rozvaděč | 03 | elektroměrový | RV03 | [Kód projektu] | Hmotnost | Udává celkovou hmotnost prvku nebo sestavy, která je důležitá pro statické výpočty, manipulaci a logistiku | number | kg | IfcMassMeasure | MASSUNIT |  | x |  |  | IfcElectricDistributionBoard | IfcElectricDistributionBoardType | DISTRIBUTIONBOARD
RV03 | RV | rozvaděč | 03 | elektroměrový | RV03 | [Kód projektu] | Jmenovitý proud | Maximální hodnota elektrického proudu, pro kterou je zařízení navrženo a bezpečně provozováno. | number | A | IfcElectricCurrentMeasure | ELECTRICCURRENTUNIT |  | x |  |  | IfcElectricDistributionBoard | IfcElectricDistributionBoardType | DISTRIBUTIONBOARD
RV03 | RV | rozvaděč | 03 | elektroměrový | RV03 | [Kód projektu] | Jmenovitý příkon | Množství elektrické energie, kterou zařízení spotřebovává při standardním provozu. | number | W | IfcPowerMeasure | POWERUNIT |  | x |  |  | IfcElectricDistributionBoard | IfcElectricDistributionBoardType | DISTRIBUTIONBOARD
RV03 | RV | rozvaděč | 03 | elektroměrový | RV03 | [Kód projektu] | Jmenovitý výkon | Výkon, na který je zařízení navrženo a při kterém dosahuje optimálních provozních parametrů | number | W | IfcPowerMeasure | POWERUNIT | x | x | x | x | IfcElectricDistributionBoard | IfcElectricDistributionBoardType | DISTRIBUTIONBOARD
RV03 | RV | rozvaděč | 03 | elektroměrový | RV03 | [Kód projektu] | Napájecí napětí | Hodnota elektrického napětí potřebného pro napájení zařízení. | number | V | fcElectricVoltageMeasure | ELECTRICVOLTAGEUNIT |  | x |  |  | IfcElectricDistributionBoard | IfcElectricDistributionBoardType | DISTRIBUTIONBOARD
RV03 | RV | rozvaděč | 03 | elektroměrový | RV03 | [Kód projektu] | Požární odolnost | Popisuje druh konstrukce (DP1, DP2, DP3), dobu požární odolnosti (15, 30, 45, …), mezní stav (R, E, I, W, …). | string |  | IfcText |  |  | x |  |  | IfcElectricDistributionBoard | IfcElectricDistributionBoardType | DISTRIBUTIONBOARD
RV03 | RV | rozvaděč | 03 | elektroměrový | RV03 | [Kód projektu] | Referenční výrobek | Výrobek použitý jako referenční vzor pro určení parametrů a vlastností prvku. | string |  | IfcText |  |  | x |  |  | IfcElectricDistributionBoard | IfcElectricDistributionBoardType | DISTRIBUTIONBOARD
RV03 | RV | rozvaděč | 03 | elektroměrový | RV03 | [Kód projektu] | Označení rozvaděče | Jedinečný identifikátor sloužící k jednoznačnému určení rozvaděče v rámci elektroinstalace nebo projektu. | string |  | IfcText |  |  | x | x | x | IfcElectricDistributionBoard | IfcElectricDistributionBoardType | DISTRIBUTIONBOARD
RV03 | RV | rozvaděč | 03 | elektroměrový | RV03 | [Kód projektu] | Šířka | Vodorovný rozměr prvku měřený kolmo k výšce. | number | mm | IfcLengthMeasure |  | x | x | x | x | IfcElectricDistributionBoard | IfcElectricDistributionBoardType | DISTRIBUTIONBOARD
RV03 | RV | rozvaděč | 03 | elektroměrový | RV03 | [Kód projektu] | Třída ochrany | Klasifikace prvku nebo zařízení podle úrovně ochrany před vnějšími vlivy. | string |  | IfcText |  |  | x |  |  | IfcElectricDistributionBoard | IfcElectricDistributionBoardType | DISTRIBUTIONBOARD
RV03 | RV | rozvaděč | 03 | elektroměrový | RV03 | [Kód projektu] | Výška | Vertikální rozměr prvku měřený od spodní po horní hranu. | number | mm | IfcLengthMeasure |  | x | x | x | x | IfcElectricDistributionBoard | IfcElectricDistributionBoardType | DISTRIBUTIONBOARD
RV04 | RV | rozvaděč | 04 | rozvaděč pojistkový | RV04 | [Kód projektu] | Třídicí kód | Jednoznačné určení třídy a podtřídy stavebního prvku (napč. SN01). | string |  | IfcLabel |  | x | x | x | x | IfcElectricDistributionBoard | IfcElectricDistributionBoardType | DISTRIBUTIONBOARD
RV04 | RV | rozvaděč | 04 | rozvaděč pojistkový | RV04 | [Kód projektu] | Identifikační kód | Unikátní identifikační kód umožňující jednoznačně identifikovat každý individuální prvek modelu (např. SN01.01.0001). | string |  | IfcLabel |  | x | x | x | x | IfcElectricDistributionBoard | IfcElectricDistributionBoardType | DISTRIBUTIONBOARD
RV04 | RV | rozvaděč | 04 | rozvaděč pojistkový | RV04 | [Kód projektu] | Výrobce | Výrobce dodaného prvku. | string |  | IfcText |  |  |  | x | x | IfcElectricDistributionBoard | IfcElectricDistributionBoardType | DISTRIBUTIONBOARD
RV04 | RV | rozvaděč | 04 | rozvaděč pojistkový | RV04 | [Kód projektu] | Typ | Specifikace prvku dodaného během realizace. | string |  | IfcText |  |  |  | x | x | IfcElectricDistributionBoard | IfcElectricDistributionBoardType | DISTRIBUTIONBOARD
RV04 | RV | rozvaděč | 04 | rozvaděč pojistkový | RV04 | [Kód projektu] | Číslo místnosti | Unikátní číslo místnosti. | string |  | IfcText |  |  | x | x | x | IfcElectricDistributionBoard | IfcElectricDistributionBoardType | DISTRIBUTIONBOARD
RV04 | RV | rozvaděč | 04 | rozvaděč pojistkový | RV04 | [Kód projektu] | Délka | Lineární rozměr prvku v jeho hlavním směru. | number | mm | IfcLengthMeasure |  | x | x | x | x | IfcElectricDistributionBoard | IfcElectricDistributionBoardType | DISTRIBUTIONBOARD
RV04 | RV | rozvaděč | 04 | rozvaděč pojistkový | RV04 | [Kód projektu] | Hmotnost | Udává celkovou hmotnost prvku nebo sestavy, která je důležitá pro statické výpočty, manipulaci a logistiku | number | kg | IfcMassMeasure | MASSUNIT |  | x |  |  | IfcElectricDistributionBoard | IfcElectricDistributionBoardType | DISTRIBUTIONBOARD
RV04 | RV | rozvaděč | 04 | rozvaděč pojistkový | RV04 | [Kód projektu] | Jmenovitý proud | Maximální hodnota elektrického proudu, pro kterou je zařízení navrženo a bezpečně provozováno. | number | A | IfcElectricCurrentMeasure | ELECTRICCURRENTUNIT |  | x |  |  | IfcElectricDistributionBoard | IfcElectricDistributionBoardType | DISTRIBUTIONBOARD
RV04 | RV | rozvaděč | 04 | rozvaděč pojistkový | RV04 | [Kód projektu] | Jmenovitý příkon | Množství elektrické energie, kterou zařízení spotřebovává při standardním provozu. | number | W | IfcPowerMeasure | POWERUNIT |  | x |  |  | IfcElectricDistributionBoard | IfcElectricDistributionBoardType | DISTRIBUTIONBOARD
RV04 | RV | rozvaděč | 04 | rozvaděč pojistkový | RV04 | [Kód projektu] | Jmenovitý výkon | Výkon, na který je zařízení navrženo a při kterém dosahuje optimálních provozních parametrů | number | W | IfcPowerMeasure | POWERUNIT | x | x | x | x | IfcElectricDistributionBoard | IfcElectricDistributionBoardType | DISTRIBUTIONBOARD
RV04 | RV | rozvaděč | 04 | rozvaděč pojistkový | RV04 | [Kód projektu] | Napájecí napětí | Hodnota elektrického napětí potřebného pro napájení zařízení. | number | V | fcElectricVoltageMeasure | ELECTRICVOLTAGEUNIT |  | x |  |  | IfcElectricDistributionBoard | IfcElectricDistributionBoardType | DISTRIBUTIONBOARD
RV04 | RV | rozvaděč | 04 | rozvaděč pojistkový | RV04 | [Kód projektu] | Požární odolnost | Popisuje druh konstrukce (DP1, DP2, DP3), dobu požární odolnosti (15, 30, 45, …), mezní stav (R, E, I, W, …). | string |  | IfcText |  |  | x |  |  | IfcElectricDistributionBoard | IfcElectricDistributionBoardType | DISTRIBUTIONBOARD
RV04 | RV | rozvaděč | 04 | rozvaděč pojistkový | RV04 | [Kód projektu] | Referenční výrobek | Výrobek použitý jako referenční vzor pro určení parametrů a vlastností prvku. | string |  | IfcText |  |  | x |  |  | IfcElectricDistributionBoard | IfcElectricDistributionBoardType | DISTRIBUTIONBOARD
RV04 | RV | rozvaděč | 04 | rozvaděč pojistkový | RV04 | [Kód projektu] | Označení rozvaděče | Jedinečný identifikátor sloužící k jednoznačnému určení rozvaděče v rámci elektroinstalace nebo projektu. | string |  | IfcText |  |  | x | x | x | IfcElectricDistributionBoard | IfcElectricDistributionBoardType | DISTRIBUTIONBOARD
RV04 | RV | rozvaděč | 04 | rozvaděč pojistkový | RV04 | [Kód projektu] | Šířka | Vodorovný rozměr prvku měřený kolmo k výšce. | number | mm | IfcLengthMeasure |  | x | x | x | x | IfcElectricDistributionBoard | IfcElectricDistributionBoardType | DISTRIBUTIONBOARD
RV04 | RV | rozvaděč | 04 | rozvaděč pojistkový | RV04 | [Kód projektu] | Třída ochrany | Klasifikace prvku nebo zařízení podle úrovně ochrany před vnějšími vlivy. | string |  | IfcText |  |  | x |  |  | IfcElectricDistributionBoard | IfcElectricDistributionBoardType | DISTRIBUTIONBOARD
RV04 | RV | rozvaděč | 04 | rozvaděč pojistkový | RV04 | [Kód projektu] | Výška | Vertikální rozměr prvku měřený od spodní po horní hranu. | number | mm | IfcLengthMeasure |  | x | x | x | x | IfcElectricDistributionBoard | IfcElectricDistributionBoardType | DISTRIBUTIONBOARD
RZ01 | RZ | rozstřikovače | 01 | normální | RZ01 | [Kód projektu] | Třídicí kód | Jednoznačné určení třídy a podtřídy stavebního prvku (napč. SN01). | string |  | IfcLabel |  | x | x | x | x | IfcFireSuppressionTerminal | IfcFireSuppressionTerminalType | SPRINKLER
RZ01 | RZ | rozstřikovače | 01 | normální | RZ01 | [Kód projektu] | Identifikační kód | Unikátní identifikační kód umožňující jednoznačně identifikovat každý individuální prvek modelu (např. SN01.01.0001). | string |  | IfcLabel |  | x | x | x | x | IfcFireSuppressionTerminal | IfcFireSuppressionTerminalType | SPRINKLER
RZ01 | RZ | rozstřikovače | 01 | normální | RZ01 | [Kód projektu] | Výrobce | Výrobce dodaného prvku. | string |  | IfcText |  |  |  | x | x | IfcFireSuppressionTerminal | IfcFireSuppressionTerminalType | SPRINKLER
RZ01 | RZ | rozstřikovače | 01 | normální | RZ01 | [Kód projektu] | Typ | Specifikace prvku dodaného během realizace. | string |  | IfcText |  |  |  | x | x | IfcFireSuppressionTerminal | IfcFireSuppressionTerminalType | SPRINKLER
RZ01 | RZ | rozstřikovače | 01 | normální | RZ01 | [Kód projektu] | Číslo místnosti | Unikátní číslo místnosti. | string |  | IfcText |  |  | x | x | x | IfcFireSuppressionTerminal | IfcFireSuppressionTerminalType | SPRINKLER
RZ01 | RZ | rozstřikovače | 01 | normální | RZ01 | [Kód projektu] | Referenční výrobek | Výrobek použitý jako referenční vzor pro určení parametrů a vlastností prvku. | string |  | IfcText |  |  | x |  |  | IfcFireSuppressionTerminal | IfcFireSuppressionTerminalType | SPRINKLER
RZ02 | RZ | rozstřikovače | 02 | stropní polozapuštěné | RZ02 | [Kód projektu] | Třídicí kód | Jednoznačné určení třídy a podtřídy stavebního prvku (napč. SN01). | string |  | IfcLabel |  | x | x | x | x | IfcFireSuppressionTerminal | IfcFireSuppressionTerminalType | SPRINKLER
RZ02 | RZ | rozstřikovače | 02 | stropní polozapuštěné | RZ02 | [Kód projektu] | Identifikační kód | Unikátní identifikační kód umožňující jednoznačně identifikovat každý individuální prvek modelu (např. SN01.01.0001). | string |  | IfcLabel |  | x | x | x | x | IfcFireSuppressionTerminal | IfcFireSuppressionTerminalType | SPRINKLER
RZ02 | RZ | rozstřikovače | 02 | stropní polozapuštěné | RZ02 | [Kód projektu] | Výrobce | Výrobce dodaného prvku. | string |  | IfcText |  |  |  | x | x | IfcFireSuppressionTerminal | IfcFireSuppressionTerminalType | SPRINKLER
RZ02 | RZ | rozstřikovače | 02 | stropní polozapuštěné | RZ02 | [Kód projektu] | Typ | Specifikace prvku dodaného během realizace. | string |  | IfcText |  |  |  | x | x | IfcFireSuppressionTerminal | IfcFireSuppressionTerminalType | SPRINKLER
RZ02 | RZ | rozstřikovače | 02 | stropní polozapuštěné | RZ02 | [Kód projektu] | Číslo místnosti | Unikátní číslo místnosti. | string |  | IfcText |  |  | x | x | x | IfcFireSuppressionTerminal | IfcFireSuppressionTerminalType | SPRINKLER
RZ02 | RZ | rozstřikovače | 02 | stropní polozapuštěné | RZ02 | [Kód projektu] | Referenční výrobek | Výrobek použitý jako referenční vzor pro určení parametrů a vlastností prvku. | string |  | IfcText |  |  | x |  |  | IfcFireSuppressionTerminal | IfcFireSuppressionTerminalType | SPRINKLER
RZ03 | RZ | rozstřikovače | 03 | stropní zapuštěné | RZ03 | [Kód projektu] | Třídicí kód | Jednoznačné určení třídy a podtřídy stavebního prvku (napč. SN01). | string |  | IfcLabel |  | x | x | x | x | IfcFireSuppressionTerminal | IfcFireSuppressionTerminalType | SPRINKLER
RZ03 | RZ | rozstřikovače | 03 | stropní zapuštěné | RZ03 | [Kód projektu] | Identifikační kód | Unikátní identifikační kód umožňující jednoznačně identifikovat každý individuální prvek modelu (např. SN01.01.0001). | string |  | IfcLabel |  | x | x | x | x | IfcFireSuppressionTerminal | IfcFireSuppressionTerminalType | SPRINKLER
RZ03 | RZ | rozstřikovače | 03 | stropní zapuštěné | RZ03 | [Kód projektu] | Výrobce | Výrobce dodaného prvku. | string |  | IfcText |  |  |  | x | x | IfcFireSuppressionTerminal | IfcFireSuppressionTerminalType | SPRINKLER
RZ03 | RZ | rozstřikovače | 03 | stropní zapuštěné | RZ03 | [Kód projektu] | Typ | Specifikace prvku dodaného během realizace. | string |  | IfcText |  |  |  | x | x | IfcFireSuppressionTerminal | IfcFireSuppressionTerminalType | SPRINKLER
RZ03 | RZ | rozstřikovače | 03 | stropní zapuštěné | RZ03 | [Kód projektu] | Číslo místnosti | Unikátní číslo místnosti. | string |  | IfcText |  |  | x | x | x | IfcFireSuppressionTerminal | IfcFireSuppressionTerminalType | SPRINKLER
RZ03 | RZ | rozstřikovače | 03 | stropní zapuštěné | RZ03 | [Kód projektu] | Referenční výrobek | Výrobek použitý jako referenční vzor pro určení parametrů a vlastností prvku. | string |  | IfcText |  |  | x |  |  | IfcFireSuppressionTerminal | IfcFireSuppressionTerminalType | SPRINKLER
RZ04 | RZ | rozstřikovače | 04 | stropní zakryté | RZ04 | [Kód projektu] | Třídicí kód | Jednoznačné určení třídy a podtřídy stavebního prvku (napč. SN01). | string |  | IfcLabel |  | x | x | x | x | IfcFireSuppressionTerminal | IfcFireSuppressionTerminalType | SPRINKLER
RZ04 | RZ | rozstřikovače | 04 | stropní zakryté | RZ04 | [Kód projektu] | Identifikační kód | Unikátní identifikační kód umožňující jednoznačně identifikovat každý individuální prvek modelu (např. SN01.01.0001). | string |  | IfcLabel |  | x | x | x | x | IfcFireSuppressionTerminal | IfcFireSuppressionTerminalType | SPRINKLER
RZ04 | RZ | rozstřikovače | 04 | stropní zakryté | RZ04 | [Kód projektu] | Výrobce | Výrobce dodaného prvku. | string |  | IfcText |  |  |  | x | x | IfcFireSuppressionTerminal | IfcFireSuppressionTerminalType | SPRINKLER
RZ04 | RZ | rozstřikovače | 04 | stropní zakryté | RZ04 | [Kód projektu] | Typ | Specifikace prvku dodaného během realizace. | string |  | IfcText |  |  |  | x | x | IfcFireSuppressionTerminal | IfcFireSuppressionTerminalType | SPRINKLER
RZ04 | RZ | rozstřikovače | 04 | stropní zakryté | RZ04 | [Kód projektu] | Číslo místnosti | Unikátní číslo místnosti. | string |  | IfcText |  |  | x | x | x | IfcFireSuppressionTerminal | IfcFireSuppressionTerminalType | SPRINKLER
RZ04 | RZ | rozstřikovače | 04 | stropní zakryté | RZ04 | [Kód projektu] | Referenční výrobek | Výrobek použitý jako referenční vzor pro určení parametrů a vlastností prvku. | string |  | IfcText |  |  | x |  |  | IfcFireSuppressionTerminal | IfcFireSuppressionTerminalType | SPRINKLER
RZ05 | RZ | rozstřikovače | 05 | stranové | RZ05 | [Kód projektu] | Třídicí kód | Jednoznačné určení třídy a podtřídy stavebního prvku (napč. SN01). | string |  | IfcLabel |  | x | x | x | x | IfcFireSuppressionTerminal | IfcFireSuppressionTerminalType | SPRINKLER
RZ05 | RZ | rozstřikovače | 05 | stranové | RZ05 | [Kód projektu] | Identifikační kód | Unikátní identifikační kód umožňující jednoznačně identifikovat každý individuální prvek modelu (např. SN01.01.0001). | string |  | IfcLabel |  | x | x | x | x | IfcFireSuppressionTerminal | IfcFireSuppressionTerminalType | SPRINKLER
RZ05 | RZ | rozstřikovače | 05 | stranové | RZ05 | [Kód projektu] | Výrobce | Výrobce dodaného prvku. | string |  | IfcText |  |  |  | x | x | IfcFireSuppressionTerminal | IfcFireSuppressionTerminalType | SPRINKLER
RZ05 | RZ | rozstřikovače | 05 | stranové | RZ05 | [Kód projektu] | Typ | Specifikace prvku dodaného během realizace. | string |  | IfcText |  |  |  | x | x | IfcFireSuppressionTerminal | IfcFireSuppressionTerminalType | SPRINKLER
RZ05 | RZ | rozstřikovače | 05 | stranové | RZ05 | [Kód projektu] | Číslo místnosti | Unikátní číslo místnosti. | string |  | IfcText |  |  | x | x | x | IfcFireSuppressionTerminal | IfcFireSuppressionTerminalType | SPRINKLER
RZ05 | RZ | rozstřikovače | 05 | stranové | RZ05 | [Kód projektu] | Referenční výrobek | Výrobek použitý jako referenční vzor pro určení parametrů a vlastností prvku. | string |  | IfcText |  |  | x |  |  | IfcFireSuppressionTerminal | IfcFireSuppressionTerminalType | SPRINKLER
SA01 | SA | stropní vložka | 01 | keramická | SA01 | [Kód projektu] | Třídicí kód | Jednoznačné určení třídy a podtřídy stavebního prvku (napč. SN01). | string |  | IfcLabel |  | x | x | x | x | IfcMember | IfcMemberType | MEMBER
SA01 | SA | stropní vložka | 01 | keramická | SA01 | [Kód projektu] | Identifikační kód | Unikátní identifikační kód umožňující jednoznačně identifikovat každý individuální prvek modelu (např. SN01.01.0001). | string |  | IfcLabel |  | x | x | x | x | IfcMember | IfcMemberType | MEMBER
SA01 | SA | stropní vložka | 01 | keramická | SA01 | [Kód projektu] | Výrobce | Výrobce dodaného prvku. | string |  | IfcText |  |  |  | x | x | IfcMember | IfcMemberType | MEMBER
SA01 | SA | stropní vložka | 01 | keramická | SA01 | [Kód projektu] | Typ | Specifikace prvku dodaného během realizace. | string |  | IfcText |  |  |  | x | x | IfcMember | IfcMemberType | MEMBER
SA01 | SA | stropní vložka | 01 | keramická | SA01 | [Kód projektu] | Délka | Lineární rozměr prvku v jeho hlavním směru. | number | mm | IfcLengthMeasure |  | x | x | x | x | IfcMember | IfcMemberType | MEMBER
SA01 | SA | stropní vložka | 01 | keramická | SA01 | [Kód projektu] | Požární odolnost | Popisuje druh konstrukce (DP1, DP2, DP3), dobu požární odolnosti (15, 30, 45, …), mezní stav (R, E, I, W, …). | string |  | IfcText |  |  | x |  |  | IfcMember | IfcMemberType | MEMBER
SA01 | SA | stropní vložka | 01 | keramická | SA01 | [Kód projektu] | Referenční výrobek | Výrobek použitý jako referenční vzor pro určení parametrů a vlastností prvku. | string |  | IfcText |  |  | x |  |  | IfcMember | IfcMemberType | MEMBER
SA01 | SA | stropní vložka | 01 | keramická | SA01 | [Kód projektu] | Šířka | Vodorovný rozměr prvku měřený kolmo k výšce. | number | mm | IfcLengthMeasure |  | x | x | x | x | IfcMember | IfcMemberType | MEMBER
SA01 | SA | stropní vložka | 01 | keramická | SA01 | [Kód projektu] | Vložka | Jednoznačné specifikace vložky. | string |  | IfcText |  |  | x |  |  | IfcMember | IfcMemberType | MEMBER
SA01 | SA | stropní vložka | 01 | keramická | SA01 | [Kód projektu] | Výška | Vertikální rozměr prvku měřený od spodní po horní hranu. | number | mm | IfcLengthMeasure |  | x | x | x | x | IfcMember | IfcMemberType | MEMBER
SA02 | SA | stropní vložka | 02 | plynosilikátová | SA02 | [Kód projektu] | Třídicí kód | Jednoznačné určení třídy a podtřídy stavebního prvku (napč. SN01). | string |  | IfcLabel |  | x | x | x | x | IfcMember | IfcMemberType | MEMBER
SA02 | SA | stropní vložka | 02 | plynosilikátová | SA02 | [Kód projektu] | Identifikační kód | Unikátní identifikační kód umožňující jednoznačně identifikovat každý individuální prvek modelu (např. SN01.01.0001). | string |  | IfcLabel |  | x | x | x | x | IfcMember | IfcMemberType | MEMBER
SA02 | SA | stropní vložka | 02 | plynosilikátová | SA02 | [Kód projektu] | Výrobce | Výrobce dodaného prvku. | string |  | IfcText |  |  |  | x | x | IfcMember | IfcMemberType | MEMBER
SA02 | SA | stropní vložka | 02 | plynosilikátová | SA02 | [Kód projektu] | Typ | Specifikace prvku dodaného během realizace. | string |  | IfcText |  |  |  | x | x | IfcMember | IfcMemberType | MEMBER
SA02 | SA | stropní vložka | 02 | plynosilikátová | SA02 | [Kód projektu] | Délka | Lineární rozměr prvku v jeho hlavním směru. | number | mm | IfcLengthMeasure |  | x | x | x | x | IfcMember | IfcMemberType | MEMBER
SA02 | SA | stropní vložka | 02 | plynosilikátová | SA02 | [Kód projektu] | Požární odolnost | Popisuje druh konstrukce (DP1, DP2, DP3), dobu požární odolnosti (15, 30, 45, …), mezní stav (R, E, I, W, …). | string |  | IfcText |  |  | x |  |  | IfcMember | IfcMemberType | MEMBER
SA02 | SA | stropní vložka | 02 | plynosilikátová | SA02 | [Kód projektu] | Referenční výrobek | Výrobek použitý jako referenční vzor pro určení parametrů a vlastností prvku. | string |  | IfcText |  |  | x |  |  | IfcMember | IfcMemberType | MEMBER
SA02 | SA | stropní vložka | 02 | plynosilikátová | SA02 | [Kód projektu] | Šířka | Vodorovný rozměr prvku měřený kolmo k výšce. | number | mm | IfcLengthMeasure |  | x | x | x | x | IfcMember | IfcMemberType | MEMBER
SA02 | SA | stropní vložka | 02 | plynosilikátová | SA02 | [Kód projektu] | Vložka | Jednoznačné specifikace vložky. | string |  | IfcText |  |  | x |  |  | IfcMember | IfcMemberType | MEMBER
SA02 | SA | stropní vložka | 02 | plynosilikátová | SA02 | [Kód projektu] | Výška | Vertikální rozměr prvku měřený od spodní po horní hranu. | number | mm | IfcLengthMeasure |  | x | x | x | x | IfcMember | IfcMemberType | MEMBER
SB01 | SB | spotřebič | 01 | pračka | SB01 | [Kód projektu] | Třídicí kód | Jednoznačné určení třídy a podtřídy stavebního prvku (napč. SN01). | string |  | IfcLabel |  | x | x | x | x | IfcElectricAppliance | IfcElectricApplianceType | WASHINGMACHINE
SB01 | SB | spotřebič | 01 | pračka | SB01 | [Kód projektu] | Identifikační kód | Unikátní identifikační kód umožňující jednoznačně identifikovat každý individuální prvek modelu (např. SN01.01.0001). | string |  | IfcLabel |  | x | x | x | x | IfcElectricAppliance | IfcElectricApplianceType | WASHINGMACHINE
SB01 | SB | spotřebič | 01 | pračka | SB01 | [Kód projektu] | Výrobce | Výrobce dodaného prvku. | string |  | IfcText |  |  |  | x | x | IfcElectricAppliance | IfcElectricApplianceType | WASHINGMACHINE
SB01 | SB | spotřebič | 01 | pračka | SB01 | [Kód projektu] | Typ | Specifikace prvku dodaného během realizace. | string |  | IfcText |  |  |  | x | x | IfcElectricAppliance | IfcElectricApplianceType | WASHINGMACHINE
SB01 | SB | spotřebič | 01 | pračka | SB01 | [Kód projektu] | Číslo místnosti | Unikátní číslo místnosti. | string |  | IfcText |  |  | x | x | x | IfcElectricAppliance | IfcElectricApplianceType | WASHINGMACHINE
SB01 | SB | spotřebič | 01 | pračka | SB01 | [Kód projektu] | Jmenovitý příkon | Množství elektrické energie, kterou zařízení spotřebovává při standardním provozu. | number | W | IfcPowerMeasure | POWERUNIT |  | x |  |  | IfcElectricAppliance | IfcElectricApplianceType | WASHINGMACHINE
SB01 | SB | spotřebič | 01 | pračka | SB01 | [Kód projektu] | Napájecí napětí | Hodnota elektrického napětí potřebného pro napájení zařízení. | number | V | fcElectricVoltageMeasure | ELECTRICVOLTAGEUNIT |  | x |  |  | IfcElectricAppliance | IfcElectricApplianceType | WASHINGMACHINE
SB01 | SB | spotřebič | 01 | pračka | SB01 | [Kód projektu] | Referenční výrobek | Výrobek použitý jako referenční vzor pro určení parametrů a vlastností prvku. | string |  | IfcText |  |  | x |  |  | IfcElectricAppliance | IfcElectricApplianceType | WASHINGMACHINE
SB02 | SB | spotřebič | 02 | myčka | SB02 | [Kód projektu] | Třídicí kód | Jednoznačné určení třídy a podtřídy stavebního prvku (napč. SN01). | string |  | IfcLabel |  | x | x | x | x | IfcElectricAppliance | IfcElectricApplianceType | DISHWASHER
SB02 | SB | spotřebič | 02 | myčka | SB02 | [Kód projektu] | Identifikační kód | Unikátní identifikační kód umožňující jednoznačně identifikovat každý individuální prvek modelu (např. SN01.01.0001). | string |  | IfcLabel |  | x | x | x | x | IfcElectricAppliance | IfcElectricApplianceType | DISHWASHER
SB02 | SB | spotřebič | 02 | myčka | SB02 | [Kód projektu] | Výrobce | Výrobce dodaného prvku. | string |  | IfcText |  |  |  | x | x | IfcElectricAppliance | IfcElectricApplianceType | DISHWASHER
SB02 | SB | spotřebič | 02 | myčka | SB02 | [Kód projektu] | Typ | Specifikace prvku dodaného během realizace. | string |  | IfcText |  |  |  | x | x | IfcElectricAppliance | IfcElectricApplianceType | DISHWASHER
SB02 | SB | spotřebič | 02 | myčka | SB02 | [Kód projektu] | Číslo místnosti | Unikátní číslo místnosti. | string |  | IfcText |  |  | x | x | x | IfcElectricAppliance | IfcElectricApplianceType | DISHWASHER
SB02 | SB | spotřebič | 02 | myčka | SB02 | [Kód projektu] | Jmenovitý příkon | Množství elektrické energie, kterou zařízení spotřebovává při standardním provozu. | number | W | IfcPowerMeasure | POWERUNIT |  | x |  |  | IfcElectricAppliance | IfcElectricApplianceType | DISHWASHER
SB02 | SB | spotřebič | 02 | myčka | SB02 | [Kód projektu] | Napájecí napětí | Hodnota elektrického napětí potřebného pro napájení zařízení. | number | V | fcElectricVoltageMeasure | ELECTRICVOLTAGEUNIT |  | x |  |  | IfcElectricAppliance | IfcElectricApplianceType | DISHWASHER
SB02 | SB | spotřebič | 02 | myčka | SB02 | [Kód projektu] | Referenční výrobek | Výrobek použitý jako referenční vzor pro určení parametrů a vlastností prvku. | string |  | IfcText |  |  | x |  |  | IfcElectricAppliance | IfcElectricApplianceType | DISHWASHER
SB03 | SB | spotřebič | 03 | trouba | SB03 | [Kód projektu] | Třídicí kód | Jednoznačné určení třídy a podtřídy stavebního prvku (napč. SN01). | string |  | IfcLabel |  | x | x | x | x | IfcElectricAppliance | IfcElectricApplianceType | ELECTRICCOOKER
SB03 | SB | spotřebič | 03 | trouba | SB03 | [Kód projektu] | Identifikační kód | Unikátní identifikační kód umožňující jednoznačně identifikovat každý individuální prvek modelu (např. SN01.01.0001). | string |  | IfcLabel |  | x | x | x | x | IfcElectricAppliance | IfcElectricApplianceType | ELECTRICCOOKER
SB03 | SB | spotřebič | 03 | trouba | SB03 | [Kód projektu] | Výrobce | Výrobce dodaného prvku. | string |  | IfcText |  |  |  | x | x | IfcElectricAppliance | IfcElectricApplianceType | ELECTRICCOOKER
SB03 | SB | spotřebič | 03 | trouba | SB03 | [Kód projektu] | Typ | Specifikace prvku dodaného během realizace. | string |  | IfcText |  |  |  | x | x | IfcElectricAppliance | IfcElectricApplianceType | ELECTRICCOOKER
SB03 | SB | spotřebič | 03 | trouba | SB03 | [Kód projektu] | Číslo místnosti | Unikátní číslo místnosti. | string |  | IfcText |  |  | x | x | x | IfcElectricAppliance | IfcElectricApplianceType | ELECTRICCOOKER
SB03 | SB | spotřebič | 03 | trouba | SB03 | [Kód projektu] | Jmenovitý příkon | Množství elektrické energie, kterou zařízení spotřebovává při standardním provozu. | number | W | IfcPowerMeasure | POWERUNIT |  | x |  |  | IfcElectricAppliance | IfcElectricApplianceType | ELECTRICCOOKER
SB03 | SB | spotřebič | 03 | trouba | SB03 | [Kód projektu] | Napájecí napětí | Hodnota elektrického napětí potřebného pro napájení zařízení. | number | V | fcElectricVoltageMeasure | ELECTRICVOLTAGEUNIT |  | x |  |  | IfcElectricAppliance | IfcElectricApplianceType | ELECTRICCOOKER
SB03 | SB | spotřebič | 03 | trouba | SB03 | [Kód projektu] | Referenční výrobek | Výrobek použitý jako referenční vzor pro určení parametrů a vlastností prvku. | string |  | IfcText |  |  | x |  |  | IfcElectricAppliance | IfcElectricApplianceType | ELECTRICCOOKER
SB04 | SB | spotřebič | 04 | varná deska | SB04 | [Kód projektu] | Třídicí kód | Jednoznačné určení třídy a podtřídy stavebního prvku (napč. SN01). | string |  | IfcLabel |  | x | x | x | x | IfcElectricAppliance | IfcElectricApplianceType | ELECTRICCOOKER
SB04 | SB | spotřebič | 04 | varná deska | SB04 | [Kód projektu] | Identifikační kód | Unikátní identifikační kód umožňující jednoznačně identifikovat každý individuální prvek modelu (např. SN01.01.0001). | string |  | IfcLabel |  | x | x | x | x | IfcElectricAppliance | IfcElectricApplianceType | ELECTRICCOOKER
SB04 | SB | spotřebič | 04 | varná deska | SB04 | [Kód projektu] | Výrobce | Výrobce dodaného prvku. | string |  | IfcText |  |  |  | x | x | IfcElectricAppliance | IfcElectricApplianceType | ELECTRICCOOKER
SB04 | SB | spotřebič | 04 | varná deska | SB04 | [Kód projektu] | Typ | Specifikace prvku dodaného během realizace. | string |  | IfcText |  |  |  | x | x | IfcElectricAppliance | IfcElectricApplianceType | ELECTRICCOOKER
SB04 | SB | spotřebič | 04 | varná deska | SB04 | [Kód projektu] | Číslo místnosti | Unikátní číslo místnosti. | string |  | IfcText |  |  | x | x | x | IfcElectricAppliance | IfcElectricApplianceType | ELECTRICCOOKER
SB04 | SB | spotřebič | 04 | varná deska | SB04 | [Kód projektu] | Jmenovitý příkon | Množství elektrické energie, kterou zařízení spotřebovává při standardním provozu. | number | W | IfcPowerMeasure | POWERUNIT |  | x |  |  | IfcElectricAppliance | IfcElectricApplianceType | ELECTRICCOOKER
SB04 | SB | spotřebič | 04 | varná deska | SB04 | [Kód projektu] | Napájecí napětí | Hodnota elektrického napětí potřebného pro napájení zařízení. | number | V | fcElectricVoltageMeasure | ELECTRICVOLTAGEUNIT |  | x |  |  | IfcElectricAppliance | IfcElectricApplianceType | ELECTRICCOOKER
SB04 | SB | spotřebič | 04 | varná deska | SB04 | [Kód projektu] | Referenční výrobek | Výrobek použitý jako referenční vzor pro určení parametrů a vlastností prvku. | string |  | IfcText |  |  | x |  |  | IfcElectricAppliance | IfcElectricApplianceType | ELECTRICCOOKER
SB05 | SB | spotřebič | 05 | mikrovlná trouba | SB05 | [Kód projektu] | Třídicí kód | Jednoznačné určení třídy a podtřídy stavebního prvku (napč. SN01). | string |  | IfcLabel |  | x | x | x | x | IfcElectricAppliance | IfcElectricApplianceType | MICROWAVE
SB05 | SB | spotřebič | 05 | mikrovlná trouba | SB05 | [Kód projektu] | Identifikační kód | Unikátní identifikační kód umožňující jednoznačně identifikovat každý individuální prvek modelu (např. SN01.01.0001). | string |  | IfcLabel |  | x | x | x | x | IfcElectricAppliance | IfcElectricApplianceType | MICROWAVE
SB05 | SB | spotřebič | 05 | mikrovlná trouba | SB05 | [Kód projektu] | Výrobce | Výrobce dodaného prvku. | string |  | IfcText |  |  |  | x | x | IfcElectricAppliance | IfcElectricApplianceType | MICROWAVE
SB05 | SB | spotřebič | 05 | mikrovlná trouba | SB05 | [Kód projektu] | Typ | Specifikace prvku dodaného během realizace. | string |  | IfcText |  |  |  | x | x | IfcElectricAppliance | IfcElectricApplianceType | MICROWAVE
SB05 | SB | spotřebič | 05 | mikrovlná trouba | SB05 | [Kód projektu] | Číslo místnosti | Unikátní číslo místnosti. | string |  | IfcText |  |  | x | x | x | IfcElectricAppliance | IfcElectricApplianceType | MICROWAVE
SB05 | SB | spotřebič | 05 | mikrovlná trouba | SB05 | [Kód projektu] | Jmenovitý příkon | Množství elektrické energie, kterou zařízení spotřebovává při standardním provozu. | number | W | IfcPowerMeasure | POWERUNIT |  | x |  |  | IfcElectricAppliance | IfcElectricApplianceType | MICROWAVE
SB05 | SB | spotřebič | 05 | mikrovlná trouba | SB05 | [Kód projektu] | Napájecí napětí | Hodnota elektrického napětí potřebného pro napájení zařízení. | number | V | fcElectricVoltageMeasure | ELECTRICVOLTAGEUNIT |  | x |  |  | IfcElectricAppliance | IfcElectricApplianceType | MICROWAVE
SB05 | SB | spotřebič | 05 | mikrovlná trouba | SB05 | [Kód projektu] | Referenční výrobek | Výrobek použitý jako referenční vzor pro určení parametrů a vlastností prvku. | string |  | IfcText |  |  | x |  |  | IfcElectricAppliance | IfcElectricApplianceType | MICROWAVE
SB06 | SB | spotřebič | 06 | lednice | SB06 | [Kód projektu] | Třídicí kód | Jednoznačné určení třídy a podtřídy stavebního prvku (napč. SN01). | string |  | IfcLabel |  | x | x | x | x | IfcElectricAppliance | IfcElectricApplianceType | REFRIGERATOR
SB06 | SB | spotřebič | 06 | lednice | SB06 | [Kód projektu] | Identifikační kód | Unikátní identifikační kód umožňující jednoznačně identifikovat každý individuální prvek modelu (např. SN01.01.0001). | string |  | IfcLabel |  | x | x | x | x | IfcElectricAppliance | IfcElectricApplianceType | REFRIGERATOR
SB06 | SB | spotřebič | 06 | lednice | SB06 | [Kód projektu] | Výrobce | Výrobce dodaného prvku. | string |  | IfcText |  |  |  | x | x | IfcElectricAppliance | IfcElectricApplianceType | REFRIGERATOR
SB06 | SB | spotřebič | 06 | lednice | SB06 | [Kód projektu] | Typ | Specifikace prvku dodaného během realizace. | string |  | IfcText |  |  |  | x | x | IfcElectricAppliance | IfcElectricApplianceType | REFRIGERATOR
SB06 | SB | spotřebič | 06 | lednice | SB06 | [Kód projektu] | Číslo místnosti | Unikátní číslo místnosti. | string |  | IfcText |  |  | x | x | x | IfcElectricAppliance | IfcElectricApplianceType | REFRIGERATOR
SB06 | SB | spotřebič | 06 | lednice | SB06 | [Kód projektu] | Jmenovitý příkon | Množství elektrické energie, kterou zařízení spotřebovává při standardním provozu. | number | W | IfcPowerMeasure | POWERUNIT |  | x |  |  | IfcElectricAppliance | IfcElectricApplianceType | REFRIGERATOR
SB06 | SB | spotřebič | 06 | lednice | SB06 | [Kód projektu] | Napájecí napětí | Hodnota elektrického napětí potřebného pro napájení zařízení. | number | V | fcElectricVoltageMeasure | ELECTRICVOLTAGEUNIT |  | x |  |  | IfcElectricAppliance | IfcElectricApplianceType | REFRIGERATOR
SB06 | SB | spotřebič | 06 | lednice | SB06 | [Kód projektu] | Referenční výrobek | Výrobek použitý jako referenční vzor pro určení parametrů a vlastností prvku. | string |  | IfcText |  |  | x |  |  | IfcElectricAppliance | IfcElectricApplianceType | REFRIGERATOR
SB07 | SB | spotřebič | 07 | kávovar | SB07 | [Kód projektu] | Třídicí kód | Jednoznačné určení třídy a podtřídy stavebního prvku (napč. SN01). | string |  | IfcLabel |  | x | x | x | x | IfcElectricAppliance | IfcElectricApplianceType | USERDEFINED | KÁVOVAR
SB07 | SB | spotřebič | 07 | kávovar | SB07 | [Kód projektu] | Identifikační kód | Unikátní identifikační kód umožňující jednoznačně identifikovat každý individuální prvek modelu (např. SN01.01.0001). | string |  | IfcLabel |  | x | x | x | x | IfcElectricAppliance | IfcElectricApplianceType | USERDEFINED | KÁVOVAR
SB07 | SB | spotřebič | 07 | kávovar | SB07 | [Kód projektu] | Výrobce | Výrobce dodaného prvku. | string |  | IfcText |  |  |  | x | x | IfcElectricAppliance | IfcElectricApplianceType | USERDEFINED | KÁVOVAR
SB07 | SB | spotřebič | 07 | kávovar | SB07 | [Kód projektu] | Typ | Specifikace prvku dodaného během realizace. | string |  | IfcText |  |  |  | x | x | IfcElectricAppliance | IfcElectricApplianceType | USERDEFINED | KÁVOVAR
SB07 | SB | spotřebič | 07 | kávovar | SB07 | [Kód projektu] | Číslo místnosti | Unikátní číslo místnosti. | string |  | IfcText |  |  | x | x | x | IfcElectricAppliance | IfcElectricApplianceType | USERDEFINED | KÁVOVAR
SB07 | SB | spotřebič | 07 | kávovar | SB07 | [Kód projektu] | Jmenovitý příkon | Množství elektrické energie, kterou zařízení spotřebovává při standardním provozu. | number | W | IfcPowerMeasure | POWERUNIT |  | x |  |  | IfcElectricAppliance | IfcElectricApplianceType | USERDEFINED | KÁVOVAR
SB07 | SB | spotřebič | 07 | kávovar | SB07 | [Kód projektu] | Napájecí napětí | Hodnota elektrického napětí potřebného pro napájení zařízení. | number | V | fcElectricVoltageMeasure | ELECTRICVOLTAGEUNIT |  | x |  |  | IfcElectricAppliance | IfcElectricApplianceType | USERDEFINED | KÁVOVAR
SB07 | SB | spotřebič | 07 | kávovar | SB07 | [Kód projektu] | Referenční výrobek | Výrobek použitý jako referenční vzor pro určení parametrů a vlastností prvku. | string |  | IfcText |  |  | x |  |  | IfcElectricAppliance | IfcElectricApplianceType | USERDEFINED | KÁVOVAR
SB08 | SB | spotřebič | 08 | kopírka | SB08 | [Kód projektu] | Třídicí kód | Jednoznačné určení třídy a podtřídy stavebního prvku (napč. SN01). | string |  | IfcLabel |  | x | x | x | x | IfcElectricAppliance | IfcElectricApplianceType | PHOTOCOPIER
SB08 | SB | spotřebič | 08 | kopírka | SB08 | [Kód projektu] | Identifikační kód | Unikátní identifikační kód umožňující jednoznačně identifikovat každý individuální prvek modelu (např. SN01.01.0001). | string |  | IfcLabel |  | x | x | x | x | IfcElectricAppliance | IfcElectricApplianceType | PHOTOCOPIER
SB08 | SB | spotřebič | 08 | kopírka | SB08 | [Kód projektu] | Výrobce | Výrobce dodaného prvku. | string |  | IfcText |  |  |  | x | x | IfcElectricAppliance | IfcElectricApplianceType | PHOTOCOPIER
SB08 | SB | spotřebič | 08 | kopírka | SB08 | [Kód projektu] | Typ | Specifikace prvku dodaného během realizace. | string |  | IfcText |  |  |  | x | x | IfcElectricAppliance | IfcElectricApplianceType | PHOTOCOPIER
SB08 | SB | spotřebič | 08 | kopírka | SB08 | [Kód projektu] | Číslo místnosti | Unikátní číslo místnosti. | string |  | IfcText |  |  | x | x | x | IfcElectricAppliance | IfcElectricApplianceType | PHOTOCOPIER
SB08 | SB | spotřebič | 08 | kopírka | SB08 | [Kód projektu] | Jmenovitý příkon | Množství elektrické energie, kterou zařízení spotřebovává při standardním provozu. | number | W | IfcPowerMeasure | POWERUNIT |  | x |  |  | IfcElectricAppliance | IfcElectricApplianceType | PHOTOCOPIER
SB08 | SB | spotřebič | 08 | kopírka | SB08 | [Kód projektu] | Napájecí napětí | Hodnota elektrického napětí potřebného pro napájení zařízení. | number | V | fcElectricVoltageMeasure | ELECTRICVOLTAGEUNIT |  | x |  |  | IfcElectricAppliance | IfcElectricApplianceType | PHOTOCOPIER
SB08 | SB | spotřebič | 08 | kopírka | SB08 | [Kód projektu] | Referenční výrobek | Výrobek použitý jako referenční vzor pro určení parametrů a vlastností prvku. | string |  | IfcText |  |  | x |  |  | IfcElectricAppliance | IfcElectricApplianceType | PHOTOCOPIER
SB09 | SB | spotřebič | 09 | monitor | SB09 | [Kód projektu] | Třídicí kód | Jednoznačné určení třídy a podtřídy stavebního prvku (napč. SN01). | string |  | IfcLabel |  | x | x | x | x | IfcAudioVisualAppliance | IfcAudioVisualApplianceType | DISPLAY
SB09 | SB | spotřebič | 09 | monitor | SB09 | [Kód projektu] | Identifikační kód | Unikátní identifikační kód umožňující jednoznačně identifikovat každý individuální prvek modelu (např. SN01.01.0001). | string |  | IfcLabel |  | x | x | x | x | IfcAudioVisualAppliance | IfcAudioVisualApplianceType | DISPLAY
SB09 | SB | spotřebič | 09 | monitor | SB09 | [Kód projektu] | Výrobce | Výrobce dodaného prvku. | string |  | IfcText |  |  |  | x | x | IfcAudioVisualAppliance | IfcAudioVisualApplianceType | DISPLAY
SB09 | SB | spotřebič | 09 | monitor | SB09 | [Kód projektu] | Typ | Specifikace prvku dodaného během realizace. | string |  | IfcText |  |  |  | x | x | IfcAudioVisualAppliance | IfcAudioVisualApplianceType | DISPLAY
SB09 | SB | spotřebič | 09 | monitor | SB09 | [Kód projektu] | Číslo místnosti | Unikátní číslo místnosti. | string |  | IfcText |  |  | x | x | x | IfcAudioVisualAppliance | IfcAudioVisualApplianceType | DISPLAY
SB09 | SB | spotřebič | 09 | monitor | SB09 | [Kód projektu] | Jmenovitý příkon | Množství elektrické energie, kterou zařízení spotřebovává při standardním provozu. | number | W | IfcPowerMeasure | POWERUNIT |  | x |  |  | IfcAudioVisualAppliance | IfcAudioVisualApplianceType | DISPLAY
SB09 | SB | spotřebič | 09 | monitor | SB09 | [Kód projektu] | Napájecí napětí | Hodnota elektrického napětí potřebného pro napájení zařízení. | number | V | fcElectricVoltageMeasure | ELECTRICVOLTAGEUNIT |  | x |  |  | IfcAudioVisualAppliance | IfcAudioVisualApplianceType | DISPLAY
SB09 | SB | spotřebič | 09 | monitor | SB09 | [Kód projektu] | Referenční výrobek | Výrobek použitý jako referenční vzor pro určení parametrů a vlastností prvku. | string |  | IfcText |  |  | x |  |  | IfcAudioVisualAppliance | IfcAudioVisualApplianceType | DISPLAY
SB10 | SB | spotřebič | 10 | mraznička | SB10 | [Kód projektu] | Třídicí kód | Jednoznačné určení třídy a podtřídy stavebního prvku (napč. SN01). | string |  | IfcLabel |  | x | x | x | x | IfcElectricAppliance | IfcElectricApplianceType | FREEZER
SB10 | SB | spotřebič | 10 | mraznička | SB10 | [Kód projektu] | Identifikační kód | Unikátní identifikační kód umožňující jednoznačně identifikovat každý individuální prvek modelu (např. SN01.01.0001). | string |  | IfcLabel |  | x | x | x | x | IfcElectricAppliance | IfcElectricApplianceType | FREEZER
SB10 | SB | spotřebič | 10 | mraznička | SB10 | [Kód projektu] | Výrobce | Výrobce dodaného prvku. | string |  | IfcText |  |  |  | x | x | IfcElectricAppliance | IfcElectricApplianceType | FREEZER
SB10 | SB | spotřebič | 10 | mraznička | SB10 | [Kód projektu] | Typ | Specifikace prvku dodaného během realizace. | string |  | IfcText |  |  |  | x | x | IfcElectricAppliance | IfcElectricApplianceType | FREEZER
SB10 | SB | spotřebič | 10 | mraznička | SB10 | [Kód projektu] | Číslo místnosti | Unikátní číslo místnosti. | string |  | IfcText |  |  | x | x | x | IfcElectricAppliance | IfcElectricApplianceType | FREEZER
SB10 | SB | spotřebič | 10 | mraznička | SB10 | [Kód projektu] | Jmenovitý příkon | Množství elektrické energie, kterou zařízení spotřebovává při standardním provozu. | number | W | IfcPowerMeasure | POWERUNIT |  | x |  |  | IfcElectricAppliance | IfcElectricApplianceType | FREEZER
SB10 | SB | spotřebič | 10 | mraznička | SB10 | [Kód projektu] | Napájecí napětí | Hodnota elektrického napětí potřebného pro napájení zařízení. | number | V | fcElectricVoltageMeasure | ELECTRICVOLTAGEUNIT |  | x |  |  | IfcElectricAppliance | IfcElectricApplianceType | FREEZER
SB10 | SB | spotřebič | 10 | mraznička | SB10 | [Kód projektu] | Referenční výrobek | Výrobek použitý jako referenční vzor pro určení parametrů a vlastností prvku. | string |  | IfcText |  |  | x |  |  | IfcElectricAppliance | IfcElectricApplianceType | FREEZER
SB11 | SB | spotřebič | 11 | počítač | SB11 | [Kód projektu] | Třídicí kód | Jednoznačné určení třídy a podtřídy stavebního prvku (napč. SN01). | string |  | IfcLabel |  | x | x | x | x | IfcCommunicationsAppliance | IfcCommunicationsApplianceType | COMPUTER
SB11 | SB | spotřebič | 11 | počítač | SB11 | [Kód projektu] | Identifikační kód | Unikátní identifikační kód umožňující jednoznačně identifikovat každý individuální prvek modelu (např. SN01.01.0001). | string |  | IfcLabel |  | x | x | x | x | IfcCommunicationsAppliance | IfcCommunicationsApplianceType | COMPUTER
SB11 | SB | spotřebič | 11 | počítač | SB11 | [Kód projektu] | Výrobce | Výrobce dodaného prvku. | string |  | IfcText |  |  |  | x | x | IfcCommunicationsAppliance | IfcCommunicationsApplianceType | COMPUTER
SB11 | SB | spotřebič | 11 | počítač | SB11 | [Kód projektu] | Typ | Specifikace prvku dodaného během realizace. | string |  | IfcText |  |  |  | x | x | IfcCommunicationsAppliance | IfcCommunicationsApplianceType | COMPUTER
SB11 | SB | spotřebič | 11 | počítač | SB11 | [Kód projektu] | Číslo místnosti | Unikátní číslo místnosti. | string |  | IfcText |  |  | x | x | x | IfcCommunicationsAppliance | IfcCommunicationsApplianceType | COMPUTER
SB11 | SB | spotřebič | 11 | počítač | SB11 | [Kód projektu] | Jmenovitý příkon | Množství elektrické energie, kterou zařízení spotřebovává při standardním provozu. | number | W | IfcPowerMeasure | POWERUNIT |  | x |  |  | IfcCommunicationsAppliance | IfcCommunicationsApplianceType | COMPUTER
SB11 | SB | spotřebič | 11 | počítač | SB11 | [Kód projektu] | Napájecí napětí | Hodnota elektrického napětí potřebného pro napájení zařízení. | number | V | fcElectricVoltageMeasure | ELECTRICVOLTAGEUNIT |  | x |  |  | IfcCommunicationsAppliance | IfcCommunicationsApplianceType | COMPUTER
SB11 | SB | spotřebič | 11 | počítač | SB11 | [Kód projektu] | Referenční výrobek | Výrobek použitý jako referenční vzor pro určení parametrů a vlastností prvku. | string |  | IfcText |  |  | x |  |  | IfcCommunicationsAppliance | IfcCommunicationsApplianceType | COMPUTER
SB12 | SB | spotřebič | 12 | rádio | SB12 | [Kód projektu] | Třídicí kód | Jednoznačné určení třídy a podtřídy stavebního prvku (napč. SN01). | string |  | IfcLabel |  | x | x | x | x | IfcAudioVisualAppliance | IfcAudioVisualApplianceType | PLAYER
SB12 | SB | spotřebič | 12 | rádio | SB12 | [Kód projektu] | Identifikační kód | Unikátní identifikační kód umožňující jednoznačně identifikovat každý individuální prvek modelu (např. SN01.01.0001). | string |  | IfcLabel |  | x | x | x | x | IfcAudioVisualAppliance | IfcAudioVisualApplianceType | PLAYER
SB12 | SB | spotřebič | 12 | rádio | SB12 | [Kód projektu] | Výrobce | Výrobce dodaného prvku. | string |  | IfcText |  |  |  | x | x | IfcAudioVisualAppliance | IfcAudioVisualApplianceType | PLAYER
SB12 | SB | spotřebič | 12 | rádio | SB12 | [Kód projektu] | Typ | Specifikace prvku dodaného během realizace. | string |  | IfcText |  |  |  | x | x | IfcAudioVisualAppliance | IfcAudioVisualApplianceType | PLAYER
SB12 | SB | spotřebič | 12 | rádio | SB12 | [Kód projektu] | Číslo místnosti | Unikátní číslo místnosti. | string |  | IfcText |  |  | x | x | x | IfcAudioVisualAppliance | IfcAudioVisualApplianceType | PLAYER
SB12 | SB | spotřebič | 12 | rádio | SB12 | [Kód projektu] | Jmenovitý příkon | Množství elektrické energie, kterou zařízení spotřebovává při standardním provozu. | number | W | IfcPowerMeasure | POWERUNIT |  | x |  |  | IfcAudioVisualAppliance | IfcAudioVisualApplianceType | PLAYER
SB12 | SB | spotřebič | 12 | rádio | SB12 | [Kód projektu] | Napájecí napětí | Hodnota elektrického napětí potřebného pro napájení zařízení. | number | V | fcElectricVoltageMeasure | ELECTRICVOLTAGEUNIT |  | x |  |  | IfcAudioVisualAppliance | IfcAudioVisualApplianceType | PLAYER
SB12 | SB | spotřebič | 12 | rádio | SB12 | [Kód projektu] | Referenční výrobek | Výrobek použitý jako referenční vzor pro určení parametrů a vlastností prvku. | string |  | IfcText |  |  | x |  |  | IfcAudioVisualAppliance | IfcAudioVisualApplianceType | PLAYER
SB13 | SB | spotřebič | 13 | rychlovarná konvice | SB13 | [Kód projektu] | Třídicí kód | Jednoznačné určení třídy a podtřídy stavebního prvku (napč. SN01). | string |  | IfcLabel |  | x | x | x | x | IfcElectricAppliance | IfcElectricApplianceType | USERDEFINED | RYCHLOVARNÁ_KONVICE
SB13 | SB | spotřebič | 13 | rychlovarná konvice | SB13 | [Kód projektu] | Identifikační kód | Unikátní identifikační kód umožňující jednoznačně identifikovat každý individuální prvek modelu (např. SN01.01.0001). | string |  | IfcLabel |  | x | x | x | x | IfcElectricAppliance | IfcElectricApplianceType | USERDEFINED | RYCHLOVARNÁ_KONVICE
SB13 | SB | spotřebič | 13 | rychlovarná konvice | SB13 | [Kód projektu] | Výrobce | Výrobce dodaného prvku. | string |  | IfcText |  |  |  | x | x | IfcElectricAppliance | IfcElectricApplianceType | USERDEFINED | RYCHLOVARNÁ_KONVICE
SB13 | SB | spotřebič | 13 | rychlovarná konvice | SB13 | [Kód projektu] | Typ | Specifikace prvku dodaného během realizace. | string |  | IfcText |  |  |  | x | x | IfcElectricAppliance | IfcElectricApplianceType | USERDEFINED | RYCHLOVARNÁ_KONVICE
SB13 | SB | spotřebič | 13 | rychlovarná konvice | SB13 | [Kód projektu] | Číslo místnosti | Unikátní číslo místnosti. | string |  | IfcText |  |  | x | x | x | IfcElectricAppliance | IfcElectricApplianceType | USERDEFINED | RYCHLOVARNÁ_KONVICE
SB13 | SB | spotřebič | 13 | rychlovarná konvice | SB13 | [Kód projektu] | Jmenovitý příkon | Množství elektrické energie, kterou zařízení spotřebovává při standardním provozu. | number | W | IfcPowerMeasure | POWERUNIT |  | x |  |  | IfcElectricAppliance | IfcElectricApplianceType | USERDEFINED | RYCHLOVARNÁ_KONVICE
SB13 | SB | spotřebič | 13 | rychlovarná konvice | SB13 | [Kód projektu] | Napájecí napětí | Hodnota elektrického napětí potřebného pro napájení zařízení. | number | V | fcElectricVoltageMeasure | ELECTRICVOLTAGEUNIT |  | x |  |  | IfcElectricAppliance | IfcElectricApplianceType | USERDEFINED | RYCHLOVARNÁ_KONVICE
SB13 | SB | spotřebič | 13 | rychlovarná konvice | SB13 | [Kód projektu] | Referenční výrobek | Výrobek použitý jako referenční vzor pro určení parametrů a vlastností prvku. | string |  | IfcText |  |  | x |  |  | IfcElectricAppliance | IfcElectricApplianceType | USERDEFINED | RYCHLOVARNÁ_KONVICE
SB14 | SB | spotřebič | 14 | scanner | SB14 | [Kód projektu] | Třídicí kód | Jednoznačné určení třídy a podtřídy stavebního prvku (napč. SN01). | string |  | IfcLabel |  | x | x | x | x | IfcCommunicationsAppliance | IfcCommunicationsApplianceType | SCANNER
SB14 | SB | spotřebič | 14 | scanner | SB14 | [Kód projektu] | Identifikační kód | Unikátní identifikační kód umožňující jednoznačně identifikovat každý individuální prvek modelu (např. SN01.01.0001). | string |  | IfcLabel |  | x | x | x | x | IfcCommunicationsAppliance | IfcCommunicationsApplianceType | SCANNER
SB14 | SB | spotřebič | 14 | scanner | SB14 | [Kód projektu] | Výrobce | Výrobce dodaného prvku. | string |  | IfcText |  |  |  | x | x | IfcCommunicationsAppliance | IfcCommunicationsApplianceType | SCANNER
SB14 | SB | spotřebič | 14 | scanner | SB14 | [Kód projektu] | Typ | Specifikace prvku dodaného během realizace. | string |  | IfcText |  |  |  | x | x | IfcCommunicationsAppliance | IfcCommunicationsApplianceType | SCANNER
SB14 | SB | spotřebič | 14 | scanner | SB14 | [Kód projektu] | Číslo místnosti | Unikátní číslo místnosti. | string |  | IfcText |  |  | x | x | x | IfcCommunicationsAppliance | IfcCommunicationsApplianceType | SCANNER
SB14 | SB | spotřebič | 14 | scanner | SB14 | [Kód projektu] | Jmenovitý příkon | Množství elektrické energie, kterou zařízení spotřebovává při standardním provozu. | number | W | IfcPowerMeasure | POWERUNIT |  | x |  |  | IfcCommunicationsAppliance | IfcCommunicationsApplianceType | SCANNER
SB14 | SB | spotřebič | 14 | scanner | SB14 | [Kód projektu] | Napájecí napětí | Hodnota elektrického napětí potřebného pro napájení zařízení. | number | V | fcElectricVoltageMeasure | ELECTRICVOLTAGEUNIT |  | x |  |  | IfcCommunicationsAppliance | IfcCommunicationsApplianceType | SCANNER
SB14 | SB | spotřebič | 14 | scanner | SB14 | [Kód projektu] | Referenční výrobek | Výrobek použitý jako referenční vzor pro určení parametrů a vlastností prvku. | string |  | IfcText |  |  | x |  |  | IfcCommunicationsAppliance | IfcCommunicationsApplianceType | SCANNER
SB15 | SB | spotřebič | 15 | skartovač | SB15 | [Kód projektu] | Třídicí kód | Jednoznačné určení třídy a podtřídy stavebního prvku (napč. SN01). | string |  | IfcLabel |  | x | x | x | x | IfcElectricAppliance | IfcElectricApplianceType | USERDEFINED | SKARTOVAČ
SB15 | SB | spotřebič | 15 | skartovač | SB15 | [Kód projektu] | Identifikační kód | Unikátní identifikační kód umožňující jednoznačně identifikovat každý individuální prvek modelu (např. SN01.01.0001). | string |  | IfcLabel |  | x | x | x | x | IfcElectricAppliance | IfcElectricApplianceType | USERDEFINED | SKARTOVAČ
SB15 | SB | spotřebič | 15 | skartovač | SB15 | [Kód projektu] | Výrobce | Výrobce dodaného prvku. | string |  | IfcText |  |  |  | x | x | IfcElectricAppliance | IfcElectricApplianceType | USERDEFINED | SKARTOVAČ
SB15 | SB | spotřebič | 15 | skartovač | SB15 | [Kód projektu] | Typ | Specifikace prvku dodaného během realizace. | string |  | IfcText |  |  |  | x | x | IfcElectricAppliance | IfcElectricApplianceType | USERDEFINED | SKARTOVAČ
SB15 | SB | spotřebič | 15 | skartovač | SB15 | [Kód projektu] | Číslo místnosti | Unikátní číslo místnosti. | string |  | IfcText |  |  | x | x | x | IfcElectricAppliance | IfcElectricApplianceType | USERDEFINED | SKARTOVAČ
SB15 | SB | spotřebič | 15 | skartovač | SB15 | [Kód projektu] | Jmenovitý příkon | Množství elektrické energie, kterou zařízení spotřebovává při standardním provozu. | number | W | IfcPowerMeasure | POWERUNIT |  | x |  |  | IfcElectricAppliance | IfcElectricApplianceType | USERDEFINED | SKARTOVAČ
SB15 | SB | spotřebič | 15 | skartovač | SB15 | [Kód projektu] | Napájecí napětí | Hodnota elektrického napětí potřebného pro napájení zařízení. | number | V | fcElectricVoltageMeasure | ELECTRICVOLTAGEUNIT |  | x |  |  | IfcElectricAppliance | IfcElectricApplianceType | USERDEFINED | SKARTOVAČ
SB15 | SB | spotřebič | 15 | skartovač | SB15 | [Kód projektu] | Referenční výrobek | Výrobek použitý jako referenční vzor pro určení parametrů a vlastností prvku. | string |  | IfcText |  |  | x |  |  | IfcElectricAppliance | IfcElectricApplianceType | USERDEFINED | SKARTOVAČ
SB16 | SB | spotřebič | 16 | sušička | SB16 | [Kód projektu] | Třídicí kód | Jednoznačné určení třídy a podtřídy stavebního prvku (napč. SN01). | string |  | IfcLabel |  | x | x | x | x | IfcElectricAppliance | IfcElectricApplianceType | TUMBLEDRYER
SB16 | SB | spotřebič | 16 | sušička | SB16 | [Kód projektu] | Identifikační kód | Unikátní identifikační kód umožňující jednoznačně identifikovat každý individuální prvek modelu (např. SN01.01.0001). | string |  | IfcLabel |  | x | x | x | x | IfcElectricAppliance | IfcElectricApplianceType | TUMBLEDRYER
SB16 | SB | spotřebič | 16 | sušička | SB16 | [Kód projektu] | Výrobce | Výrobce dodaného prvku. | string |  | IfcText |  |  |  | x | x | IfcElectricAppliance | IfcElectricApplianceType | TUMBLEDRYER
SB16 | SB | spotřebič | 16 | sušička | SB16 | [Kód projektu] | Typ | Specifikace prvku dodaného během realizace. | string |  | IfcText |  |  |  | x | x | IfcElectricAppliance | IfcElectricApplianceType | TUMBLEDRYER
SB16 | SB | spotřebič | 16 | sušička | SB16 | [Kód projektu] | Číslo místnosti | Unikátní číslo místnosti. | string |  | IfcText |  |  | x | x | x | IfcElectricAppliance | IfcElectricApplianceType | TUMBLEDRYER
SB16 | SB | spotřebič | 16 | sušička | SB16 | [Kód projektu] | Jmenovitý příkon | Množství elektrické energie, kterou zařízení spotřebovává při standardním provozu. | number | W | IfcPowerMeasure | POWERUNIT |  | x |  |  | IfcElectricAppliance | IfcElectricApplianceType | TUMBLEDRYER
SB16 | SB | spotřebič | 16 | sušička | SB16 | [Kód projektu] | Napájecí napětí | Hodnota elektrického napětí potřebného pro napájení zařízení. | number | V | fcElectricVoltageMeasure | ELECTRICVOLTAGEUNIT |  | x |  |  | IfcElectricAppliance | IfcElectricApplianceType | TUMBLEDRYER
SB16 | SB | spotřebič | 16 | sušička | SB16 | [Kód projektu] | Referenční výrobek | Výrobek použitý jako referenční vzor pro určení parametrů a vlastností prvku. | string |  | IfcText |  |  | x |  |  | IfcElectricAppliance | IfcElectricApplianceType | TUMBLEDRYER
SB17 | SB | spotřebič | 17 | televize | SB17 | [Kód projektu] | Třídicí kód | Jednoznačné určení třídy a podtřídy stavebního prvku (napč. SN01). | string |  | IfcLabel |  | x | x | x | x | IfcAudioVisualAppliance | IfcAudioVisualApplianceType | DISPLAY
SB17 | SB | spotřebič | 17 | televize | SB17 | [Kód projektu] | Identifikační kód | Unikátní identifikační kód umožňující jednoznačně identifikovat každý individuální prvek modelu (např. SN01.01.0001). | string |  | IfcLabel |  | x | x | x | x | IfcAudioVisualAppliance | IfcAudioVisualApplianceType | DISPLAY
SB17 | SB | spotřebič | 17 | televize | SB17 | [Kód projektu] | Výrobce | Výrobce dodaného prvku. | string |  | IfcText |  |  |  | x | x | IfcAudioVisualAppliance | IfcAudioVisualApplianceType | DISPLAY
SB17 | SB | spotřebič | 17 | televize | SB17 | [Kód projektu] | Typ | Specifikace prvku dodaného během realizace. | string |  | IfcText |  |  |  | x | x | IfcAudioVisualAppliance | IfcAudioVisualApplianceType | DISPLAY
SB17 | SB | spotřebič | 17 | televize | SB17 | [Kód projektu] | Číslo místnosti | Unikátní číslo místnosti. | string |  | IfcText |  |  | x | x | x | IfcAudioVisualAppliance | IfcAudioVisualApplianceType | DISPLAY
SB17 | SB | spotřebič | 17 | televize | SB17 | [Kód projektu] | Jmenovitý příkon | Množství elektrické energie, kterou zařízení spotřebovává při standardním provozu. | number | W | IfcPowerMeasure | POWERUNIT |  | x |  |  | IfcAudioVisualAppliance | IfcAudioVisualApplianceType | DISPLAY
SB17 | SB | spotřebič | 17 | televize | SB17 | [Kód projektu] | Napájecí napětí | Hodnota elektrického napětí potřebného pro napájení zařízení. | number | V | fcElectricVoltageMeasure | ELECTRICVOLTAGEUNIT |  | x |  |  | IfcAudioVisualAppliance | IfcAudioVisualApplianceType | DISPLAY
SB17 | SB | spotřebič | 17 | televize | SB17 | [Kód projektu] | Referenční výrobek | Výrobek použitý jako referenční vzor pro určení parametrů a vlastností prvku. | string |  | IfcText |  |  | x |  |  | IfcAudioVisualAppliance | IfcAudioVisualApplianceType | DISPLAY
SB18 | SB | spotřebič | 18 | tiskárna | SB18 | [Kód projektu] | Třídicí kód | Jednoznačné určení třídy a podtřídy stavebního prvku (napč. SN01). | string |  | IfcLabel |  | x | x | x | x | IfcCommunicationsAppliance | IfcCommunicationsApplianceType | PRINTER
SB18 | SB | spotřebič | 18 | tiskárna | SB18 | [Kód projektu] | Identifikační kód | Unikátní identifikační kód umožňující jednoznačně identifikovat každý individuální prvek modelu (např. SN01.01.0001). | string |  | IfcLabel |  | x | x | x | x | IfcCommunicationsAppliance | IfcCommunicationsApplianceType | PRINTER
SB18 | SB | spotřebič | 18 | tiskárna | SB18 | [Kód projektu] | Výrobce | Výrobce dodaného prvku. | string |  | IfcText |  |  |  | x | x | IfcCommunicationsAppliance | IfcCommunicationsApplianceType | PRINTER
SB18 | SB | spotřebič | 18 | tiskárna | SB18 | [Kód projektu] | Typ | Specifikace prvku dodaného během realizace. | string |  | IfcText |  |  |  | x | x | IfcCommunicationsAppliance | IfcCommunicationsApplianceType | PRINTER
SB18 | SB | spotřebič | 18 | tiskárna | SB18 | [Kód projektu] | Číslo místnosti | Unikátní číslo místnosti. | string |  | IfcText |  |  | x | x | x | IfcCommunicationsAppliance | IfcCommunicationsApplianceType | PRINTER
SB18 | SB | spotřebič | 18 | tiskárna | SB18 | [Kód projektu] | Jmenovitý příkon | Množství elektrické energie, kterou zařízení spotřebovává při standardním provozu. | number | W | IfcPowerMeasure | POWERUNIT |  | x |  |  | IfcCommunicationsAppliance | IfcCommunicationsApplianceType | PRINTER
SB18 | SB | spotřebič | 18 | tiskárna | SB18 | [Kód projektu] | Napájecí napětí | Hodnota elektrického napětí potřebného pro napájení zařízení. | number | V | fcElectricVoltageMeasure | ELECTRICVOLTAGEUNIT |  | x |  |  | IfcCommunicationsAppliance | IfcCommunicationsApplianceType | PRINTER
SB18 | SB | spotřebič | 18 | tiskárna | SB18 | [Kód projektu] | Referenční výrobek | Výrobek použitý jako referenční vzor pro určení parametrů a vlastností prvku. | string |  | IfcText |  |  | x |  |  | IfcCommunicationsAppliance | IfcCommunicationsApplianceType | PRINTER
SB19 | SB | spotřebič | 19 | ventilátor | SB19 | [Kód projektu] | Třídicí kód | Jednoznačné určení třídy a podtřídy stavebního prvku (napč. SN01). | string |  | IfcLabel |  | x | x | x | x | IfcElectricAppliance | IfcElectricApplianceType | USERDEFINED | VENTILÁTOR
SB19 | SB | spotřebič | 19 | ventilátor | SB19 | [Kód projektu] | Identifikační kód | Unikátní identifikační kód umožňující jednoznačně identifikovat každý individuální prvek modelu (např. SN01.01.0001). | string |  | IfcLabel |  | x | x | x | x | IfcElectricAppliance | IfcElectricApplianceType | USERDEFINED | VENTILÁTOR
SB19 | SB | spotřebič | 19 | ventilátor | SB19 | [Kód projektu] | Výrobce | Výrobce dodaného prvku. | string |  | IfcText |  |  |  | x | x | IfcElectricAppliance | IfcElectricApplianceType | USERDEFINED | VENTILÁTOR
SB19 | SB | spotřebič | 19 | ventilátor | SB19 | [Kód projektu] | Typ | Specifikace prvku dodaného během realizace. | string |  | IfcText |  |  |  | x | x | IfcElectricAppliance | IfcElectricApplianceType | USERDEFINED | VENTILÁTOR
SB19 | SB | spotřebič | 19 | ventilátor | SB19 | [Kód projektu] | Číslo místnosti | Unikátní číslo místnosti. | string |  | IfcText |  |  | x | x | x | IfcElectricAppliance | IfcElectricApplianceType | USERDEFINED | VENTILÁTOR
SB19 | SB | spotřebič | 19 | ventilátor | SB19 | [Kód projektu] | Jmenovitý příkon | Množství elektrické energie, kterou zařízení spotřebovává při standardním provozu. | number | W | IfcPowerMeasure | POWERUNIT |  | x |  |  | IfcElectricAppliance | IfcElectricApplianceType | USERDEFINED | VENTILÁTOR
SB19 | SB | spotřebič | 19 | ventilátor | SB19 | [Kód projektu] | Napájecí napětí | Hodnota elektrického napětí potřebného pro napájení zařízení. | number | V | fcElectricVoltageMeasure | ELECTRICVOLTAGEUNIT |  | x |  |  | IfcElectricAppliance | IfcElectricApplianceType | USERDEFINED | VENTILÁTOR
SB19 | SB | spotřebič | 19 | ventilátor | SB19 | [Kód projektu] | Referenční výrobek | Výrobek použitý jako referenční vzor pro určení parametrů a vlastností prvku. | string |  | IfcText |  |  | x |  |  | IfcElectricAppliance | IfcElectricApplianceType | USERDEFINED | VENTILÁTOR
SC01 | SC | schodnice | 01 | betonová | SC01 | [Kód projektu] | Třídicí kód | Jednoznačné určení třídy a podtřídy stavebního prvku (napč. SN01). | string |  | IfcLabel |  | x | x | x | x | IfcMember | IfcMemberType | STRINGER
SC01 | SC | schodnice | 01 | betonová | SC01 | [Kód projektu] | Identifikační kód | Unikátní identifikační kód umožňující jednoznačně identifikovat každý individuální prvek modelu (např. SN01.01.0001). | string |  | IfcLabel |  | x | x | x | x | IfcMember | IfcMemberType | STRINGER
SC01 | SC | schodnice | 01 | betonová | SC01 | [Kód projektu] | Výrobce | Výrobce dodaného prvku. | string |  | IfcText |  |  |  | x | x | IfcMember | IfcMemberType | STRINGER
SC01 | SC | schodnice | 01 | betonová | SC01 | [Kód projektu] | Typ | Specifikace prvku dodaného během realizace. | string |  | IfcText |  |  |  | x | x | IfcMember | IfcMemberType | STRINGER
SC01 | SC | schodnice | 01 | betonová | SC01 | [Kód projektu] | Třída betonu | Klasifikace betonu podle pevnostních vlastností a použití. | string |  | IfcText |  | x | x | x | x | IfcMember | IfcMemberType | STRINGER
SC02 | SC | schodnice | 02 | železobetonová | SC02 | [Kód projektu] | Třídicí kód | Jednoznačné určení třídy a podtřídy stavebního prvku (napč. SN01). | string |  | IfcLabel |  | x | x | x | x | IfcMember | IfcMemberType | STRINGER
SC02 | SC | schodnice | 02 | železobetonová | SC02 | [Kód projektu] | Identifikační kód | Unikátní identifikační kód umožňující jednoznačně identifikovat každý individuální prvek modelu (např. SN01.01.0001). | string |  | IfcLabel |  | x | x | x | x | IfcMember | IfcMemberType | STRINGER
SC02 | SC | schodnice | 02 | železobetonová | SC02 | [Kód projektu] | Výrobce | Výrobce dodaného prvku. | string |  | IfcText |  |  |  | x | x | IfcMember | IfcMemberType | STRINGER
SC02 | SC | schodnice | 02 | železobetonová | SC02 | [Kód projektu] | Typ | Specifikace prvku dodaného během realizace. | string |  | IfcText |  |  |  | x | x | IfcMember | IfcMemberType | STRINGER
SC02 | SC | schodnice | 02 | železobetonová | SC02 | [Kód projektu] | Krytí výztuže | Vrstva betonu nad výztuží zajišťující její ochranu před korozí a mechanickým poškozením | number | mm | IfcLengthMeasure |  |  | x |  |  | IfcMember | IfcMemberType | STRINGER
SC02 | SC | schodnice | 02 | železobetonová | SC02 | [Kód projektu] | Stupeň vyztužení | Množství a uspořádání výztuže v betonovém prvku ovlivňující jeho pevnost a chování. | number | kg/m3 | IfcMassDensityMeasure | MASSDENSITYUNIT |  | x |  |  | IfcMember | IfcMemberType | STRINGER
SC02 | SC | schodnice | 02 | železobetonová | SC02 | [Kód projektu] | Třída betonu | Klasifikace betonu podle pevnostních vlastností a použití. | string |  | IfcText |  | x | x | x | x | IfcMember | IfcMemberType | STRINGER
SC02 | SC | schodnice | 02 | železobetonová | SC02 | [Kód projektu] | Třída oceli | Klasifikace oceli podle jejích mechanických a chemických vlastností. | string |  | IfcText |  | x | x | x | x | IfcMember | IfcMemberType | STRINGER
SC03 | SC | schodnice | 03 | ocelová | SC03 | [Kód projektu] | Třídicí kód | Jednoznačné určení třídy a podtřídy stavebního prvku (napč. SN01). | string |  | IfcLabel |  | x | x | x | x | IfcMember | IfcMemberType | STRINGER
SC03 | SC | schodnice | 03 | ocelová | SC03 | [Kód projektu] | Identifikační kód | Unikátní identifikační kód umožňující jednoznačně identifikovat každý individuální prvek modelu (např. SN01.01.0001). | string |  | IfcLabel |  | x | x | x | x | IfcMember | IfcMemberType | STRINGER
SC03 | SC | schodnice | 03 | ocelová | SC03 | [Kód projektu] | Výrobce | Výrobce dodaného prvku. | string |  | IfcText |  |  |  | x | x | IfcMember | IfcMemberType | STRINGER
SC03 | SC | schodnice | 03 | ocelová | SC03 | [Kód projektu] | Typ | Specifikace prvku dodaného během realizace. | string |  | IfcText |  |  |  | x | x | IfcMember | IfcMemberType | STRINGER
SC03 | SC | schodnice | 03 | ocelová | SC03 | [Kód projektu] | Třída oceli | Klasifikace oceli podle jejích mechanických a chemických vlastností. | string |  | IfcText |  | x | x | x | x | IfcMember | IfcMemberType | STRINGER
SC04 | SC | schodnice | 04 | dřevěná | SC04 | [Kód projektu] | Třídicí kód | Jednoznačné určení třídy a podtřídy stavebního prvku (napč. SN01). | string |  | IfcLabel |  | x | x | x | x | IfcMember | IfcMemberType | STRINGER
SC04 | SC | schodnice | 04 | dřevěná | SC04 | [Kód projektu] | Identifikační kód | Unikátní identifikační kód umožňující jednoznačně identifikovat každý individuální prvek modelu (např. SN01.01.0001). | string |  | IfcLabel |  | x | x | x | x | IfcMember | IfcMemberType | STRINGER
SC04 | SC | schodnice | 04 | dřevěná | SC04 | [Kód projektu] | Výrobce | Výrobce dodaného prvku. | string |  | IfcText |  |  |  | x | x | IfcMember | IfcMemberType | STRINGER
SC04 | SC | schodnice | 04 | dřevěná | SC04 | [Kód projektu] | Typ | Specifikace prvku dodaného během realizace. | string |  | IfcText |  |  |  | x | x | IfcMember | IfcMemberType | STRINGER
SC04 | SC | schodnice | 04 | dřevěná | SC04 | [Kód projektu] | Druh dřeva | Specifikace druhu dřeva, např. smrkové, dubové, modřínové apod. | string |  | IfcText |  |  | x |  |  | IfcMember | IfcMemberType | STRINGER
SD02 | SD | stropní deska | 02 | železobetonová | SD02 | [Kód projektu] | Třídicí kód | Jednoznačné určení třídy a podtřídy stavebního prvku (napč. SN01). | string |  | IfcLabel |  | x | x | x | x | IfcSlab | IfcSlabType | FLOOR
SD02 | SD | stropní deska | 02 | železobetonová | SD02 | [Kód projektu] | Identifikační kód | Unikátní identifikační kód umožňující jednoznačně identifikovat každý individuální prvek modelu (např. SN01.01.0001). | string |  | IfcLabel |  | x | x | x | x | IfcSlab | IfcSlabType | FLOOR
SD02 | SD | stropní deska | 02 | železobetonová | SD02 | [Kód projektu] | Výrobce | Výrobce dodaného prvku. | string |  | IfcText |  |  |  | x | x | IfcSlab | IfcSlabType | FLOOR
SD02 | SD | stropní deska | 02 | železobetonová | SD02 | [Kód projektu] | Typ | Specifikace prvku dodaného během realizace. | string |  | IfcText |  |  |  | x | x | IfcSlab | IfcSlabType | FLOOR
SD02 | SD | stropní deska | 02 | železobetonová | SD02 | [Kód projektu] | Krytí výztuže | Vrstva betonu nad výztuží zajišťující její ochranu před korozí a mechanickým poškozením | number | mm | IfcLengthMeasure |  |  | x |  |  | IfcSlab | IfcSlabType | FLOOR
SD02 | SD | stropní deska | 02 | železobetonová | SD02 | [Kód projektu] | Objem | Celkový prostor, který prvek nebo zařízení zaujímá, vyjádřený jako trojrozměrný obsah. | number | m3 | IfcVolumeMeasure | VOLUMEUNIT | x | x | x | x | IfcSlab | IfcSlabType | FLOOR
SD02 | SD | stropní deska | 02 | železobetonová | SD02 | [Kód projektu] | Plocha | Celková plocha povrchu prvku. | number | m2 | IfcAreaMeasure | AREAUNIT | x | x | x | x | IfcSlab | IfcSlabType | FLOOR
SD02 | SD | stropní deska | 02 | železobetonová | SD02 | [Kód projektu] | Požární odolnost | Popisuje druh konstrukce (DP1, DP2, DP3), dobu požární odolnosti (15, 30, 45, …), mezní stav (R, E, I, W, …). | string |  | IfcText |  |  | x |  |  | IfcSlab | IfcSlabType | FLOOR
SD02 | SD | stropní deska | 02 | železobetonová | SD02 | [Kód projektu] | Stupeň vyztužení | Množství a uspořádání výztuže v betonovém prvku ovlivňující jeho pevnost a chování. | number | kg/m3 | IfcMassDensityMeasure | MASSDENSITYUNIT |  | x |  |  | IfcSlab | IfcSlabType | FLOOR
SD02 | SD | stropní deska | 02 | železobetonová | SD02 | [Kód projektu] | Tloušťka | Celková vzdálenost mezi dvěma protilehlými povrchy určující velikost prvku. | number | mm | IfcLengthMeasure |  | x | x | x | x | IfcSlab | IfcSlabType | FLOOR
SD02 | SD | stropní deska | 02 | železobetonová | SD02 | [Kód projektu] | Třída betonu | Klasifikace betonu podle pevnostních vlastností a použití. | string |  | IfcText |  | x | x | x | x | IfcSlab | IfcSlabType | FLOOR
SD02 | SD | stropní deska | 02 | železobetonová | SD02 | [Kód projektu] | Třída oceli | Klasifikace oceli podle jejích mechanických a chemických vlastností. | string |  | IfcText |  | x | x | x | x | IfcSlab | IfcSlabType | FLOOR
SD01 | SD | stropní deska | 01 | ocelobetonová | SD01 | [Kód projektu] | Třídicí kód | Jednoznačné určení třídy a podtřídy stavebního prvku (napč. SN01). | string |  | IfcLabel |  | x | x | x | x | IfcSlab | IfcSlabType | FLOOR
SD01 | SD | stropní deska | 01 | ocelobetonová | SD01 | [Kód projektu] | Identifikační kód | Unikátní identifikační kód umožňující jednoznačně identifikovat každý individuální prvek modelu (např. SN01.01.0001). | string |  | IfcLabel |  | x | x | x | x | IfcSlab | IfcSlabType | FLOOR
SD01 | SD | stropní deska | 01 | ocelobetonová | SD01 | [Kód projektu] | Výrobce | Výrobce dodaného prvku. | string |  | IfcText |  |  |  | x | x | IfcSlab | IfcSlabType | FLOOR
SD01 | SD | stropní deska | 01 | ocelobetonová | SD01 | [Kód projektu] | Typ | Specifikace prvku dodaného během realizace. | string |  | IfcText |  |  |  | x | x | IfcSlab | IfcSlabType | FLOOR
SD01 | SD | stropní deska | 01 | ocelobetonová | SD01 | [Kód projektu] | Objem | Celkový prostor, který prvek nebo zařízení zaujímá, vyjádřený jako trojrozměrný obsah. | number | m3 | IfcVolumeMeasure | VOLUMEUNIT | x | x | x | x | IfcSlab | IfcSlabType | FLOOR
SD01 | SD | stropní deska | 01 | ocelobetonová | SD01 | [Kód projektu] | Plocha | Celková plocha povrchu prvku. | number | m2 | IfcAreaMeasure | AREAUNIT | x | x | x | x | IfcSlab | IfcSlabType | FLOOR
SD01 | SD | stropní deska | 01 | ocelobetonová | SD01 | [Kód projektu] | Požární odolnost | Popisuje druh konstrukce (DP1, DP2, DP3), dobu požární odolnosti (15, 30, 45, …), mezní stav (R, E, I, W, …). | string |  | IfcText |  |  | x |  |  | IfcSlab | IfcSlabType | FLOOR
SD01 | SD | stropní deska | 01 | ocelobetonová | SD01 | [Kód projektu] | Spřažená konstrukce | Jde o spřaženou konstrukci? | boolean |  | IfcBoolean |  |  | x |  |  | IfcSlab | IfcSlabType | FLOOR
SD01 | SD | stropní deska | 01 | ocelobetonová | SD01 | [Kód projektu] | Tloušťka | Celková vzdálenost mezi dvěma protilehlými povrchy určující velikost prvku. | number | mm | IfcLengthMeasure |  | x | x | x | x | IfcSlab | IfcSlabType | FLOOR
SD03 | SD | stropní deska | 03 | keramická | SD03 | [Kód projektu] | Třídicí kód | Jednoznačné určení třídy a podtřídy stavebního prvku (napč. SN01). | string |  | IfcLabel |  | x | x | x | x | IfcSlab | IfcSlabType | FLOOR
SD03 | SD | stropní deska | 03 | keramická | SD03 | [Kód projektu] | Identifikační kód | Unikátní identifikační kód umožňující jednoznačně identifikovat každý individuální prvek modelu (např. SN01.01.0001). | string |  | IfcLabel |  | x | x | x | x | IfcSlab | IfcSlabType | FLOOR
SD03 | SD | stropní deska | 03 | keramická | SD03 | [Kód projektu] | Výrobce | Výrobce dodaného prvku. | string |  | IfcText |  |  |  | x | x | IfcSlab | IfcSlabType | FLOOR
SD03 | SD | stropní deska | 03 | keramická | SD03 | [Kód projektu] | Typ | Specifikace prvku dodaného během realizace. | string |  | IfcText |  |  |  | x | x | IfcSlab | IfcSlabType | FLOOR
SD03 | SD | stropní deska | 03 | keramická | SD03 | [Kód projektu] | Objem | Celkový prostor, který prvek nebo zařízení zaujímá, vyjádřený jako trojrozměrný obsah. | number | m3 | IfcVolumeMeasure | VOLUMEUNIT | x | x | x | x | IfcSlab | IfcSlabType | FLOOR
SD03 | SD | stropní deska | 03 | keramická | SD03 | [Kód projektu] | Plocha | Celková plocha povrchu prvku. | number | m2 | IfcAreaMeasure | AREAUNIT | x | x | x | x | IfcSlab | IfcSlabType | FLOOR
SD03 | SD | stropní deska | 03 | keramická | SD03 | [Kód projektu] | Požární odolnost | Popisuje druh konstrukce (DP1, DP2, DP3), dobu požární odolnosti (15, 30, 45, …), mezní stav (R, E, I, W, …). | string |  | IfcText |  |  | x |  |  | IfcSlab | IfcSlabType | FLOOR
SD03 | SD | stropní deska | 03 | keramická | SD03 | [Kód projektu] | Referenční výrobek | Výrobek použitý jako referenční vzor pro určení parametrů a vlastností prvku. | string |  | IfcText |  |  | x |  |  | IfcSlab | IfcSlabType | FLOOR
SD03 | SD | stropní deska | 03 | keramická | SD03 | [Kód projektu] | Tloušťka | Celková vzdálenost mezi dvěma protilehlými povrchy určující velikost prvku. | number | mm | IfcLengthMeasure |  | x | x | x | x | IfcSlab | IfcSlabType | FLOOR
SD03 | SD | stropní deska | 03 | keramická | SD03 | [Kód projektu] | Vložka | Jednoznačné specifikace vložky. | string |  | IfcText |  |  | x |  |  | IfcSlab | IfcSlabType | FLOOR
SD04 | SD | stropní deska | 04 | ocelová | SD04 | [Kód projektu] | Třídicí kód | Jednoznačné určení třídy a podtřídy stavebního prvku (napč. SN01). | string |  | IfcLabel |  | x | x | x | x | IfcSlab | IfcSlabType | FLOOR
SD04 | SD | stropní deska | 04 | ocelová | SD04 | [Kód projektu] | Identifikační kód | Unikátní identifikační kód umožňující jednoznačně identifikovat každý individuální prvek modelu (např. SN01.01.0001). | string |  | IfcLabel |  | x | x | x | x | IfcSlab | IfcSlabType | FLOOR
SD04 | SD | stropní deska | 04 | ocelová | SD04 | [Kód projektu] | Výrobce | Výrobce dodaného prvku. | string |  | IfcText |  |  |  | x | x | IfcSlab | IfcSlabType | FLOOR
SD04 | SD | stropní deska | 04 | ocelová | SD04 | [Kód projektu] | Typ | Specifikace prvku dodaného během realizace. | string |  | IfcText |  |  |  | x | x | IfcSlab | IfcSlabType | FLOOR
SD04 | SD | stropní deska | 04 | ocelová | SD04 | [Kód projektu] | Objem | Celkový prostor, který prvek nebo zařízení zaujímá, vyjádřený jako trojrozměrný obsah. | number | m3 | IfcVolumeMeasure | VOLUMEUNIT | x | x | x | x | IfcSlab | IfcSlabType | FLOOR
SD04 | SD | stropní deska | 04 | ocelová | SD04 | [Kód projektu] | Plocha | Celková plocha povrchu prvku. | number | m2 | IfcAreaMeasure | AREAUNIT | x | x | x | x | IfcSlab | IfcSlabType | FLOOR
SD04 | SD | stropní deska | 04 | ocelová | SD04 | [Kód projektu] | Požární odolnost | Popisuje druh konstrukce (DP1, DP2, DP3), dobu požární odolnosti (15, 30, 45, …), mezní stav (R, E, I, W, …). | string |  | IfcText |  |  | x |  |  | IfcSlab | IfcSlabType | FLOOR
SD04 | SD | stropní deska | 04 | ocelová | SD04 | [Kód projektu] | Tloušťka | Celková vzdálenost mezi dvěma protilehlými povrchy určující velikost prvku. | number | mm | IfcLengthMeasure |  | x | x | x | x | IfcSlab | IfcSlabType | FLOOR
SD04 | SD | stropní deska | 04 | ocelová | SD04 | [Kód projektu] | Třída oceli | Klasifikace oceli podle jejích mechanických a chemických vlastností. | string |  | IfcText |  | x | x | x | x | IfcSlab | IfcSlabType | FLOOR
SD05 | SD | stropní deska | 05 | dřevěná | SD05 | [Kód projektu] | Třídicí kód | Jednoznačné určení třídy a podtřídy stavebního prvku (napč. SN01). | string |  | IfcLabel |  | x | x | x | x | IfcSlab | IfcSlabType | FLOOR
SD05 | SD | stropní deska | 05 | dřevěná | SD05 | [Kód projektu] | Identifikační kód | Unikátní identifikační kód umožňující jednoznačně identifikovat každý individuální prvek modelu (např. SN01.01.0001). | string |  | IfcLabel |  | x | x | x | x | IfcSlab | IfcSlabType | FLOOR
SD05 | SD | stropní deska | 05 | dřevěná | SD05 | [Kód projektu] | Výrobce | Výrobce dodaného prvku. | string |  | IfcText |  |  |  | x | x | IfcSlab | IfcSlabType | FLOOR
SD05 | SD | stropní deska | 05 | dřevěná | SD05 | [Kód projektu] | Typ | Specifikace prvku dodaného během realizace. | string |  | IfcText |  |  |  | x | x | IfcSlab | IfcSlabType | FLOOR
SD05 | SD | stropní deska | 05 | dřevěná | SD05 | [Kód projektu] | Objem | Celkový prostor, který prvek nebo zařízení zaujímá, vyjádřený jako trojrozměrný obsah. | number | m3 | IfcVolumeMeasure | VOLUMEUNIT | x | x | x | x | IfcSlab | IfcSlabType | FLOOR
SD05 | SD | stropní deska | 05 | dřevěná | SD05 | [Kód projektu] | Plocha | Celková plocha povrchu prvku. | number | m2 | IfcAreaMeasure | AREAUNIT | x | x | x | x | IfcSlab | IfcSlabType | FLOOR
SD05 | SD | stropní deska | 05 | dřevěná | SD05 | [Kód projektu] | Požární odolnost | Popisuje druh konstrukce (DP1, DP2, DP3), dobu požární odolnosti (15, 30, 45, …), mezní stav (R, E, I, W, …). | string |  | IfcText |  |  | x |  |  | IfcSlab | IfcSlabType | FLOOR
SD05 | SD | stropní deska | 05 | dřevěná | SD05 | [Kód projektu] | Tloušťka | Celková vzdálenost mezi dvěma protilehlými povrchy určující velikost prvku. | number | mm | IfcLengthMeasure |  | x | x | x | x | IfcSlab | IfcSlabType | FLOOR
SD06 | SD | stropní deska | 06 | skleněná | SD06 | [Kód projektu] | Třídicí kód | Jednoznačné určení třídy a podtřídy stavebního prvku (napč. SN01). | string |  | IfcLabel |  | x | x | x | x | IfcSlab | IfcSlabType | FLOOR
SD06 | SD | stropní deska | 06 | skleněná | SD06 | [Kód projektu] | Identifikační kód | Unikátní identifikační kód umožňující jednoznačně identifikovat každý individuální prvek modelu (např. SN01.01.0001). | string |  | IfcLabel |  | x | x | x | x | IfcSlab | IfcSlabType | FLOOR
SD06 | SD | stropní deska | 06 | skleněná | SD06 | [Kód projektu] | Výrobce | Výrobce dodaného prvku. | string |  | IfcText |  |  |  | x | x | IfcSlab | IfcSlabType | FLOOR
SD06 | SD | stropní deska | 06 | skleněná | SD06 | [Kód projektu] | Typ | Specifikace prvku dodaného během realizace. | string |  | IfcText |  |  |  | x | x | IfcSlab | IfcSlabType | FLOOR
SD06 | SD | stropní deska | 06 | skleněná | SD06 | [Kód projektu] | Objem | Celkový prostor, který prvek nebo zařízení zaujímá, vyjádřený jako trojrozměrný obsah. | number | m3 | IfcVolumeMeasure | VOLUMEUNIT | x | x | x | x | IfcSlab | IfcSlabType | FLOOR
SD06 | SD | stropní deska | 06 | skleněná | SD06 | [Kód projektu] | Plocha | Celková plocha povrchu prvku. | number | m2 | IfcAreaMeasure | AREAUNIT | x | x | x | x | IfcSlab | IfcSlabType | FLOOR
SD06 | SD | stropní deska | 06 | skleněná | SD06 | [Kód projektu] | Požární odolnost | Popisuje druh konstrukce (DP1, DP2, DP3), dobu požární odolnosti (15, 30, 45, …), mezní stav (R, E, I, W, …). | string |  | IfcText |  |  | x |  |  | IfcSlab | IfcSlabType | FLOOR
SD06 | SD | stropní deska | 06 | skleněná | SD06 | [Kód projektu] | Tloušťka | Celková vzdálenost mezi dvěma protilehlými povrchy určující velikost prvku. | number | mm | IfcLengthMeasure |  | x | x | x | x | IfcSlab | IfcSlabType | FLOOR
SD07 | SD | stropní deska | 07 | plynosilikátová | SD07 | [Kód projektu] | Třídicí kód | Jednoznačné určení třídy a podtřídy stavebního prvku (napč. SN01). | string |  | IfcLabel |  | x | x | x | x | IfcSlab | IfcSlabType | FLOOR
SD07 | SD | stropní deska | 07 | plynosilikátová | SD07 | [Kód projektu] | Identifikační kód | Unikátní identifikační kód umožňující jednoznačně identifikovat každý individuální prvek modelu (např. SN01.01.0001). | string |  | IfcLabel |  | x | x | x | x | IfcSlab | IfcSlabType | FLOOR
SD07 | SD | stropní deska | 07 | plynosilikátová | SD07 | [Kód projektu] | Výrobce | Výrobce dodaného prvku. | string |  | IfcText |  |  |  | x | x | IfcSlab | IfcSlabType | FLOOR
SD07 | SD | stropní deska | 07 | plynosilikátová | SD07 | [Kód projektu] | Typ | Specifikace prvku dodaného během realizace. | string |  | IfcText |  |  |  | x | x | IfcSlab | IfcSlabType | FLOOR
SD07 | SD | stropní deska | 07 | plynosilikátová | SD07 | [Kód projektu] | Objem | Celkový prostor, který prvek nebo zařízení zaujímá, vyjádřený jako trojrozměrný obsah. | number | m3 | IfcVolumeMeasure | VOLUMEUNIT | x | x | x | x | IfcSlab | IfcSlabType | FLOOR
SD07 | SD | stropní deska | 07 | plynosilikátová | SD07 | [Kód projektu] | Plocha | Celková plocha povrchu prvku. | number | m2 | IfcAreaMeasure | AREAUNIT | x | x | x | x | IfcSlab | IfcSlabType | FLOOR
SD07 | SD | stropní deska | 07 | plynosilikátová | SD07 | [Kód projektu] | Požární odolnost | Popisuje druh konstrukce (DP1, DP2, DP3), dobu požární odolnosti (15, 30, 45, …), mezní stav (R, E, I, W, …). | string |  | IfcText |  |  | x |  |  | IfcSlab | IfcSlabType | FLOOR
SD07 | SD | stropní deska | 07 | plynosilikátová | SD07 | [Kód projektu] | Referenční výrobek | Výrobek použitý jako referenční vzor pro určení parametrů a vlastností prvku. | string |  | IfcText |  |  | x |  |  | IfcSlab | IfcSlabType | FLOOR
SD07 | SD | stropní deska | 07 | plynosilikátová | SD07 | [Kód projektu] | Tloušťka | Celková vzdálenost mezi dvěma protilehlými povrchy určující velikost prvku. | number | mm | IfcLengthMeasure |  | x | x | x | x | IfcSlab | IfcSlabType | FLOOR
SD07 | SD | stropní deska | 07 | plynosilikátová | SD07 | [Kód projektu] | Vložka | Jednoznačné specifikace vložky. | string |  | IfcText |  |  | x |  |  | IfcSlab | IfcSlabType | FLOOR
SE00 | SE | světlovod | 00 | obecný prvek | SE00 | [Kód projektu] | Třídicí kód | Jednoznačné určení třídy a podtřídy stavebního prvku (napč. SN01). | string |  | IfcLabel |  | x | x | x | x | IfcWindow | IfcWindowType | SKYLIGHT
SE00 | SE | světlovod | 00 | obecný prvek | SE00 | [Kód projektu] | Identifikační kód | Unikátní identifikační kód umožňující jednoznačně identifikovat každý individuální prvek modelu (např. SN01.01.0001). | string |  | IfcLabel |  | x | x | x | x | IfcWindow | IfcWindowType | SKYLIGHT
SE00 | SE | světlovod | 00 | obecný prvek | SE00 | [Kód projektu] | Výrobce | Výrobce dodaného prvku. | string |  | IfcText |  |  |  | x | x | IfcWindow | IfcWindowType | SKYLIGHT
SE00 | SE | světlovod | 00 | obecný prvek | SE00 | [Kód projektu] | Typ | Specifikace prvku dodaného během realizace. | string |  | IfcText |  |  |  | x | x | IfcWindow | IfcWindowType | SKYLIGHT
SE00 | SE | světlovod | 00 | obecný prvek | SE00 | [Kód projektu] | Délka | Lineární rozměr prvku v jeho hlavním směru. | number | mm | IfcLengthMeasure |  | x | x | x | x | IfcWindow | IfcWindowType | SKYLIGHT
SE00 | SE | světlovod | 00 | obecný prvek | SE00 | [Kód projektu] | Referenční výrobek | Výrobek použitý jako referenční vzor pro určení parametrů a vlastností prvku. | string |  | IfcText |  |  | x |  |  | IfcWindow | IfcWindowType | SKYLIGHT
SE00 | SE | světlovod | 00 | obecný prvek | SE00 | [Kód projektu] | Světelný činitel prostupu | Poměr množství světla, které prochází prvkem, k dopadajícímu světlu. | number | 0 až 1 | IfcReal |  |  | x |  |  | IfcWindow | IfcWindowType | SKYLIGHT
SE00 | SE | světlovod | 00 | obecný prvek | SE00 | [Kód projektu] | Šířka | Vodorovný rozměr prvku měřený kolmo k výšce. | number | mm | IfcLengthMeasure |  | x | x | x | x | IfcWindow | IfcWindowType | SKYLIGHT
SE00 | SE | světlovod | 00 | obecný prvek | SE00 | [Kód projektu] | Výška | Vertikální rozměr prvku měřený od spodní po horní hranu. | number | mm | IfcLengthMeasure |  | x | x | x | x | IfcWindow | IfcWindowType | SKYLIGHT
SE00 | SE | světlovod | 00 | obecný prvek | SE00 | [Kód projektu] | Zasklení | Jednoznačné specifikace zasklení. | string |  | IfcText |  |  | x |  |  | IfcWindow | IfcWindowType | SKYLIGHT
SF01 | SF | stropní panel | 01 | dřevěný | SF01 | [Kód projektu] | Třídicí kód | Jednoznačné určení třídy a podtřídy stavebního prvku (napč. SN01). | string |  | IfcLabel |  | x | x | x | x | IfcSlab | IfcSlabType | FLOOR
SF01 | SF | stropní panel | 01 | dřevěný | SF01 | [Kód projektu] | Identifikační kód | Unikátní identifikační kód umožňující jednoznačně identifikovat každý individuální prvek modelu (např. SN01.01.0001). | string |  | IfcLabel |  | x | x | x | x | IfcSlab | IfcSlabType | FLOOR
SF01 | SF | stropní panel | 01 | dřevěný | SF01 | [Kód projektu] | Výrobce | Výrobce dodaného prvku. | string |  | IfcText |  |  |  | x | x | IfcSlab | IfcSlabType | FLOOR
SF01 | SF | stropní panel | 01 | dřevěný | SF01 | [Kód projektu] | Typ | Specifikace prvku dodaného během realizace. | string |  | IfcText |  |  |  | x | x | IfcSlab | IfcSlabType | FLOOR
SF01 | SF | stropní panel | 01 | dřevěný | SF01 | [Kód projektu] | Druh dřeva | Specifikace druhu dřeva, např. smrkové, dubové, modřínové apod. | string |  | IfcText |  |  | x |  |  | IfcSlab | IfcSlabType | FLOOR
SF01 | SF | stropní panel | 01 | dřevěný | SF01 | [Kód projektu] | Objem | Celkový prostor, který prvek nebo zařízení zaujímá, vyjádřený jako trojrozměrný obsah. | number | m3 | IfcVolumeMeasure | VOLUMEUNIT | x | x | x | x | IfcSlab | IfcSlabType | FLOOR
SF01 | SF | stropní panel | 01 | dřevěný | SF01 | [Kód projektu] | Požární odolnost | Popisuje druh konstrukce (DP1, DP2, DP3), dobu požární odolnosti (15, 30, 45, …), mezní stav (R, E, I, W, …). | string |  | IfcText |  |  | x |  |  | IfcSlab | IfcSlabType | FLOOR
SF01 | SF | stropní panel | 01 | dřevěný | SF01 | [Kód projektu] | Tloušťka | Celková vzdálenost mezi dvěma protilehlými povrchy určující velikost prvku. | number | mm | IfcLengthMeasure |  | x | x | x | x | IfcSlab | IfcSlabType | FLOOR
SF02 | SF | stropní panel | 02 | keramický | SF02 | [Kód projektu] | Třídicí kód | Jednoznačné určení třídy a podtřídy stavebního prvku (napč. SN01). | string |  | IfcLabel |  | x | x | x | x | IfcSlab | IfcSlabType | FLOOR
SF02 | SF | stropní panel | 02 | keramický | SF02 | [Kód projektu] | Identifikační kód | Unikátní identifikační kód umožňující jednoznačně identifikovat každý individuální prvek modelu (např. SN01.01.0001). | string |  | IfcLabel |  | x | x | x | x | IfcSlab | IfcSlabType | FLOOR
SF02 | SF | stropní panel | 02 | keramický | SF02 | [Kód projektu] | Výrobce | Výrobce dodaného prvku. | string |  | IfcText |  |  |  | x | x | IfcSlab | IfcSlabType | FLOOR
SF02 | SF | stropní panel | 02 | keramický | SF02 | [Kód projektu] | Typ | Specifikace prvku dodaného během realizace. | string |  | IfcText |  |  |  | x | x | IfcSlab | IfcSlabType | FLOOR
SF02 | SF | stropní panel | 02 | keramický | SF02 | [Kód projektu] | Objem | Celkový prostor, který prvek nebo zařízení zaujímá, vyjádřený jako trojrozměrný obsah. | number | m3 | IfcVolumeMeasure | VOLUMEUNIT | x | x | x | x | IfcSlab | IfcSlabType | FLOOR
SF02 | SF | stropní panel | 02 | keramický | SF02 | [Kód projektu] | Požární odolnost | Popisuje druh konstrukce (DP1, DP2, DP3), dobu požární odolnosti (15, 30, 45, …), mezní stav (R, E, I, W, …). | string |  | IfcText |  |  | x |  |  | IfcSlab | IfcSlabType | FLOOR
SF02 | SF | stropní panel | 02 | keramický | SF02 | [Kód projektu] | Referenční výrobek | Výrobek použitý jako referenční vzor pro určení parametrů a vlastností prvku. | string |  | IfcText |  |  | x |  |  | IfcSlab | IfcSlabType | FLOOR
SF02 | SF | stropní panel | 02 | keramický | SF02 | [Kód projektu] | Tloušťka | Celková vzdálenost mezi dvěma protilehlými povrchy určující velikost prvku. | number | mm | IfcLengthMeasure |  | x | x | x | x | IfcSlab | IfcSlabType | FLOOR
SF03 | SF | stropní panel | 03 | ocelobetonový | SF03 | [Kód projektu] | Třídicí kód | Jednoznačné určení třídy a podtřídy stavebního prvku (napč. SN01). | string |  | IfcLabel |  | x | x | x | x | IfcSlab | IfcSlabType | FLOOR
SF03 | SF | stropní panel | 03 | ocelobetonový | SF03 | [Kód projektu] | Identifikační kód | Unikátní identifikační kód umožňující jednoznačně identifikovat každý individuální prvek modelu (např. SN01.01.0001). | string |  | IfcLabel |  | x | x | x | x | IfcSlab | IfcSlabType | FLOOR
SF03 | SF | stropní panel | 03 | ocelobetonový | SF03 | [Kód projektu] | Výrobce | Výrobce dodaného prvku. | string |  | IfcText |  |  |  | x | x | IfcSlab | IfcSlabType | FLOOR
SF03 | SF | stropní panel | 03 | ocelobetonový | SF03 | [Kód projektu] | Typ | Specifikace prvku dodaného během realizace. | string |  | IfcText |  |  |  | x | x | IfcSlab | IfcSlabType | FLOOR
SF03 | SF | stropní panel | 03 | ocelobetonový | SF03 | [Kód projektu] | Objem | Celkový prostor, který prvek nebo zařízení zaujímá, vyjádřený jako trojrozměrný obsah. | number | m3 | IfcVolumeMeasure | VOLUMEUNIT | x | x | x | x | IfcSlab | IfcSlabType | FLOOR
SF03 | SF | stropní panel | 03 | ocelobetonový | SF03 | [Kód projektu] | Požární odolnost | Popisuje druh konstrukce (DP1, DP2, DP3), dobu požární odolnosti (15, 30, 45, …), mezní stav (R, E, I, W, …). | string |  | IfcText |  |  | x |  |  | IfcSlab | IfcSlabType | FLOOR
SF03 | SF | stropní panel | 03 | ocelobetonový | SF03 | [Kód projektu] | Spřažená konstrukce | Jde o spřaženou konstrukci? | boolean |  | IfcBoolean |  |  | x |  |  | IfcSlab | IfcSlabType | FLOOR
SF03 | SF | stropní panel | 03 | ocelobetonový | SF03 | [Kód projektu] | Tloušťka | Celková vzdálenost mezi dvěma protilehlými povrchy určující velikost prvku. | number | mm | IfcLengthMeasure |  | x | x | x | x | IfcSlab | IfcSlabType | FLOOR
SF04 | SF | stropní panel | 04 | ocelový | SF04 | [Kód projektu] | Třídicí kód | Jednoznačné určení třídy a podtřídy stavebního prvku (napč. SN01). | string |  | IfcLabel |  | x | x | x | x | IfcSlab | IfcSlabType | FLOOR
SF04 | SF | stropní panel | 04 | ocelový | SF04 | [Kód projektu] | Identifikační kód | Unikátní identifikační kód umožňující jednoznačně identifikovat každý individuální prvek modelu (např. SN01.01.0001). | string |  | IfcLabel |  | x | x | x | x | IfcSlab | IfcSlabType | FLOOR
SF04 | SF | stropní panel | 04 | ocelový | SF04 | [Kód projektu] | Výrobce | Výrobce dodaného prvku. | string |  | IfcText |  |  |  | x | x | IfcSlab | IfcSlabType | FLOOR
SF04 | SF | stropní panel | 04 | ocelový | SF04 | [Kód projektu] | Typ | Specifikace prvku dodaného během realizace. | string |  | IfcText |  |  |  | x | x | IfcSlab | IfcSlabType | FLOOR
SF04 | SF | stropní panel | 04 | ocelový | SF04 | [Kód projektu] | Objem | Celkový prostor, který prvek nebo zařízení zaujímá, vyjádřený jako trojrozměrný obsah. | number | m3 | IfcVolumeMeasure | VOLUMEUNIT | x | x | x | x | IfcSlab | IfcSlabType | FLOOR
SF04 | SF | stropní panel | 04 | ocelový | SF04 | [Kód projektu] | Požární odolnost | Popisuje druh konstrukce (DP1, DP2, DP3), dobu požární odolnosti (15, 30, 45, …), mezní stav (R, E, I, W, …). | string |  | IfcText |  |  | x |  |  | IfcSlab | IfcSlabType | FLOOR
SF04 | SF | stropní panel | 04 | ocelový | SF04 | [Kód projektu] | Tloušťka | Celková vzdálenost mezi dvěma protilehlými povrchy určující velikost prvku. | number | mm | IfcLengthMeasure |  | x | x | x | x | IfcSlab | IfcSlabType | FLOOR
SF04 | SF | stropní panel | 04 | ocelový | SF04 | [Kód projektu] | Třída oceli | Klasifikace oceli podle jejích mechanických a chemických vlastností. | string |  | IfcText |  | x | x | x | x | IfcSlab | IfcSlabType | FLOOR
SF05 | SF | stropní panel | 05 | skleněný | SF05 | [Kód projektu] | Třídicí kód | Jednoznačné určení třídy a podtřídy stavebního prvku (napč. SN01). | string |  | IfcLabel |  | x | x | x | x | IfcSlab | IfcSlabType | FLOOR
SF05 | SF | stropní panel | 05 | skleněný | SF05 | [Kód projektu] | Identifikační kód | Unikátní identifikační kód umožňující jednoznačně identifikovat každý individuální prvek modelu (např. SN01.01.0001). | string |  | IfcLabel |  | x | x | x | x | IfcSlab | IfcSlabType | FLOOR
SF05 | SF | stropní panel | 05 | skleněný | SF05 | [Kód projektu] | Výrobce | Výrobce dodaného prvku. | string |  | IfcText |  |  |  | x | x | IfcSlab | IfcSlabType | FLOOR
SF05 | SF | stropní panel | 05 | skleněný | SF05 | [Kód projektu] | Typ | Specifikace prvku dodaného během realizace. | string |  | IfcText |  |  |  | x | x | IfcSlab | IfcSlabType | FLOOR
SF05 | SF | stropní panel | 05 | skleněný | SF05 | [Kód projektu] | Objem | Celkový prostor, který prvek nebo zařízení zaujímá, vyjádřený jako trojrozměrný obsah. | number | m3 | IfcVolumeMeasure | VOLUMEUNIT | x | x | x | x | IfcSlab | IfcSlabType | FLOOR
SF05 | SF | stropní panel | 05 | skleněný | SF05 | [Kód projektu] | Požární odolnost | Popisuje druh konstrukce (DP1, DP2, DP3), dobu požární odolnosti (15, 30, 45, …), mezní stav (R, E, I, W, …). | string |  | IfcText |  |  | x |  |  | IfcSlab | IfcSlabType | FLOOR
SF05 | SF | stropní panel | 05 | skleněný | SF05 | [Kód projektu] | Tloušťka | Celková vzdálenost mezi dvěma protilehlými povrchy určující velikost prvku. | number | mm | IfcLengthMeasure |  | x | x | x | x | IfcSlab | IfcSlabType | FLOOR
SF06 | SF | stropní panel | 06 | železobetonový | SF06 | [Kód projektu] | Třídicí kód | Jednoznačné určení třídy a podtřídy stavebního prvku (napč. SN01). | string |  | IfcLabel |  | x | x | x | x | IfcSlab | IfcSlabType | FLOOR
SF06 | SF | stropní panel | 06 | železobetonový | SF06 | [Kód projektu] | Identifikační kód | Unikátní identifikační kód umožňující jednoznačně identifikovat každý individuální prvek modelu (např. SN01.01.0001). | string |  | IfcLabel |  | x | x | x | x | IfcSlab | IfcSlabType | FLOOR
SF06 | SF | stropní panel | 06 | železobetonový | SF06 | [Kód projektu] | Výrobce | Výrobce dodaného prvku. | string |  | IfcText |  |  |  | x | x | IfcSlab | IfcSlabType | FLOOR
SF06 | SF | stropní panel | 06 | železobetonový | SF06 | [Kód projektu] | Typ | Specifikace prvku dodaného během realizace. | string |  | IfcText |  |  |  | x | x | IfcSlab | IfcSlabType | FLOOR
SF06 | SF | stropní panel | 06 | železobetonový | SF06 | [Kód projektu] | Krytí výztuže | Vrstva betonu nad výztuží zajišťující její ochranu před korozí a mechanickým poškozením | number | mm | IfcLengthMeasure |  |  | x |  |  | IfcSlab | IfcSlabType | FLOOR
SF06 | SF | stropní panel | 06 | železobetonový | SF06 | [Kód projektu] | Objem | Celkový prostor, který prvek nebo zařízení zaujímá, vyjádřený jako trojrozměrný obsah. | number | m3 | IfcVolumeMeasure | VOLUMEUNIT | x | x | x | x | IfcSlab | IfcSlabType | FLOOR
SF06 | SF | stropní panel | 06 | železobetonový | SF06 | [Kód projektu] | Požární odolnost | Popisuje druh konstrukce (DP1, DP2, DP3), dobu požární odolnosti (15, 30, 45, …), mezní stav (R, E, I, W, …). | string |  | IfcText |  |  | x |  |  | IfcSlab | IfcSlabType | FLOOR
SF06 | SF | stropní panel | 06 | železobetonový | SF06 | [Kód projektu] | Prefabrikát | Je prvek prefabrikovaný? | boolean |  | IfcBoolean |  | x | x | x | x | IfcSlab | IfcSlabType | FLOOR
SF06 | SF | stropní panel | 06 | železobetonový | SF06 | [Kód projektu] | Stupeň vyztužení | Množství a uspořádání výztuže v betonovém prvku ovlivňující jeho pevnost a chování. | number | kg/m3 | IfcMassDensityMeasure | MASSDENSITYUNIT |  | x |  |  | IfcSlab | IfcSlabType | FLOOR
SF06 | SF | stropní panel | 06 | železobetonový | SF06 | [Kód projektu] | Tloušťka | Celková vzdálenost mezi dvěma protilehlými povrchy určující velikost prvku. | number | mm | IfcLengthMeasure |  | x | x | x | x | IfcSlab | IfcSlabType | FLOOR
SF06 | SF | stropní panel | 06 | železobetonový | SF06 | [Kód projektu] | Třída betonu | Klasifikace betonu podle pevnostních vlastností a použití. | string |  | IfcText |  | x | x | x | x | IfcSlab | IfcSlabType | FLOOR
SF06 | SF | stropní panel | 06 | železobetonový | SF06 | [Kód projektu] | Třída oceli | Klasifikace oceli podle jejích mechanických a chemických vlastností. | string |  | IfcText |  | x | x | x | x | IfcSlab | IfcSlabType | FLOOR
SG01 | SG | signalizační zařízení | 01 | houkačka | SG01 | [Kód projektu] | Třídicí kód | Jednoznačné určení třídy a podtřídy stavebního prvku (napč. SN01). | string |  | IfcLabel |  | x | x | x | x | IfcOutlet | IfcOutletType | AUDIOVISUALOUTLET
SG01 | SG | signalizační zařízení | 01 | houkačka | SG01 | [Kód projektu] | Identifikační kód | Unikátní identifikační kód umožňující jednoznačně identifikovat každý individuální prvek modelu (např. SN01.01.0001). | string |  | IfcLabel |  | x | x | x | x | IfcOutlet | IfcOutletType | AUDIOVISUALOUTLET
SG01 | SG | signalizační zařízení | 01 | houkačka | SG01 | [Kód projektu] | Výrobce | Výrobce dodaného prvku. | string |  | IfcText |  |  |  | x | x | IfcOutlet | IfcOutletType | AUDIOVISUALOUTLET
SG01 | SG | signalizační zařízení | 01 | houkačka | SG01 | [Kód projektu] | Typ | Specifikace prvku dodaného během realizace. | string |  | IfcText |  |  |  | x | x | IfcOutlet | IfcOutletType | AUDIOVISUALOUTLET
SG01 | SG | signalizační zařízení | 01 | houkačka | SG01 | [Kód projektu] | Číslo místnosti | Unikátní číslo místnosti. | string |  | IfcText |  |  | x | x | x | IfcOutlet | IfcOutletType | AUDIOVISUALOUTLET
SG01 | SG | signalizační zařízení | 01 | houkačka | SG01 | [Kód projektu] | Délka | Lineární rozměr prvku v jeho hlavním směru. | number | mm | IfcLengthMeasure |  | x | x | x | x | IfcOutlet | IfcOutletType | AUDIOVISUALOUTLET
SG01 | SG | signalizační zařízení | 01 | houkačka | SG01 | [Kód projektu] | Napájecí napětí | Hodnota elektrického napětí potřebného pro napájení zařízení. | number | V | fcElectricVoltageMeasure | ELECTRICVOLTAGEUNIT |  | x |  |  | IfcOutlet | IfcOutletType | AUDIOVISUALOUTLET
SG01 | SG | signalizační zařízení | 01 | houkačka | SG01 | [Kód projektu] | Referenční výrobek | Výrobek použitý jako referenční vzor pro určení parametrů a vlastností prvku. | string |  | IfcText |  |  | x |  |  | IfcOutlet | IfcOutletType | AUDIOVISUALOUTLET
SG01 | SG | signalizační zařízení | 01 | houkačka | SG01 | [Kód projektu] | Šířka | Vodorovný rozměr prvku měřený kolmo k výšce. | number | mm | IfcLengthMeasure |  | x | x | x | x | IfcOutlet | IfcOutletType | AUDIOVISUALOUTLET
SG01 | SG | signalizační zařízení | 01 | houkačka | SG01 | [Kód projektu] | Výška | Vertikální rozměr prvku měřený od spodní po horní hranu. | number | mm | IfcLengthMeasure |  | x | x | x | x | IfcOutlet | IfcOutletType | AUDIOVISUALOUTLET
SG02 | SG | signalizační zařízení | 02 | siréna | SG02 | [Kód projektu] | Třídicí kód | Jednoznačné určení třídy a podtřídy stavebního prvku (napč. SN01). | string |  | IfcLabel |  | x | x | x | x | IfcOutlet | IfcOutletType | AUDIOVISUALOUTLET
SG02 | SG | signalizační zařízení | 02 | siréna | SG02 | [Kód projektu] | Identifikační kód | Unikátní identifikační kód umožňující jednoznačně identifikovat každý individuální prvek modelu (např. SN01.01.0001). | string |  | IfcLabel |  | x | x | x | x | IfcOutlet | IfcOutletType | AUDIOVISUALOUTLET
SG02 | SG | signalizační zařízení | 02 | siréna | SG02 | [Kód projektu] | Výrobce | Výrobce dodaného prvku. | string |  | IfcText |  |  |  | x | x | IfcOutlet | IfcOutletType | AUDIOVISUALOUTLET
SG02 | SG | signalizační zařízení | 02 | siréna | SG02 | [Kód projektu] | Typ | Specifikace prvku dodaného během realizace. | string |  | IfcText |  |  |  | x | x | IfcOutlet | IfcOutletType | AUDIOVISUALOUTLET
SG02 | SG | signalizační zařízení | 02 | siréna | SG02 | [Kód projektu] | Číslo místnosti | Unikátní číslo místnosti. | string |  | IfcText |  |  | x | x | x | IfcOutlet | IfcOutletType | AUDIOVISUALOUTLET
SG02 | SG | signalizační zařízení | 02 | siréna | SG02 | [Kód projektu] | Délka | Lineární rozměr prvku v jeho hlavním směru. | number | mm | IfcLengthMeasure |  | x | x | x | x | IfcOutlet | IfcOutletType | AUDIOVISUALOUTLET
SG02 | SG | signalizační zařízení | 02 | siréna | SG02 | [Kód projektu] | Napájecí napětí | Hodnota elektrického napětí potřebného pro napájení zařízení. | number | V | fcElectricVoltageMeasure | ELECTRICVOLTAGEUNIT |  | x |  |  | IfcOutlet | IfcOutletType | AUDIOVISUALOUTLET
SG02 | SG | signalizační zařízení | 02 | siréna | SG02 | [Kód projektu] | Referenční výrobek | Výrobek použitý jako referenční vzor pro určení parametrů a vlastností prvku. | string |  | IfcText |  |  | x |  |  | IfcOutlet | IfcOutletType | AUDIOVISUALOUTLET
SG02 | SG | signalizační zařízení | 02 | siréna | SG02 | [Kód projektu] | Šířka | Vodorovný rozměr prvku měřený kolmo k výšce. | number | mm | IfcLengthMeasure |  | x | x | x | x | IfcOutlet | IfcOutletType | AUDIOVISUALOUTLET
SG02 | SG | signalizační zařízení | 02 | siréna | SG02 | [Kód projektu] | Výška | Vertikální rozměr prvku měřený od spodní po horní hranu. | number | mm | IfcLengthMeasure |  | x | x | x | x | IfcOutlet | IfcOutletType | AUDIOVISUALOUTLET
SH01 | SH | schodiště | 01 | betonové | SH01 | [Kód projektu] | Třídicí kód | Jednoznačné určení třídy a podtřídy stavebního prvku (napč. SN01). | string |  | IfcLabel |  | x | x | x | x | IfcStair | IfcStairType | [CURVED_RUN_STAIR;DOUBLE_RETURN_STAIR;HALF_TURN_STAIR;HALF_WINDING_STAIR;NOTDEFINED;QUARTER_TURN_STAIR;QUARTER_WINDING_STAIR;SPIRAL_STAIR;STRAIGHT_RUN_STAIR;THREE_QUARTER_TURN_STAIR;THREE_QUARTER_WINDING_STAIR;TWO_CURVED_RUN_STAIR;TWO_QUARTER_TURN_STAIR;TWO_QUARTER_WINDING_STAIR;TWO_STRAIGHT_RUN_STAIR;USERDEFINED]
SH01 | SH | schodiště | 01 | betonové | SH01 | [Kód projektu] | Identifikační kód | Unikátní identifikační kód umožňující jednoznačně identifikovat každý individuální prvek modelu (např. SN01.01.0001). | string |  | IfcLabel |  | x | x | x | x | IfcStair | IfcStairType | [CURVED_RUN_STAIR;DOUBLE_RETURN_STAIR;HALF_TURN_STAIR;HALF_WINDING_STAIR;NOTDEFINED;QUARTER_TURN_STAIR;QUARTER_WINDING_STAIR;SPIRAL_STAIR;STRAIGHT_RUN_STAIR;THREE_QUARTER_TURN_STAIR;THREE_QUARTER_WINDING_STAIR;TWO_CURVED_RUN_STAIR;TWO_QUARTER_TURN_STAIR;TWO_QUARTER_WINDING_STAIR;TWO_STRAIGHT_RUN_STAIR;USERDEFINED]
SH01 | SH | schodiště | 01 | betonové | SH01 | [Kód projektu] | Výrobce | Výrobce dodaného prvku. | string |  | IfcText |  |  |  | x | x | IfcStair | IfcStairType | [CURVED_RUN_STAIR;DOUBLE_RETURN_STAIR;HALF_TURN_STAIR;HALF_WINDING_STAIR;NOTDEFINED;QUARTER_TURN_STAIR;QUARTER_WINDING_STAIR;SPIRAL_STAIR;STRAIGHT_RUN_STAIR;THREE_QUARTER_TURN_STAIR;THREE_QUARTER_WINDING_STAIR;TWO_CURVED_RUN_STAIR;TWO_QUARTER_TURN_STAIR;TWO_QUARTER_WINDING_STAIR;TWO_STRAIGHT_RUN_STAIR;USERDEFINED]
SH01 | SH | schodiště | 01 | betonové | SH01 | [Kód projektu] | Typ | Specifikace prvku dodaného během realizace. | string |  | IfcText |  |  |  | x | x | IfcStair | IfcStairType | [CURVED_RUN_STAIR;DOUBLE_RETURN_STAIR;HALF_TURN_STAIR;HALF_WINDING_STAIR;NOTDEFINED;QUARTER_TURN_STAIR;QUARTER_WINDING_STAIR;SPIRAL_STAIR;STRAIGHT_RUN_STAIR;THREE_QUARTER_TURN_STAIR;THREE_QUARTER_WINDING_STAIR;TWO_CURVED_RUN_STAIR;TWO_QUARTER_TURN_STAIR;TWO_QUARTER_WINDING_STAIR;TWO_STRAIGHT_RUN_STAIR;USERDEFINED]
SH01 | SH | schodiště | 01 | betonové | SH01 | [Kód projektu] | Prefabrikát | Je prvek prefabrikovaný? | boolean |  | IfcBoolean |  | x | x | x | x | IfcStair | IfcStairType | [CURVED_RUN_STAIR;DOUBLE_RETURN_STAIR;HALF_TURN_STAIR;HALF_WINDING_STAIR;NOTDEFINED;QUARTER_TURN_STAIR;QUARTER_WINDING_STAIR;SPIRAL_STAIR;STRAIGHT_RUN_STAIR;THREE_QUARTER_TURN_STAIR;THREE_QUARTER_WINDING_STAIR;TWO_CURVED_RUN_STAIR;TWO_QUARTER_TURN_STAIR;TWO_QUARTER_WINDING_STAIR;TWO_STRAIGHT_RUN_STAIR;USERDEFINED]
SH01 | SH | schodiště | 01 | betonové | SH01 | [Kód projektu] | Třída betonu | Klasifikace betonu podle pevnostních vlastností a použití. | string |  | IfcText |  | x | x | x | x | IfcStair | IfcStairType | [CURVED_RUN_STAIR;DOUBLE_RETURN_STAIR;HALF_TURN_STAIR;HALF_WINDING_STAIR;NOTDEFINED;QUARTER_TURN_STAIR;QUARTER_WINDING_STAIR;SPIRAL_STAIR;STRAIGHT_RUN_STAIR;THREE_QUARTER_TURN_STAIR;THREE_QUARTER_WINDING_STAIR;TWO_CURVED_RUN_STAIR;TWO_QUARTER_TURN_STAIR;TWO_QUARTER_WINDING_STAIR;TWO_STRAIGHT_RUN_STAIR;USERDEFINED]
SH02 | SH | schodiště | 02 | železobetonové | SH02 | [Kód projektu] | Třídicí kód | Jednoznačné určení třídy a podtřídy stavebního prvku (napč. SN01). | string |  | IfcLabel |  | x | x | x | x | IfcStair | IfcStairType | [CURVED_RUN_STAIR;DOUBLE_RETURN_STAIR;HALF_TURN_STAIR;HALF_WINDING_STAIR;NOTDEFINED;QUARTER_TURN_STAIR;QUARTER_WINDING_STAIR;SPIRAL_STAIR;STRAIGHT_RUN_STAIR;THREE_QUARTER_TURN_STAIR;THREE_QUARTER_WINDING_STAIR;TWO_CURVED_RUN_STAIR;TWO_QUARTER_TURN_STAIR;TWO_QUARTER_WINDING_STAIR;TWO_STRAIGHT_RUN_STAIR;USERDEFINED]
SH02 | SH | schodiště | 02 | železobetonové | SH02 | [Kód projektu] | Identifikační kód | Unikátní identifikační kód umožňující jednoznačně identifikovat každý individuální prvek modelu (např. SN01.01.0001). | string |  | IfcLabel |  | x | x | x | x | IfcStair | IfcStairType | [CURVED_RUN_STAIR;DOUBLE_RETURN_STAIR;HALF_TURN_STAIR;HALF_WINDING_STAIR;NOTDEFINED;QUARTER_TURN_STAIR;QUARTER_WINDING_STAIR;SPIRAL_STAIR;STRAIGHT_RUN_STAIR;THREE_QUARTER_TURN_STAIR;THREE_QUARTER_WINDING_STAIR;TWO_CURVED_RUN_STAIR;TWO_QUARTER_TURN_STAIR;TWO_QUARTER_WINDING_STAIR;TWO_STRAIGHT_RUN_STAIR;USERDEFINED]
SH02 | SH | schodiště | 02 | železobetonové | SH02 | [Kód projektu] | Výrobce | Výrobce dodaného prvku. | string |  | IfcText |  |  |  | x | x | IfcStair | IfcStairType | [CURVED_RUN_STAIR;DOUBLE_RETURN_STAIR;HALF_TURN_STAIR;HALF_WINDING_STAIR;NOTDEFINED;QUARTER_TURN_STAIR;QUARTER_WINDING_STAIR;SPIRAL_STAIR;STRAIGHT_RUN_STAIR;THREE_QUARTER_TURN_STAIR;THREE_QUARTER_WINDING_STAIR;TWO_CURVED_RUN_STAIR;TWO_QUARTER_TURN_STAIR;TWO_QUARTER_WINDING_STAIR;TWO_STRAIGHT_RUN_STAIR;USERDEFINED]
SH02 | SH | schodiště | 02 | železobetonové | SH02 | [Kód projektu] | Typ | Specifikace prvku dodaného během realizace. | string |  | IfcText |  |  |  | x | x | IfcStair | IfcStairType | [CURVED_RUN_STAIR;DOUBLE_RETURN_STAIR;HALF_TURN_STAIR;HALF_WINDING_STAIR;NOTDEFINED;QUARTER_TURN_STAIR;QUARTER_WINDING_STAIR;SPIRAL_STAIR;STRAIGHT_RUN_STAIR;THREE_QUARTER_TURN_STAIR;THREE_QUARTER_WINDING_STAIR;TWO_CURVED_RUN_STAIR;TWO_QUARTER_TURN_STAIR;TWO_QUARTER_WINDING_STAIR;TWO_STRAIGHT_RUN_STAIR;USERDEFINED]
SH02 | SH | schodiště | 02 | železobetonové | SH02 | [Kód projektu] | Prefabrikát | Je prvek prefabrikovaný? | boolean |  | IfcBoolean |  | x | x | x | x | IfcStair | IfcStairType | [CURVED_RUN_STAIR;DOUBLE_RETURN_STAIR;HALF_TURN_STAIR;HALF_WINDING_STAIR;NOTDEFINED;QUARTER_TURN_STAIR;QUARTER_WINDING_STAIR;SPIRAL_STAIR;STRAIGHT_RUN_STAIR;THREE_QUARTER_TURN_STAIR;THREE_QUARTER_WINDING_STAIR;TWO_CURVED_RUN_STAIR;TWO_QUARTER_TURN_STAIR;TWO_QUARTER_WINDING_STAIR;TWO_STRAIGHT_RUN_STAIR;USERDEFINED]
SH02 | SH | schodiště | 02 | železobetonové | SH02 | [Kód projektu] | Stupeň vyztužení | Množství a uspořádání výztuže v betonovém prvku ovlivňující jeho pevnost a chování. | number | kg/m3 | IfcMassDensityMeasure | MASSDENSITYUNIT |  | x |  |  | IfcStair | IfcStairType | [CURVED_RUN_STAIR;DOUBLE_RETURN_STAIR;HALF_TURN_STAIR;HALF_WINDING_STAIR;NOTDEFINED;QUARTER_TURN_STAIR;QUARTER_WINDING_STAIR;SPIRAL_STAIR;STRAIGHT_RUN_STAIR;THREE_QUARTER_TURN_STAIR;THREE_QUARTER_WINDING_STAIR;TWO_CURVED_RUN_STAIR;TWO_QUARTER_TURN_STAIR;TWO_QUARTER_WINDING_STAIR;TWO_STRAIGHT_RUN_STAIR;USERDEFINED]
SH02 | SH | schodiště | 02 | železobetonové | SH02 | [Kód projektu] | Třída betonu | Klasifikace betonu podle pevnostních vlastností a použití. | string |  | IfcText |  | x | x | x | x | IfcStair | IfcStairType | [CURVED_RUN_STAIR;DOUBLE_RETURN_STAIR;HALF_TURN_STAIR;HALF_WINDING_STAIR;NOTDEFINED;QUARTER_TURN_STAIR;QUARTER_WINDING_STAIR;SPIRAL_STAIR;STRAIGHT_RUN_STAIR;THREE_QUARTER_TURN_STAIR;THREE_QUARTER_WINDING_STAIR;TWO_CURVED_RUN_STAIR;TWO_QUARTER_TURN_STAIR;TWO_QUARTER_WINDING_STAIR;TWO_STRAIGHT_RUN_STAIR;USERDEFINED]
SH02 | SH | schodiště | 02 | železobetonové | SH02 | [Kód projektu] | Třída oceli | Klasifikace oceli podle jejích mechanických a chemických vlastností. | string |  | IfcText |  | x | x | x | x | IfcStair | IfcStairType | [CURVED_RUN_STAIR;DOUBLE_RETURN_STAIR;HALF_TURN_STAIR;HALF_WINDING_STAIR;NOTDEFINED;QUARTER_TURN_STAIR;QUARTER_WINDING_STAIR;SPIRAL_STAIR;STRAIGHT_RUN_STAIR;THREE_QUARTER_TURN_STAIR;THREE_QUARTER_WINDING_STAIR;TWO_CURVED_RUN_STAIR;TWO_QUARTER_TURN_STAIR;TWO_QUARTER_WINDING_STAIR;TWO_STRAIGHT_RUN_STAIR;USERDEFINED]
SH03 | SH | schodiště | 03 | ocelové | SH03 | [Kód projektu] | Třídicí kód | Jednoznačné určení třídy a podtřídy stavebního prvku (napč. SN01). | string |  | IfcLabel |  | x | x | x | x | IfcStair | IfcStairType | [CURVED_RUN_STAIR;DOUBLE_RETURN_STAIR;HALF_TURN_STAIR;HALF_WINDING_STAIR;NOTDEFINED;QUARTER_TURN_STAIR;QUARTER_WINDING_STAIR;SPIRAL_STAIR;STRAIGHT_RUN_STAIR;THREE_QUARTER_TURN_STAIR;THREE_QUARTER_WINDING_STAIR;TWO_CURVED_RUN_STAIR;TWO_QUARTER_TURN_STAIR;TWO_QUARTER_WINDING_STAIR;TWO_STRAIGHT_RUN_STAIR;USERDEFINED]
SH03 | SH | schodiště | 03 | ocelové | SH03 | [Kód projektu] | Identifikační kód | Unikátní identifikační kód umožňující jednoznačně identifikovat každý individuální prvek modelu (např. SN01.01.0001). | string |  | IfcLabel |  | x | x | x | x | IfcStair | IfcStairType | [CURVED_RUN_STAIR;DOUBLE_RETURN_STAIR;HALF_TURN_STAIR;HALF_WINDING_STAIR;NOTDEFINED;QUARTER_TURN_STAIR;QUARTER_WINDING_STAIR;SPIRAL_STAIR;STRAIGHT_RUN_STAIR;THREE_QUARTER_TURN_STAIR;THREE_QUARTER_WINDING_STAIR;TWO_CURVED_RUN_STAIR;TWO_QUARTER_TURN_STAIR;TWO_QUARTER_WINDING_STAIR;TWO_STRAIGHT_RUN_STAIR;USERDEFINED]
SH03 | SH | schodiště | 03 | ocelové | SH03 | [Kód projektu] | Výrobce | Výrobce dodaného prvku. | string |  | IfcText |  |  |  | x | x | IfcStair | IfcStairType | [CURVED_RUN_STAIR;DOUBLE_RETURN_STAIR;HALF_TURN_STAIR;HALF_WINDING_STAIR;NOTDEFINED;QUARTER_TURN_STAIR;QUARTER_WINDING_STAIR;SPIRAL_STAIR;STRAIGHT_RUN_STAIR;THREE_QUARTER_TURN_STAIR;THREE_QUARTER_WINDING_STAIR;TWO_CURVED_RUN_STAIR;TWO_QUARTER_TURN_STAIR;TWO_QUARTER_WINDING_STAIR;TWO_STRAIGHT_RUN_STAIR;USERDEFINED]
SH03 | SH | schodiště | 03 | ocelové | SH03 | [Kód projektu] | Typ | Specifikace prvku dodaného během realizace. | string |  | IfcText |  |  |  | x | x | IfcStair | IfcStairType | [CURVED_RUN_STAIR;DOUBLE_RETURN_STAIR;HALF_TURN_STAIR;HALF_WINDING_STAIR;NOTDEFINED;QUARTER_TURN_STAIR;QUARTER_WINDING_STAIR;SPIRAL_STAIR;STRAIGHT_RUN_STAIR;THREE_QUARTER_TURN_STAIR;THREE_QUARTER_WINDING_STAIR;TWO_CURVED_RUN_STAIR;TWO_QUARTER_TURN_STAIR;TWO_QUARTER_WINDING_STAIR;TWO_STRAIGHT_RUN_STAIR;USERDEFINED]
SH03 | SH | schodiště | 03 | ocelové | SH03 | [Kód projektu] | Třída oceli | Klasifikace oceli podle jejích mechanických a chemických vlastností. | string |  | IfcText |  | x | x | x | x | IfcStair | IfcStairType | [CURVED_RUN_STAIR;DOUBLE_RETURN_STAIR;HALF_TURN_STAIR;HALF_WINDING_STAIR;NOTDEFINED;QUARTER_TURN_STAIR;QUARTER_WINDING_STAIR;SPIRAL_STAIR;STRAIGHT_RUN_STAIR;THREE_QUARTER_TURN_STAIR;THREE_QUARTER_WINDING_STAIR;TWO_CURVED_RUN_STAIR;TWO_QUARTER_TURN_STAIR;TWO_QUARTER_WINDING_STAIR;TWO_STRAIGHT_RUN_STAIR;USERDEFINED]
SH04 | SH | schodiště | 04 | dřevěné | SH04 | [Kód projektu] | Třídicí kód | Jednoznačné určení třídy a podtřídy stavebního prvku (napč. SN01). | string |  | IfcLabel |  | x | x | x | x | IfcStair | IfcStairType | [CURVED_RUN_STAIR;DOUBLE_RETURN_STAIR;HALF_TURN_STAIR;HALF_WINDING_STAIR;NOTDEFINED;QUARTER_TURN_STAIR;QUARTER_WINDING_STAIR;SPIRAL_STAIR;STRAIGHT_RUN_STAIR;THREE_QUARTER_TURN_STAIR;THREE_QUARTER_WINDING_STAIR;TWO_CURVED_RUN_STAIR;TWO_QUARTER_TURN_STAIR;TWO_QUARTER_WINDING_STAIR;TWO_STRAIGHT_RUN_STAIR;USERDEFINED]
SH04 | SH | schodiště | 04 | dřevěné | SH04 | [Kód projektu] | Identifikační kód | Unikátní identifikační kód umožňující jednoznačně identifikovat každý individuální prvek modelu (např. SN01.01.0001). | string |  | IfcLabel |  | x | x | x | x | IfcStair | IfcStairType | [CURVED_RUN_STAIR;DOUBLE_RETURN_STAIR;HALF_TURN_STAIR;HALF_WINDING_STAIR;NOTDEFINED;QUARTER_TURN_STAIR;QUARTER_WINDING_STAIR;SPIRAL_STAIR;STRAIGHT_RUN_STAIR;THREE_QUARTER_TURN_STAIR;THREE_QUARTER_WINDING_STAIR;TWO_CURVED_RUN_STAIR;TWO_QUARTER_TURN_STAIR;TWO_QUARTER_WINDING_STAIR;TWO_STRAIGHT_RUN_STAIR;USERDEFINED]
SH04 | SH | schodiště | 04 | dřevěné | SH04 | [Kód projektu] | Výrobce | Výrobce dodaného prvku. | string |  | IfcText |  |  |  | x | x | IfcStair | IfcStairType | [CURVED_RUN_STAIR;DOUBLE_RETURN_STAIR;HALF_TURN_STAIR;HALF_WINDING_STAIR;NOTDEFINED;QUARTER_TURN_STAIR;QUARTER_WINDING_STAIR;SPIRAL_STAIR;STRAIGHT_RUN_STAIR;THREE_QUARTER_TURN_STAIR;THREE_QUARTER_WINDING_STAIR;TWO_CURVED_RUN_STAIR;TWO_QUARTER_TURN_STAIR;TWO_QUARTER_WINDING_STAIR;TWO_STRAIGHT_RUN_STAIR;USERDEFINED]
SH04 | SH | schodiště | 04 | dřevěné | SH04 | [Kód projektu] | Typ | Specifikace prvku dodaného během realizace. | string |  | IfcText |  |  |  | x | x | IfcStair | IfcStairType | [CURVED_RUN_STAIR;DOUBLE_RETURN_STAIR;HALF_TURN_STAIR;HALF_WINDING_STAIR;NOTDEFINED;QUARTER_TURN_STAIR;QUARTER_WINDING_STAIR;SPIRAL_STAIR;STRAIGHT_RUN_STAIR;THREE_QUARTER_TURN_STAIR;THREE_QUARTER_WINDING_STAIR;TWO_CURVED_RUN_STAIR;TWO_QUARTER_TURN_STAIR;TWO_QUARTER_WINDING_STAIR;TWO_STRAIGHT_RUN_STAIR;USERDEFINED]
SH04 | SH | schodiště | 04 | dřevěné | SH04 | [Kód projektu] | Druh dřeva | Specifikace druhu dřeva, např. smrkové, dubové, modřínové apod. | string |  | IfcText |  |  | x |  |  | IfcStair | IfcStairType | [CURVED_RUN_STAIR;DOUBLE_RETURN_STAIR;HALF_TURN_STAIR;HALF_WINDING_STAIR;NOTDEFINED;QUARTER_TURN_STAIR;QUARTER_WINDING_STAIR;SPIRAL_STAIR;STRAIGHT_RUN_STAIR;THREE_QUARTER_TURN_STAIR;THREE_QUARTER_WINDING_STAIR;TWO_CURVED_RUN_STAIR;TWO_QUARTER_TURN_STAIR;TWO_QUARTER_WINDING_STAIR;TWO_STRAIGHT_RUN_STAIR;USERDEFINED]
SH05 | SH | schodiště | 05 | skleněné | SH05 | [Kód projektu] | Třídicí kód | Jednoznačné určení třídy a podtřídy stavebního prvku (napč. SN01). | string |  | IfcLabel |  | x | x | x | x | IfcStair | IfcStairType | [CURVED_RUN_STAIR;DOUBLE_RETURN_STAIR;HALF_TURN_STAIR;HALF_WINDING_STAIR;NOTDEFINED;QUARTER_TURN_STAIR;QUARTER_WINDING_STAIR;SPIRAL_STAIR;STRAIGHT_RUN_STAIR;THREE_QUARTER_TURN_STAIR;THREE_QUARTER_WINDING_STAIR;TWO_CURVED_RUN_STAIR;TWO_QUARTER_TURN_STAIR;TWO_QUARTER_WINDING_STAIR;TWO_STRAIGHT_RUN_STAIR;USERDEFINED]
SH05 | SH | schodiště | 05 | skleněné | SH05 | [Kód projektu] | Identifikační kód | Unikátní identifikační kód umožňující jednoznačně identifikovat každý individuální prvek modelu (např. SN01.01.0001). | string |  | IfcLabel |  | x | x | x | x | IfcStair | IfcStairType | [CURVED_RUN_STAIR;DOUBLE_RETURN_STAIR;HALF_TURN_STAIR;HALF_WINDING_STAIR;NOTDEFINED;QUARTER_TURN_STAIR;QUARTER_WINDING_STAIR;SPIRAL_STAIR;STRAIGHT_RUN_STAIR;THREE_QUARTER_TURN_STAIR;THREE_QUARTER_WINDING_STAIR;TWO_CURVED_RUN_STAIR;TWO_QUARTER_TURN_STAIR;TWO_QUARTER_WINDING_STAIR;TWO_STRAIGHT_RUN_STAIR;USERDEFINED]
SH05 | SH | schodiště | 05 | skleněné | SH05 | [Kód projektu] | Výrobce | Výrobce dodaného prvku. | string |  | IfcText |  |  |  | x | x | IfcStair | IfcStairType | [CURVED_RUN_STAIR;DOUBLE_RETURN_STAIR;HALF_TURN_STAIR;HALF_WINDING_STAIR;NOTDEFINED;QUARTER_TURN_STAIR;QUARTER_WINDING_STAIR;SPIRAL_STAIR;STRAIGHT_RUN_STAIR;THREE_QUARTER_TURN_STAIR;THREE_QUARTER_WINDING_STAIR;TWO_CURVED_RUN_STAIR;TWO_QUARTER_TURN_STAIR;TWO_QUARTER_WINDING_STAIR;TWO_STRAIGHT_RUN_STAIR;USERDEFINED]
SH05 | SH | schodiště | 05 | skleněné | SH05 | [Kód projektu] | Typ | Specifikace prvku dodaného během realizace. | string |  | IfcText |  |  |  | x | x | IfcStair | IfcStairType | [CURVED_RUN_STAIR;DOUBLE_RETURN_STAIR;HALF_TURN_STAIR;HALF_WINDING_STAIR;NOTDEFINED;QUARTER_TURN_STAIR;QUARTER_WINDING_STAIR;SPIRAL_STAIR;STRAIGHT_RUN_STAIR;THREE_QUARTER_TURN_STAIR;THREE_QUARTER_WINDING_STAIR;TWO_CURVED_RUN_STAIR;TWO_QUARTER_TURN_STAIR;TWO_QUARTER_WINDING_STAIR;TWO_STRAIGHT_RUN_STAIR;USERDEFINED]
SH06 | SH | schodiště | 06 | plynosilikátové | SH06 | [Kód projektu] | Třídicí kód | Jednoznačné určení třídy a podtřídy stavebního prvku (napč. SN01). | string |  | IfcLabel |  | x | x | x | x | IfcStair | IfcStairType | [CURVED_RUN_STAIR;DOUBLE_RETURN_STAIR;HALF_TURN_STAIR;HALF_WINDING_STAIR;NOTDEFINED;QUARTER_TURN_STAIR;QUARTER_WINDING_STAIR;SPIRAL_STAIR;STRAIGHT_RUN_STAIR;THREE_QUARTER_TURN_STAIR;THREE_QUARTER_WINDING_STAIR;TWO_CURVED_RUN_STAIR;TWO_QUARTER_TURN_STAIR;TWO_QUARTER_WINDING_STAIR;TWO_STRAIGHT_RUN_STAIR;USERDEFINED]
SH06 | SH | schodiště | 06 | plynosilikátové | SH06 | [Kód projektu] | Identifikační kód | Unikátní identifikační kód umožňující jednoznačně identifikovat každý individuální prvek modelu (např. SN01.01.0001). | string |  | IfcLabel |  | x | x | x | x | IfcStair | IfcStairType | [CURVED_RUN_STAIR;DOUBLE_RETURN_STAIR;HALF_TURN_STAIR;HALF_WINDING_STAIR;NOTDEFINED;QUARTER_TURN_STAIR;QUARTER_WINDING_STAIR;SPIRAL_STAIR;STRAIGHT_RUN_STAIR;THREE_QUARTER_TURN_STAIR;THREE_QUARTER_WINDING_STAIR;TWO_CURVED_RUN_STAIR;TWO_QUARTER_TURN_STAIR;TWO_QUARTER_WINDING_STAIR;TWO_STRAIGHT_RUN_STAIR;USERDEFINED]
SH06 | SH | schodiště | 06 | plynosilikátové | SH06 | [Kód projektu] | Výrobce | Výrobce dodaného prvku. | string |  | IfcText |  |  |  | x | x | IfcStair | IfcStairType | [CURVED_RUN_STAIR;DOUBLE_RETURN_STAIR;HALF_TURN_STAIR;HALF_WINDING_STAIR;NOTDEFINED;QUARTER_TURN_STAIR;QUARTER_WINDING_STAIR;SPIRAL_STAIR;STRAIGHT_RUN_STAIR;THREE_QUARTER_TURN_STAIR;THREE_QUARTER_WINDING_STAIR;TWO_CURVED_RUN_STAIR;TWO_QUARTER_TURN_STAIR;TWO_QUARTER_WINDING_STAIR;TWO_STRAIGHT_RUN_STAIR;USERDEFINED]
SH06 | SH | schodiště | 06 | plynosilikátové | SH06 | [Kód projektu] | Typ | Specifikace prvku dodaného během realizace. | string |  | IfcText |  |  |  | x | x | IfcStair | IfcStairType | [CURVED_RUN_STAIR;DOUBLE_RETURN_STAIR;HALF_TURN_STAIR;HALF_WINDING_STAIR;NOTDEFINED;QUARTER_TURN_STAIR;QUARTER_WINDING_STAIR;SPIRAL_STAIR;STRAIGHT_RUN_STAIR;THREE_QUARTER_TURN_STAIR;THREE_QUARTER_WINDING_STAIR;TWO_CURVED_RUN_STAIR;TWO_QUARTER_TURN_STAIR;TWO_QUARTER_WINDING_STAIR;TWO_STRAIGHT_RUN_STAIR;USERDEFINED]
SH07 | SH | schodiště | 07 | kamenné | SH07 | [Kód projektu] | Třídicí kód | Jednoznačné určení třídy a podtřídy stavebního prvku (napč. SN01). | string |  | IfcLabel |  | x | x | x | x | IfcStair | IfcStairType | [CURVED_RUN_STAIR;DOUBLE_RETURN_STAIR;HALF_TURN_STAIR;HALF_WINDING_STAIR;NOTDEFINED;QUARTER_TURN_STAIR;QUARTER_WINDING_STAIR;SPIRAL_STAIR;STRAIGHT_RUN_STAIR;THREE_QUARTER_TURN_STAIR;THREE_QUARTER_WINDING_STAIR;TWO_CURVED_RUN_STAIR;TWO_QUARTER_TURN_STAIR;TWO_QUARTER_WINDING_STAIR;TWO_STRAIGHT_RUN_STAIR;USERDEFINED]
SH07 | SH | schodiště | 07 | kamenné | SH07 | [Kód projektu] | Identifikační kód | Unikátní identifikační kód umožňující jednoznačně identifikovat každý individuální prvek modelu (např. SN01.01.0001). | string |  | IfcLabel |  | x | x | x | x | IfcStair | IfcStairType | [CURVED_RUN_STAIR;DOUBLE_RETURN_STAIR;HALF_TURN_STAIR;HALF_WINDING_STAIR;NOTDEFINED;QUARTER_TURN_STAIR;QUARTER_WINDING_STAIR;SPIRAL_STAIR;STRAIGHT_RUN_STAIR;THREE_QUARTER_TURN_STAIR;THREE_QUARTER_WINDING_STAIR;TWO_CURVED_RUN_STAIR;TWO_QUARTER_TURN_STAIR;TWO_QUARTER_WINDING_STAIR;TWO_STRAIGHT_RUN_STAIR;USERDEFINED]
SH07 | SH | schodiště | 07 | kamenné | SH07 | [Kód projektu] | Výrobce | Výrobce dodaného prvku. | string |  | IfcText |  |  |  | x | x | IfcStair | IfcStairType | [CURVED_RUN_STAIR;DOUBLE_RETURN_STAIR;HALF_TURN_STAIR;HALF_WINDING_STAIR;NOTDEFINED;QUARTER_TURN_STAIR;QUARTER_WINDING_STAIR;SPIRAL_STAIR;STRAIGHT_RUN_STAIR;THREE_QUARTER_TURN_STAIR;THREE_QUARTER_WINDING_STAIR;TWO_CURVED_RUN_STAIR;TWO_QUARTER_TURN_STAIR;TWO_QUARTER_WINDING_STAIR;TWO_STRAIGHT_RUN_STAIR;USERDEFINED]
SH07 | SH | schodiště | 07 | kamenné | SH07 | [Kód projektu] | Typ | Specifikace prvku dodaného během realizace. | string |  | IfcText |  |  |  | x | x | IfcStair | IfcStairType | [CURVED_RUN_STAIR;DOUBLE_RETURN_STAIR;HALF_TURN_STAIR;HALF_WINDING_STAIR;NOTDEFINED;QUARTER_TURN_STAIR;QUARTER_WINDING_STAIR;SPIRAL_STAIR;STRAIGHT_RUN_STAIR;THREE_QUARTER_TURN_STAIR;THREE_QUARTER_WINDING_STAIR;TWO_CURVED_RUN_STAIR;TWO_QUARTER_TURN_STAIR;TWO_QUARTER_WINDING_STAIR;TWO_STRAIGHT_RUN_STAIR;USERDEFINED]
SI01 | SI | spínač | 01 | řazení č.1 | SI01 | [Kód projektu] | Třídicí kód | Jednoznačné určení třídy a podtřídy stavebního prvku (napč. SN01). | string |  | IfcLabel |  | x | x | x | x | IfcController | IfcControllerType | USERDEFINED | ŘAZENÍ_1
SI01 | SI | spínač | 01 | řazení č.1 | SI01 | [Kód projektu] | Identifikační kód | Unikátní identifikační kód umožňující jednoznačně identifikovat každý individuální prvek modelu (např. SN01.01.0001). | string |  | IfcLabel |  | x | x | x | x | IfcController | IfcControllerType | USERDEFINED | ŘAZENÍ_1
SI01 | SI | spínač | 01 | řazení č.1 | SI01 | [Kód projektu] | Výrobce | Výrobce dodaného prvku. | string |  | IfcText |  |  |  | x | x | IfcController | IfcControllerType | USERDEFINED | ŘAZENÍ_1
SI01 | SI | spínač | 01 | řazení č.1 | SI01 | [Kód projektu] | Typ | Specifikace prvku dodaného během realizace. | string |  | IfcText |  |  |  | x | x | IfcController | IfcControllerType | USERDEFINED | ŘAZENÍ_1
SI01 | SI | spínač | 01 | řazení č.1 | SI01 | [Kód projektu] | Číslo místnosti | Unikátní číslo místnosti. | string |  | IfcText |  |  | x | x | x | IfcController | IfcControllerType | USERDEFINED | ŘAZENÍ_1
SI01 | SI | spínač | 01 | řazení č.1 | SI01 | [Kód projektu] | Délka | Lineární rozměr prvku v jeho hlavním směru. | number | mm | IfcLengthMeasure |  | x | x | x | x | IfcController | IfcControllerType | USERDEFINED | ŘAZENÍ_1
SI01 | SI | spínač | 01 | řazení č.1 | SI01 | [Kód projektu] | Napájecí napětí | Hodnota elektrického napětí potřebného pro napájení zařízení. | number | V | fcElectricVoltageMeasure | ELECTRICVOLTAGEUNIT |  | x |  |  | IfcController | IfcControllerType | USERDEFINED | ŘAZENÍ_1
SI01 | SI | spínač | 01 | řazení č.1 | SI01 | [Kód projektu] | Referenční výrobek | Výrobek použitý jako referenční vzor pro určení parametrů a vlastností prvku. | string |  | IfcText |  |  | x |  |  | IfcController | IfcControllerType | USERDEFINED | ŘAZENÍ_1
SI01 | SI | spínač | 01 | řazení č.1 | SI01 | [Kód projektu] | Šířka | Vodorovný rozměr prvku měřený kolmo k výšce. | number | mm | IfcLengthMeasure |  | x | x | x | x | IfcController | IfcControllerType | USERDEFINED | ŘAZENÍ_1
SI01 | SI | spínač | 01 | řazení č.1 | SI01 | [Kód projektu] | Výška | Vertikální rozměr prvku měřený od spodní po horní hranu. | number | mm | IfcLengthMeasure |  | x | x | x | x | IfcController | IfcControllerType | USERDEFINED | ŘAZENÍ_1
SI02 | SI | spínač | 02 | řazení č.2 | SI02 | [Kód projektu] | Třídicí kód | Jednoznačné určení třídy a podtřídy stavebního prvku (napč. SN01). | string |  | IfcLabel |  | x | x | x | x | IfcController | IfcControllerType | USERDEFINED | ŘAZENÍ_2
SI02 | SI | spínač | 02 | řazení č.2 | SI02 | [Kód projektu] | Identifikační kód | Unikátní identifikační kód umožňující jednoznačně identifikovat každý individuální prvek modelu (např. SN01.01.0001). | string |  | IfcLabel |  | x | x | x | x | IfcController | IfcControllerType | USERDEFINED | ŘAZENÍ_2
SI02 | SI | spínač | 02 | řazení č.2 | SI02 | [Kód projektu] | Výrobce | Výrobce dodaného prvku. | string |  | IfcText |  |  |  | x | x | IfcController | IfcControllerType | USERDEFINED | ŘAZENÍ_2
SI02 | SI | spínač | 02 | řazení č.2 | SI02 | [Kód projektu] | Typ | Specifikace prvku dodaného během realizace. | string |  | IfcText |  |  |  | x | x | IfcController | IfcControllerType | USERDEFINED | ŘAZENÍ_2
SI02 | SI | spínač | 02 | řazení č.2 | SI02 | [Kód projektu] | Číslo místnosti | Unikátní číslo místnosti. | string |  | IfcText |  |  | x | x | x | IfcController | IfcControllerType | USERDEFINED | ŘAZENÍ_2
SI02 | SI | spínač | 02 | řazení č.2 | SI02 | [Kód projektu] | Délka | Lineární rozměr prvku v jeho hlavním směru. | number | mm | IfcLengthMeasure |  | x | x | x | x | IfcController | IfcControllerType | USERDEFINED | ŘAZENÍ_2
SI02 | SI | spínač | 02 | řazení č.2 | SI02 | [Kód projektu] | Napájecí napětí | Hodnota elektrického napětí potřebného pro napájení zařízení. | number | V | fcElectricVoltageMeasure | ELECTRICVOLTAGEUNIT |  | x |  |  | IfcController | IfcControllerType | USERDEFINED | ŘAZENÍ_2
SI02 | SI | spínač | 02 | řazení č.2 | SI02 | [Kód projektu] | Referenční výrobek | Výrobek použitý jako referenční vzor pro určení parametrů a vlastností prvku. | string |  | IfcText |  |  | x |  |  | IfcController | IfcControllerType | USERDEFINED | ŘAZENÍ_2
SI02 | SI | spínač | 02 | řazení č.2 | SI02 | [Kód projektu] | Šířka | Vodorovný rozměr prvku měřený kolmo k výšce. | number | mm | IfcLengthMeasure |  | x | x | x | x | IfcController | IfcControllerType | USERDEFINED | ŘAZENÍ_2
SI02 | SI | spínač | 02 | řazení č.2 | SI02 | [Kód projektu] | Výška | Vertikální rozměr prvku měřený od spodní po horní hranu. | number | mm | IfcLengthMeasure |  | x | x | x | x | IfcController | IfcControllerType | USERDEFINED | ŘAZENÍ_2
SI03 | SI | spínač | 03 | řazení č.5 | SI03 | [Kód projektu] | Třídicí kód | Jednoznačné určení třídy a podtřídy stavebního prvku (napč. SN01). | string |  | IfcLabel |  | x | x | x | x | IfcController | IfcControllerType | USERDEFINED | ŘAZENÍ_5
SI03 | SI | spínač | 03 | řazení č.5 | SI03 | [Kód projektu] | Identifikační kód | Unikátní identifikační kód umožňující jednoznačně identifikovat každý individuální prvek modelu (např. SN01.01.0001). | string |  | IfcLabel |  | x | x | x | x | IfcController | IfcControllerType | USERDEFINED | ŘAZENÍ_5
SI03 | SI | spínač | 03 | řazení č.5 | SI03 | [Kód projektu] | Výrobce | Výrobce dodaného prvku. | string |  | IfcText |  |  |  | x | x | IfcController | IfcControllerType | USERDEFINED | ŘAZENÍ_5
SI03 | SI | spínač | 03 | řazení č.5 | SI03 | [Kód projektu] | Typ | Specifikace prvku dodaného během realizace. | string |  | IfcText |  |  |  | x | x | IfcController | IfcControllerType | USERDEFINED | ŘAZENÍ_5
SI03 | SI | spínač | 03 | řazení č.5 | SI03 | [Kód projektu] | Číslo místnosti | Unikátní číslo místnosti. | string |  | IfcText |  |  | x | x | x | IfcController | IfcControllerType | USERDEFINED | ŘAZENÍ_5
SI03 | SI | spínač | 03 | řazení č.5 | SI03 | [Kód projektu] | Délka | Lineární rozměr prvku v jeho hlavním směru. | number | mm | IfcLengthMeasure |  | x | x | x | x | IfcController | IfcControllerType | USERDEFINED | ŘAZENÍ_5
SI03 | SI | spínač | 03 | řazení č.5 | SI03 | [Kód projektu] | Napájecí napětí | Hodnota elektrického napětí potřebného pro napájení zařízení. | number | V | fcElectricVoltageMeasure | ELECTRICVOLTAGEUNIT |  | x |  |  | IfcController | IfcControllerType | USERDEFINED | ŘAZENÍ_5
SI03 | SI | spínač | 03 | řazení č.5 | SI03 | [Kód projektu] | Referenční výrobek | Výrobek použitý jako referenční vzor pro určení parametrů a vlastností prvku. | string |  | IfcText |  |  | x |  |  | IfcController | IfcControllerType | USERDEFINED | ŘAZENÍ_5
SI03 | SI | spínač | 03 | řazení č.5 | SI03 | [Kód projektu] | Šířka | Vodorovný rozměr prvku měřený kolmo k výšce. | number | mm | IfcLengthMeasure |  | x | x | x | x | IfcController | IfcControllerType | USERDEFINED | ŘAZENÍ_5
SI03 | SI | spínač | 03 | řazení č.5 | SI03 | [Kód projektu] | Výška | Vertikální rozměr prvku měřený od spodní po horní hranu. | number | mm | IfcLengthMeasure |  | x | x | x | x | IfcController | IfcControllerType | USERDEFINED | ŘAZENÍ_5
SI04 | SI | spínač | 04 | řazení č.6 | SI04 | [Kód projektu] | Třídicí kód | Jednoznačné určení třídy a podtřídy stavebního prvku (napč. SN01). | string |  | IfcLabel |  | x | x | x | x | IfcController | IfcControllerType | USERDEFINED | ŘAZENÍ_6
SI04 | SI | spínač | 04 | řazení č.6 | SI04 | [Kód projektu] | Identifikační kód | Unikátní identifikační kód umožňující jednoznačně identifikovat každý individuální prvek modelu (např. SN01.01.0001). | string |  | IfcLabel |  | x | x | x | x | IfcController | IfcControllerType | USERDEFINED | ŘAZENÍ_6
SI04 | SI | spínač | 04 | řazení č.6 | SI04 | [Kód projektu] | Výrobce | Výrobce dodaného prvku. | string |  | IfcText |  |  |  | x | x | IfcController | IfcControllerType | USERDEFINED | ŘAZENÍ_6
SI04 | SI | spínač | 04 | řazení č.6 | SI04 | [Kód projektu] | Typ | Specifikace prvku dodaného během realizace. | string |  | IfcText |  |  |  | x | x | IfcController | IfcControllerType | USERDEFINED | ŘAZENÍ_6
SI04 | SI | spínač | 04 | řazení č.6 | SI04 | [Kód projektu] | Číslo místnosti | Unikátní číslo místnosti. | string |  | IfcText |  |  | x | x | x | IfcController | IfcControllerType | USERDEFINED | ŘAZENÍ_6
SI04 | SI | spínač | 04 | řazení č.6 | SI04 | [Kód projektu] | Délka | Lineární rozměr prvku v jeho hlavním směru. | number | mm | IfcLengthMeasure |  | x | x | x | x | IfcController | IfcControllerType | USERDEFINED | ŘAZENÍ_6
SI04 | SI | spínač | 04 | řazení č.6 | SI04 | [Kód projektu] | Napájecí napětí | Hodnota elektrického napětí potřebného pro napájení zařízení. | number | V | fcElectricVoltageMeasure | ELECTRICVOLTAGEUNIT |  | x |  |  | IfcController | IfcControllerType | USERDEFINED | ŘAZENÍ_6
SI04 | SI | spínač | 04 | řazení č.6 | SI04 | [Kód projektu] | Referenční výrobek | Výrobek použitý jako referenční vzor pro určení parametrů a vlastností prvku. | string |  | IfcText |  |  | x |  |  | IfcController | IfcControllerType | USERDEFINED | ŘAZENÍ_6
SI04 | SI | spínač | 04 | řazení č.6 | SI04 | [Kód projektu] | Šířka | Vodorovný rozměr prvku měřený kolmo k výšce. | number | mm | IfcLengthMeasure |  | x | x | x | x | IfcController | IfcControllerType | USERDEFINED | ŘAZENÍ_6
SI04 | SI | spínač | 04 | řazení č.6 | SI04 | [Kód projektu] | Výška | Vertikální rozměr prvku měřený od spodní po horní hranu. | number | mm | IfcLengthMeasure |  | x | x | x | x | IfcController | IfcControllerType | USERDEFINED | ŘAZENÍ_6
SI05 | SI | spínač | 05 | řazení č.7 | SI05 | [Kód projektu] | Třídicí kód | Jednoznačné určení třídy a podtřídy stavebního prvku (napč. SN01). | string |  | IfcLabel |  | x | x | x | x | IfcController | IfcControllerType | USERDEFINED | ŘAZENÍ_7
SI05 | SI | spínač | 05 | řazení č.7 | SI05 | [Kód projektu] | Identifikační kód | Unikátní identifikační kód umožňující jednoznačně identifikovat každý individuální prvek modelu (např. SN01.01.0001). | string |  | IfcLabel |  | x | x | x | x | IfcController | IfcControllerType | USERDEFINED | ŘAZENÍ_7
SI05 | SI | spínač | 05 | řazení č.7 | SI05 | [Kód projektu] | Výrobce | Výrobce dodaného prvku. | string |  | IfcText |  |  |  | x | x | IfcController | IfcControllerType | USERDEFINED | ŘAZENÍ_7
SI05 | SI | spínač | 05 | řazení č.7 | SI05 | [Kód projektu] | Typ | Specifikace prvku dodaného během realizace. | string |  | IfcText |  |  |  | x | x | IfcController | IfcControllerType | USERDEFINED | ŘAZENÍ_7
SI05 | SI | spínač | 05 | řazení č.7 | SI05 | [Kód projektu] | Číslo místnosti | Unikátní číslo místnosti. | string |  | IfcText |  |  | x | x | x | IfcController | IfcControllerType | USERDEFINED | ŘAZENÍ_7
SI05 | SI | spínač | 05 | řazení č.7 | SI05 | [Kód projektu] | Délka | Lineární rozměr prvku v jeho hlavním směru. | number | mm | IfcLengthMeasure |  | x | x | x | x | IfcController | IfcControllerType | USERDEFINED | ŘAZENÍ_7
SI05 | SI | spínač | 05 | řazení č.7 | SI05 | [Kód projektu] | Napájecí napětí | Hodnota elektrického napětí potřebného pro napájení zařízení. | number | V | fcElectricVoltageMeasure | ELECTRICVOLTAGEUNIT |  | x |  |  | IfcController | IfcControllerType | USERDEFINED | ŘAZENÍ_7
SI05 | SI | spínač | 05 | řazení č.7 | SI05 | [Kód projektu] | Referenční výrobek | Výrobek použitý jako referenční vzor pro určení parametrů a vlastností prvku. | string |  | IfcText |  |  | x |  |  | IfcController | IfcControllerType | USERDEFINED | ŘAZENÍ_7
SI05 | SI | spínač | 05 | řazení č.7 | SI05 | [Kód projektu] | Šířka | Vodorovný rozměr prvku měřený kolmo k výšce. | number | mm | IfcLengthMeasure |  | x | x | x | x | IfcController | IfcControllerType | USERDEFINED | ŘAZENÍ_7
SI05 | SI | spínač | 05 | řazení č.7 | SI05 | [Kód projektu] | Výška | Vertikální rozměr prvku měřený od spodní po horní hranu. | number | mm | IfcLengthMeasure |  | x | x | x | x | IfcController | IfcControllerType | USERDEFINED | ŘAZENÍ_7
SI06 | SI | spínač | 06 | řazení č.6+6 | SI06 | [Kód projektu] | Třídicí kód | Jednoznačné určení třídy a podtřídy stavebního prvku (napč. SN01). | string |  | IfcLabel |  | x | x | x | x | IfcController | IfcControllerType | USERDEFINED | ŘAZENÍ_6-6
SI06 | SI | spínač | 06 | řazení č.6+6 | SI06 | [Kód projektu] | Identifikační kód | Unikátní identifikační kód umožňující jednoznačně identifikovat každý individuální prvek modelu (např. SN01.01.0001). | string |  | IfcLabel |  | x | x | x | x | IfcController | IfcControllerType | USERDEFINED | ŘAZENÍ_6-6
SI06 | SI | spínač | 06 | řazení č.6+6 | SI06 | [Kód projektu] | Výrobce | Výrobce dodaného prvku. | string |  | IfcText |  |  |  | x | x | IfcController | IfcControllerType | USERDEFINED | ŘAZENÍ_6-6
SI06 | SI | spínač | 06 | řazení č.6+6 | SI06 | [Kód projektu] | Typ | Specifikace prvku dodaného během realizace. | string |  | IfcText |  |  |  | x | x | IfcController | IfcControllerType | USERDEFINED | ŘAZENÍ_6-6
SI06 | SI | spínač | 06 | řazení č.6+6 | SI06 | [Kód projektu] | Číslo místnosti | Unikátní číslo místnosti. | string |  | IfcText |  |  | x | x | x | IfcController | IfcControllerType | USERDEFINED | ŘAZENÍ_6-6
SI06 | SI | spínač | 06 | řazení č.6+6 | SI06 | [Kód projektu] | Délka | Lineární rozměr prvku v jeho hlavním směru. | number | mm | IfcLengthMeasure |  | x | x | x | x | IfcController | IfcControllerType | USERDEFINED | ŘAZENÍ_6-6
SI06 | SI | spínač | 06 | řazení č.6+6 | SI06 | [Kód projektu] | Napájecí napětí | Hodnota elektrického napětí potřebného pro napájení zařízení. | number | V | fcElectricVoltageMeasure | ELECTRICVOLTAGEUNIT |  | x |  |  | IfcController | IfcControllerType | USERDEFINED | ŘAZENÍ_6-6
SI06 | SI | spínač | 06 | řazení č.6+6 | SI06 | [Kód projektu] | Referenční výrobek | Výrobek použitý jako referenční vzor pro určení parametrů a vlastností prvku. | string |  | IfcText |  |  | x |  |  | IfcController | IfcControllerType | USERDEFINED | ŘAZENÍ_6-6
SI06 | SI | spínač | 06 | řazení č.6+6 | SI06 | [Kód projektu] | Šířka | Vodorovný rozměr prvku měřený kolmo k výšce. | number | mm | IfcLengthMeasure |  | x | x | x | x | IfcController | IfcControllerType | USERDEFINED | ŘAZENÍ_6-6
SI06 | SI | spínač | 06 | řazení č.6+6 | SI06 | [Kód projektu] | Výška | Vertikální rozměr prvku měřený od spodní po horní hranu. | number | mm | IfcLengthMeasure |  | x | x | x | x | IfcController | IfcControllerType | USERDEFINED | ŘAZENÍ_6-6
SI07 | SI | spínač | 07 | řazení č.6+1 | SI07 | [Kód projektu] | Třídicí kód | Jednoznačné určení třídy a podtřídy stavebního prvku (napč. SN01). | string |  | IfcLabel |  | x | x | x | x | IfcController | IfcControllerType | USERDEFINED | ŘAZENÍ_6-1
SI07 | SI | spínač | 07 | řazení č.6+1 | SI07 | [Kód projektu] | Identifikační kód | Unikátní identifikační kód umožňující jednoznačně identifikovat každý individuální prvek modelu (např. SN01.01.0001). | string |  | IfcLabel |  | x | x | x | x | IfcController | IfcControllerType | USERDEFINED | ŘAZENÍ_6-1
SI07 | SI | spínač | 07 | řazení č.6+1 | SI07 | [Kód projektu] | Výrobce | Výrobce dodaného prvku. | string |  | IfcText |  |  |  | x | x | IfcController | IfcControllerType | USERDEFINED | ŘAZENÍ_6-1
SI07 | SI | spínač | 07 | řazení č.6+1 | SI07 | [Kód projektu] | Typ | Specifikace prvku dodaného během realizace. | string |  | IfcText |  |  |  | x | x | IfcController | IfcControllerType | USERDEFINED | ŘAZENÍ_6-1
SI07 | SI | spínač | 07 | řazení č.6+1 | SI07 | [Kód projektu] | Číslo místnosti | Unikátní číslo místnosti. | string |  | IfcText |  |  | x | x | x | IfcController | IfcControllerType | USERDEFINED | ŘAZENÍ_6-1
SI07 | SI | spínač | 07 | řazení č.6+1 | SI07 | [Kód projektu] | Délka | Lineární rozměr prvku v jeho hlavním směru. | number | mm | IfcLengthMeasure |  | x | x | x | x | IfcController | IfcControllerType | USERDEFINED | ŘAZENÍ_6-1
SI07 | SI | spínač | 07 | řazení č.6+1 | SI07 | [Kód projektu] | Napájecí napětí | Hodnota elektrického napětí potřebného pro napájení zařízení. | number | V | fcElectricVoltageMeasure | ELECTRICVOLTAGEUNIT |  | x |  |  | IfcController | IfcControllerType | USERDEFINED | ŘAZENÍ_6-1
SI07 | SI | spínač | 07 | řazení č.6+1 | SI07 | [Kód projektu] | Referenční výrobek | Výrobek použitý jako referenční vzor pro určení parametrů a vlastností prvku. | string |  | IfcText |  |  | x |  |  | IfcController | IfcControllerType | USERDEFINED | ŘAZENÍ_6-1
SI07 | SI | spínač | 07 | řazení č.6+1 | SI07 | [Kód projektu] | Šířka | Vodorovný rozměr prvku měřený kolmo k výšce. | number | mm | IfcLengthMeasure |  | x | x | x | x | IfcController | IfcControllerType | USERDEFINED | ŘAZENÍ_6-1
SI07 | SI | spínač | 07 | řazení č.6+1 | SI07 | [Kód projektu] | Výška | Vertikální rozměr prvku měřený od spodní po horní hranu. | number | mm | IfcLengthMeasure |  | x | x | x | x | IfcController | IfcControllerType | USERDEFINED | ŘAZENÍ_6-1
SI08 | SI | spínač | 08 | stmívač | SI08 | [Kód projektu] | Třídicí kód | Jednoznačné určení třídy a podtřídy stavebního prvku (napč. SN01). | string |  | IfcLabel |  | x | x | x | x | IfcSwitchingDevice | IfcSwitchingDeviceType | DIMMERSWITCH
SI08 | SI | spínač | 08 | stmívač | SI08 | [Kód projektu] | Identifikační kód | Unikátní identifikační kód umožňující jednoznačně identifikovat každý individuální prvek modelu (např. SN01.01.0001). | string |  | IfcLabel |  | x | x | x | x | IfcSwitchingDevice | IfcSwitchingDeviceType | DIMMERSWITCH
SI08 | SI | spínač | 08 | stmívač | SI08 | [Kód projektu] | Výrobce | Výrobce dodaného prvku. | string |  | IfcText |  |  |  | x | x | IfcSwitchingDevice | IfcSwitchingDeviceType | DIMMERSWITCH
SI08 | SI | spínač | 08 | stmívač | SI08 | [Kód projektu] | Typ | Specifikace prvku dodaného během realizace. | string |  | IfcText |  |  |  | x | x | IfcSwitchingDevice | IfcSwitchingDeviceType | DIMMERSWITCH
SI08 | SI | spínač | 08 | stmívač | SI08 | [Kód projektu] | Číslo místnosti | Unikátní číslo místnosti. | string |  | IfcText |  |  | x | x | x | IfcSwitchingDevice | IfcSwitchingDeviceType | DIMMERSWITCH
SI08 | SI | spínač | 08 | stmívač | SI08 | [Kód projektu] | Délka | Lineární rozměr prvku v jeho hlavním směru. | number | mm | IfcLengthMeasure |  | x | x | x | x | IfcSwitchingDevice | IfcSwitchingDeviceType | DIMMERSWITCH
SI08 | SI | spínač | 08 | stmívač | SI08 | [Kód projektu] | Napájecí napětí | Hodnota elektrického napětí potřebného pro napájení zařízení. | number | V | fcElectricVoltageMeasure | ELECTRICVOLTAGEUNIT |  | x |  |  | IfcSwitchingDevice | IfcSwitchingDeviceType | DIMMERSWITCH
SI08 | SI | spínač | 08 | stmívač | SI08 | [Kód projektu] | Referenční výrobek | Výrobek použitý jako referenční vzor pro určení parametrů a vlastností prvku. | string |  | IfcText |  |  | x |  |  | IfcSwitchingDevice | IfcSwitchingDeviceType | DIMMERSWITCH
SI08 | SI | spínač | 08 | stmívač | SI08 | [Kód projektu] | Šířka | Vodorovný rozměr prvku měřený kolmo k výšce. | number | mm | IfcLengthMeasure |  | x | x | x | x | IfcSwitchingDevice | IfcSwitchingDeviceType | DIMMERSWITCH
SI08 | SI | spínač | 08 | stmívač | SI08 | [Kód projektu] | Výška | Vertikální rozměr prvku měřený od spodní po horní hranu. | number | mm | IfcLengthMeasure |  | x | x | x | x | IfcSwitchingDevice | IfcSwitchingDeviceType | DIMMERSWITCH
SI09 | SI | spínač | 09 | tlačítko 1/10 | SI09 | [Kód projektu] | Třídicí kód | Jednoznačné určení třídy a podtřídy stavebního prvku (napč. SN01). | string |  | IfcLabel |  | x | x | x | x | IfcController | IfcControllerType | USERDEFINED | TLAČÍTKO_1-10
SI09 | SI | spínač | 09 | tlačítko 1/10 | SI09 | [Kód projektu] | Identifikační kód | Unikátní identifikační kód umožňující jednoznačně identifikovat každý individuální prvek modelu (např. SN01.01.0001). | string |  | IfcLabel |  | x | x | x | x | IfcController | IfcControllerType | USERDEFINED | TLAČÍTKO_1-10
SI09 | SI | spínač | 09 | tlačítko 1/10 | SI09 | [Kód projektu] | Výrobce | Výrobce dodaného prvku. | string |  | IfcText |  |  |  | x | x | IfcController | IfcControllerType | USERDEFINED | TLAČÍTKO_1-10
SI09 | SI | spínač | 09 | tlačítko 1/10 | SI09 | [Kód projektu] | Typ | Specifikace prvku dodaného během realizace. | string |  | IfcText |  |  |  | x | x | IfcController | IfcControllerType | USERDEFINED | TLAČÍTKO_1-10
SI09 | SI | spínač | 09 | tlačítko 1/10 | SI09 | [Kód projektu] | Číslo místnosti | Unikátní číslo místnosti. | string |  | IfcText |  |  | x | x | x | IfcController | IfcControllerType | USERDEFINED | TLAČÍTKO_1-10
SI09 | SI | spínač | 09 | tlačítko 1/10 | SI09 | [Kód projektu] | Délka | Lineární rozměr prvku v jeho hlavním směru. | number | mm | IfcLengthMeasure |  | x | x | x | x | IfcController | IfcControllerType | USERDEFINED | TLAČÍTKO_1-10
SI09 | SI | spínač | 09 | tlačítko 1/10 | SI09 | [Kód projektu] | Napájecí napětí | Hodnota elektrického napětí potřebného pro napájení zařízení. | number | V | fcElectricVoltageMeasure | ELECTRICVOLTAGEUNIT |  | x |  |  | IfcController | IfcControllerType | USERDEFINED | TLAČÍTKO_1-10
SI09 | SI | spínač | 09 | tlačítko 1/10 | SI09 | [Kód projektu] | Referenční výrobek | Výrobek použitý jako referenční vzor pro určení parametrů a vlastností prvku. | string |  | IfcText |  |  | x |  |  | IfcController | IfcControllerType | USERDEFINED | TLAČÍTKO_1-10
SI09 | SI | spínač | 09 | tlačítko 1/10 | SI09 | [Kód projektu] | Šířka | Vodorovný rozměr prvku měřený kolmo k výšce. | number | mm | IfcLengthMeasure |  | x | x | x | x | IfcController | IfcControllerType | USERDEFINED | TLAČÍTKO_1-10
SI09 | SI | spínač | 09 | tlačítko 1/10 | SI09 | [Kód projektu] | Výška | Vertikální rozměr prvku měřený od spodní po horní hranu. | number | mm | IfcLengthMeasure |  | x | x | x | x | IfcController | IfcControllerType | USERDEFINED | TLAČÍTKO_1-10
SI10 | SI | spínač | 10 | pohybový | SI10 | [Kód projektu] | Třídicí kód | Jednoznačné určení třídy a podtřídy stavebního prvku (napč. SN01). | string |  | IfcLabel |  | x | x | x | x | IfcSensor | IfcSensorType | MOVEMENTSENSOR
SI10 | SI | spínač | 10 | pohybový | SI10 | [Kód projektu] | Identifikační kód | Unikátní identifikační kód umožňující jednoznačně identifikovat každý individuální prvek modelu (např. SN01.01.0001). | string |  | IfcLabel |  | x | x | x | x | IfcSensor | IfcSensorType | MOVEMENTSENSOR
SI10 | SI | spínač | 10 | pohybový | SI10 | [Kód projektu] | Výrobce | Výrobce dodaného prvku. | string |  | IfcText |  |  |  | x | x | IfcSensor | IfcSensorType | MOVEMENTSENSOR
SI10 | SI | spínač | 10 | pohybový | SI10 | [Kód projektu] | Typ | Specifikace prvku dodaného během realizace. | string |  | IfcText |  |  |  | x | x | IfcSensor | IfcSensorType | MOVEMENTSENSOR
SI10 | SI | spínač | 10 | pohybový | SI10 | [Kód projektu] | Číslo místnosti | Unikátní číslo místnosti. | string |  | IfcText |  |  | x | x | x | IfcSensor | IfcSensorType | MOVEMENTSENSOR
SI10 | SI | spínač | 10 | pohybový | SI10 | [Kód projektu] | Délka | Lineární rozměr prvku v jeho hlavním směru. | number | mm | IfcLengthMeasure |  | x | x | x | x | IfcSensor | IfcSensorType | MOVEMENTSENSOR
SI10 | SI | spínač | 10 | pohybový | SI10 | [Kód projektu] | Napájecí napětí | Hodnota elektrického napětí potřebného pro napájení zařízení. | number | V | fcElectricVoltageMeasure | ELECTRICVOLTAGEUNIT |  | x |  |  | IfcSensor | IfcSensorType | MOVEMENTSENSOR
SI10 | SI | spínač | 10 | pohybový | SI10 | [Kód projektu] | Referenční výrobek | Výrobek použitý jako referenční vzor pro určení parametrů a vlastností prvku. | string |  | IfcText |  |  | x |  |  | IfcSensor | IfcSensorType | MOVEMENTSENSOR
SI10 | SI | spínač | 10 | pohybový | SI10 | [Kód projektu] | Šířka | Vodorovný rozměr prvku měřený kolmo k výšce. | number | mm | IfcLengthMeasure |  | x | x | x | x | IfcSensor | IfcSensorType | MOVEMENTSENSOR
SI10 | SI | spínač | 10 | pohybový | SI10 | [Kód projektu] | Výška | Vertikální rozměr prvku měřený od spodní po horní hranu. | number | mm | IfcLengthMeasure |  | x | x | x | x | IfcSensor | IfcSensorType | MOVEMENTSENSOR
SI11 | SI | spínač | 11 | soumrakové čidlo | SI11 | [Kód projektu] | Třídicí kód | Jednoznačné určení třídy a podtřídy stavebního prvku (napč. SN01). | string |  | IfcLabel |  | x | x | x | x | IfcSensor | IfcSensorType | LIGHTSENSOR
SI11 | SI | spínač | 11 | soumrakové čidlo | SI11 | [Kód projektu] | Identifikační kód | Unikátní identifikační kód umožňující jednoznačně identifikovat každý individuální prvek modelu (např. SN01.01.0001). | string |  | IfcLabel |  | x | x | x | x | IfcSensor | IfcSensorType | LIGHTSENSOR
SI11 | SI | spínač | 11 | soumrakové čidlo | SI11 | [Kód projektu] | Výrobce | Výrobce dodaného prvku. | string |  | IfcText |  |  |  | x | x | IfcSensor | IfcSensorType | LIGHTSENSOR
SI11 | SI | spínač | 11 | soumrakové čidlo | SI11 | [Kód projektu] | Typ | Specifikace prvku dodaného během realizace. | string |  | IfcText |  |  |  | x | x | IfcSensor | IfcSensorType | LIGHTSENSOR
SI11 | SI | spínač | 11 | soumrakové čidlo | SI11 | [Kód projektu] | Číslo místnosti | Unikátní číslo místnosti. | string |  | IfcText |  |  | x | x | x | IfcSensor | IfcSensorType | LIGHTSENSOR
SI11 | SI | spínač | 11 | soumrakové čidlo | SI11 | [Kód projektu] | Délka | Lineární rozměr prvku v jeho hlavním směru. | number | mm | IfcLengthMeasure |  | x | x | x | x | IfcSensor | IfcSensorType | LIGHTSENSOR
SI11 | SI | spínač | 11 | soumrakové čidlo | SI11 | [Kód projektu] | Napájecí napětí | Hodnota elektrického napětí potřebného pro napájení zařízení. | number | V | fcElectricVoltageMeasure | ELECTRICVOLTAGEUNIT |  | x |  |  | IfcSensor | IfcSensorType | LIGHTSENSOR
SI11 | SI | spínač | 11 | soumrakové čidlo | SI11 | [Kód projektu] | Referenční výrobek | Výrobek použitý jako referenční vzor pro určení parametrů a vlastností prvku. | string |  | IfcText |  |  | x |  |  | IfcSensor | IfcSensorType | LIGHTSENSOR
SI11 | SI | spínač | 11 | soumrakové čidlo | SI11 | [Kód projektu] | Šířka | Vodorovný rozměr prvku měřený kolmo k výšce. | number | mm | IfcLengthMeasure |  | x | x | x | x | IfcSensor | IfcSensorType | LIGHTSENSOR
SI11 | SI | spínač | 11 | soumrakové čidlo | SI11 | [Kód projektu] | Výška | Vertikální rozměr prvku měřený od spodní po horní hranu. | number | mm | IfcLengthMeasure |  | x | x | x | x | IfcSensor | IfcSensorType | LIGHTSENSOR
SI12 | SI | spínač | 12 | žaluziový | SI12 | [Kód projektu] | Třídicí kód | Jednoznačné určení třídy a podtřídy stavebního prvku (napč. SN01). | string |  | IfcLabel |  | x | x | x | x | IfcController | IfcControllerType | USERDEFINED | ŽALUZIOVÝ_SPÍNAČ
SI12 | SI | spínač | 12 | žaluziový | SI12 | [Kód projektu] | Identifikační kód | Unikátní identifikační kód umožňující jednoznačně identifikovat každý individuální prvek modelu (např. SN01.01.0001). | string |  | IfcLabel |  | x | x | x | x | IfcController | IfcControllerType | USERDEFINED | ŽALUZIOVÝ_SPÍNAČ
SI12 | SI | spínač | 12 | žaluziový | SI12 | [Kód projektu] | Výrobce | Výrobce dodaného prvku. | string |  | IfcText |  |  |  | x | x | IfcController | IfcControllerType | USERDEFINED | ŽALUZIOVÝ_SPÍNAČ
SI12 | SI | spínač | 12 | žaluziový | SI12 | [Kód projektu] | Typ | Specifikace prvku dodaného během realizace. | string |  | IfcText |  |  |  | x | x | IfcController | IfcControllerType | USERDEFINED | ŽALUZIOVÝ_SPÍNAČ
SI12 | SI | spínač | 12 | žaluziový | SI12 | [Kód projektu] | Číslo místnosti | Unikátní číslo místnosti. | string |  | IfcText |  |  | x | x | x | IfcController | IfcControllerType | USERDEFINED | ŽALUZIOVÝ_SPÍNAČ
SI12 | SI | spínač | 12 | žaluziový | SI12 | [Kód projektu] | Délka | Lineární rozměr prvku v jeho hlavním směru. | number | mm | IfcLengthMeasure |  | x | x | x | x | IfcController | IfcControllerType | USERDEFINED | ŽALUZIOVÝ_SPÍNAČ
SI12 | SI | spínač | 12 | žaluziový | SI12 | [Kód projektu] | Napájecí napětí | Hodnota elektrického napětí potřebného pro napájení zařízení. | number | V | fcElectricVoltageMeasure | ELECTRICVOLTAGEUNIT |  | x |  |  | IfcController | IfcControllerType | USERDEFINED | ŽALUZIOVÝ_SPÍNAČ
SI12 | SI | spínač | 12 | žaluziový | SI12 | [Kód projektu] | Referenční výrobek | Výrobek použitý jako referenční vzor pro určení parametrů a vlastností prvku. | string |  | IfcText |  |  | x |  |  | IfcController | IfcControllerType | USERDEFINED | ŽALUZIOVÝ_SPÍNAČ
SI12 | SI | spínač | 12 | žaluziový | SI12 | [Kód projektu] | Šířka | Vodorovný rozměr prvku měřený kolmo k výšce. | number | mm | IfcLengthMeasure |  | x | x | x | x | IfcController | IfcControllerType | USERDEFINED | ŽALUZIOVÝ_SPÍNAČ
SI12 | SI | spínač | 12 | žaluziový | SI12 | [Kód projektu] | Výška | Vertikální rozměr prvku měřený od spodní po horní hranu. | number | mm | IfcLengthMeasure |  | x | x | x | x | IfcController | IfcControllerType | USERDEFINED | ŽALUZIOVÝ_SPÍNAČ
SJ01 | SJ | pažení stavební jámy | 01 | betonové | SJ01 | [Kód projektu] | Třídicí kód | Jednoznačné určení třídy a podtřídy stavebního prvku (napč. SN01). | string |  | IfcLabel |  | x | x | x | x | IfcWall | IfcWallType | SOLIDWALL
SJ01 | SJ | pažení stavební jámy | 01 | betonové | SJ01 | [Kód projektu] | Identifikační kód | Unikátní identifikační kód umožňující jednoznačně identifikovat každý individuální prvek modelu (např. SN01.01.0001). | string |  | IfcLabel |  | x | x | x | x | IfcWall | IfcWallType | SOLIDWALL
SJ01 | SJ | pažení stavební jámy | 01 | betonové | SJ01 | [Kód projektu] | Výrobce | Výrobce dodaného prvku. | string |  | IfcText |  |  |  | x | x | IfcWall | IfcWallType | SOLIDWALL
SJ01 | SJ | pažení stavební jámy | 01 | betonové | SJ01 | [Kód projektu] | Typ | Specifikace prvku dodaného během realizace. | string |  | IfcText |  |  |  | x | x | IfcWall | IfcWallType | SOLIDWALL
SJ01 | SJ | pažení stavební jámy | 01 | betonové | SJ01 | [Kód projektu] | Délka | Lineární rozměr prvku v jeho hlavním směru. | number | mm | IfcLengthMeasure |  | x | x | x | x | IfcWall | IfcWallType | SOLIDWALL
SJ01 | SJ | pažení stavební jámy | 01 | betonové | SJ01 | [Kód projektu] | Objem | Celkový prostor, který prvek nebo zařízení zaujímá, vyjádřený jako trojrozměrný obsah. | number | m3 | IfcVolumeMeasure | VOLUMEUNIT | x | x | x | x | IfcWall | IfcWallType | SOLIDWALL
SJ01 | SJ | pažení stavební jámy | 01 | betonové | SJ01 | [Kód projektu] | Technologie provedení | Postup nebo metoda použitá při výrobě a montáži prvku. | string |  | IfcText |  |  | x |  |  | IfcWall | IfcWallType | SOLIDWALL
SJ01 | SJ | pažení stavební jámy | 01 | betonové | SJ01 | [Kód projektu] | Tloušťka | Celková vzdálenost mezi dvěma protilehlými povrchy určující velikost prvku. | number | mm | IfcLengthMeasure |  | x | x | x | x | IfcWall | IfcWallType | SOLIDWALL
SJ01 | SJ | pažení stavební jámy | 01 | betonové | SJ01 | [Kód projektu] | Třída betonu | Klasifikace betonu podle pevnostních vlastností a použití. | string |  | IfcText |  | x | x | x | x | IfcWall | IfcWallType | SOLIDWALL
SJ01 | SJ | pažení stavební jámy | 01 | betonové | SJ01 | [Kód projektu] | Výška | Vertikální rozměr prvku měřený od spodní po horní hranu. | number | mm | IfcLengthMeasure |  | x | x | x | x | IfcWall | IfcWallType | SOLIDWALL
SJ02 | SJ | pažení stavební jámy | 02 | železobetonové | SJ02 | [Kód projektu] | Třídicí kód | Jednoznačné určení třídy a podtřídy stavebního prvku (napč. SN01). | string |  | IfcLabel |  | x | x | x | x | IfcWall | IfcWallType | SOLIDWALL
SJ02 | SJ | pažení stavební jámy | 02 | železobetonové | SJ02 | [Kód projektu] | Identifikační kód | Unikátní identifikační kód umožňující jednoznačně identifikovat každý individuální prvek modelu (např. SN01.01.0001). | string |  | IfcLabel |  | x | x | x | x | IfcWall | IfcWallType | SOLIDWALL
SJ02 | SJ | pažení stavební jámy | 02 | železobetonové | SJ02 | [Kód projektu] | Výrobce | Výrobce dodaného prvku. | string |  | IfcText |  |  |  | x | x | IfcWall | IfcWallType | SOLIDWALL
SJ02 | SJ | pažení stavební jámy | 02 | železobetonové | SJ02 | [Kód projektu] | Typ | Specifikace prvku dodaného během realizace. | string |  | IfcText |  |  |  | x | x | IfcWall | IfcWallType | SOLIDWALL
SJ02 | SJ | pažení stavební jámy | 02 | železobetonové | SJ02 | [Kód projektu] | Délka | Lineární rozměr prvku v jeho hlavním směru. | number | mm | IfcLengthMeasure |  | x | x | x | x | IfcWall | IfcWallType | SOLIDWALL
SJ02 | SJ | pažení stavební jámy | 02 | železobetonové | SJ02 | [Kód projektu] | Objem | Celkový prostor, který prvek nebo zařízení zaujímá, vyjádřený jako trojrozměrný obsah. | number | m3 | IfcVolumeMeasure | VOLUMEUNIT | x | x | x | x | IfcWall | IfcWallType | SOLIDWALL
SJ02 | SJ | pažení stavební jámy | 02 | železobetonové | SJ02 | [Kód projektu] | Stupeň vyztužení | Množství a uspořádání výztuže v betonovém prvku ovlivňující jeho pevnost a chování. | number | kg/m3 | IfcMassDensityMeasure | MASSDENSITYUNIT |  | x |  |  | IfcWall | IfcWallType | SOLIDWALL
SJ02 | SJ | pažení stavební jámy | 02 | železobetonové | SJ02 | [Kód projektu] | Technologie provedení | Postup nebo metoda použitá při výrobě a montáži prvku. | string |  | IfcText |  |  | x |  |  | IfcWall | IfcWallType | SOLIDWALL
SJ02 | SJ | pažení stavební jámy | 02 | železobetonové | SJ02 | [Kód projektu] | Tloušťka | Celková vzdálenost mezi dvěma protilehlými povrchy určující velikost prvku. | number | mm | IfcLengthMeasure |  | x | x | x | x | IfcWall | IfcWallType | SOLIDWALL
SJ02 | SJ | pažení stavební jámy | 02 | železobetonové | SJ02 | [Kód projektu] | Třída betonu | Klasifikace betonu podle pevnostních vlastností a použití. | string |  | IfcText |  | x | x | x | x | IfcWall | IfcWallType | SOLIDWALL
SJ02 | SJ | pažení stavební jámy | 02 | železobetonové | SJ02 | [Kód projektu] | Třída výztuže | Klasifikace výztuže podle její pevnosti a dalších mechanických parametrů. | string |  | IfcText |  |  | x |  |  | IfcWall | IfcWallType | SOLIDWALL
SJ02 | SJ | pažení stavební jámy | 02 | železobetonové | SJ02 | [Kód projektu] | Výška | Vertikální rozměr prvku měřený od spodní po horní hranu. | number | mm | IfcLengthMeasure |  | x | x | x | x | IfcWall | IfcWallType | SOLIDWALL
SJ03 | SJ | pažení stavební jámy | 03 | ocelové | SJ03 | [Kód projektu] | Třídicí kód | Jednoznačné určení třídy a podtřídy stavebního prvku (napč. SN01). | string |  | IfcLabel |  | x | x | x | x | IfcWall | IfcWallType | ELEMENTEDWALL
SJ03 | SJ | pažení stavební jámy | 03 | ocelové | SJ03 | [Kód projektu] | Identifikační kód | Unikátní identifikační kód umožňující jednoznačně identifikovat každý individuální prvek modelu (např. SN01.01.0001). | string |  | IfcLabel |  | x | x | x | x | IfcWall | IfcWallType | ELEMENTEDWALL
SJ03 | SJ | pažení stavební jámy | 03 | ocelové | SJ03 | [Kód projektu] | Výrobce | Výrobce dodaného prvku. | string |  | IfcText |  |  |  | x | x | IfcWall | IfcWallType | ELEMENTEDWALL
SJ03 | SJ | pažení stavební jámy | 03 | ocelové | SJ03 | [Kód projektu] | Typ | Specifikace prvku dodaného během realizace. | string |  | IfcText |  |  |  | x | x | IfcWall | IfcWallType | ELEMENTEDWALL
SJ03 | SJ | pažení stavební jámy | 03 | ocelové | SJ03 | [Kód projektu] | Délka | Lineární rozměr prvku v jeho hlavním směru. | number | mm | IfcLengthMeasure |  | x | x | x | x | IfcWall | IfcWallType | ELEMENTEDWALL
SJ03 | SJ | pažení stavební jámy | 03 | ocelové | SJ03 | [Kód projektu] | Objem | Celkový prostor, který prvek nebo zařízení zaujímá, vyjádřený jako trojrozměrný obsah. | number | m3 | IfcVolumeMeasure | VOLUMEUNIT | x | x | x | x | IfcWall | IfcWallType | ELEMENTEDWALL
SJ03 | SJ | pažení stavební jámy | 03 | ocelové | SJ03 | [Kód projektu] | Technologie provedení | Postup nebo metoda použitá při výrobě a montáži prvku. | string |  | IfcText |  |  | x |  |  | IfcWall | IfcWallType | ELEMENTEDWALL
SJ03 | SJ | pažení stavební jámy | 03 | ocelové | SJ03 | [Kód projektu] | Tloušťka | Celková vzdálenost mezi dvěma protilehlými povrchy určující velikost prvku. | number | mm | IfcLengthMeasure |  | x | x | x | x | IfcWall | IfcWallType | ELEMENTEDWALL
SJ03 | SJ | pažení stavební jámy | 03 | ocelové | SJ03 | [Kód projektu] | Třída oceli | Klasifikace oceli podle jejích mechanických a chemických vlastností. | string |  | IfcText |  | x | x | x | x | IfcWall | IfcWallType | ELEMENTEDWALL
SJ03 | SJ | pažení stavební jámy | 03 | ocelové | SJ03 | [Kód projektu] | Výška | Vertikální rozměr prvku měřený od spodní po horní hranu. | number | mm | IfcLengthMeasure |  | x | x | x | x | IfcWall | IfcWallType | ELEMENTEDWALL
SJ04 | SJ | pažení stavební jámy | 04 | dřevěné | SJ04 | [Kód projektu] | Třídicí kód | Jednoznačné určení třídy a podtřídy stavebního prvku (napč. SN01). | string |  | IfcLabel |  | x | x | x | x | IfcWall | IfcWallType | ELEMENTEDWALL
SJ04 | SJ | pažení stavební jámy | 04 | dřevěné | SJ04 | [Kód projektu] | Identifikační kód | Unikátní identifikační kód umožňující jednoznačně identifikovat každý individuální prvek modelu (např. SN01.01.0001). | string |  | IfcLabel |  | x | x | x | x | IfcWall | IfcWallType | ELEMENTEDWALL
SJ04 | SJ | pažení stavební jámy | 04 | dřevěné | SJ04 | [Kód projektu] | Výrobce | Výrobce dodaného prvku. | string |  | IfcText |  |  |  | x | x | IfcWall | IfcWallType | ELEMENTEDWALL
SJ04 | SJ | pažení stavební jámy | 04 | dřevěné | SJ04 | [Kód projektu] | Typ | Specifikace prvku dodaného během realizace. | string |  | IfcText |  |  |  | x | x | IfcWall | IfcWallType | ELEMENTEDWALL
SJ04 | SJ | pažení stavební jámy | 04 | dřevěné | SJ04 | [Kód projektu] | Délka | Lineární rozměr prvku v jeho hlavním směru. | number | mm | IfcLengthMeasure |  | x | x | x | x | IfcWall | IfcWallType | ELEMENTEDWALL
SJ04 | SJ | pažení stavební jámy | 04 | dřevěné | SJ04 | [Kód projektu] | Objem | Celkový prostor, který prvek nebo zařízení zaujímá, vyjádřený jako trojrozměrný obsah. | number | m3 | IfcVolumeMeasure | VOLUMEUNIT | x | x | x | x | IfcWall | IfcWallType | ELEMENTEDWALL
SJ04 | SJ | pažení stavební jámy | 04 | dřevěné | SJ04 | [Kód projektu] | Technologie provedení | Postup nebo metoda použitá při výrobě a montáži prvku. | string |  | IfcText |  |  | x |  |  | IfcWall | IfcWallType | ELEMENTEDWALL
SJ04 | SJ | pažení stavební jámy | 04 | dřevěné | SJ04 | [Kód projektu] | Tloušťka | Celková vzdálenost mezi dvěma protilehlými povrchy určující velikost prvku. | number | mm | IfcLengthMeasure |  | x | x | x | x | IfcWall | IfcWallType | ELEMENTEDWALL
SJ04 | SJ | pažení stavební jámy | 04 | dřevěné | SJ04 | [Kód projektu] | Výška | Vertikální rozměr prvku měřený od spodní po horní hranu. | number | mm | IfcLengthMeasure |  | x | x | x | x | IfcWall | IfcWallType | ELEMENTEDWALL
SK01 | SK | střešní krytina | 01 | keramická | SK01 | [Kód projektu] | Třídicí kód | Jednoznačné určení třídy a podtřídy stavebního prvku (napč. SN01). | string |  | IfcLabel |  | x | x | x | x | IfcCovering | IfcCoveringType | ROOFING
SK01 | SK | střešní krytina | 01 | keramická | SK01 | [Kód projektu] | Identifikační kód | Unikátní identifikační kód umožňující jednoznačně identifikovat každý individuální prvek modelu (např. SN01.01.0001). | string |  | IfcLabel |  | x | x | x | x | IfcCovering | IfcCoveringType | ROOFING
SK01 | SK | střešní krytina | 01 | keramická | SK01 | [Kód projektu] | Výrobce | Výrobce dodaného prvku. | string |  | IfcText |  |  |  | x | x | IfcCovering | IfcCoveringType | ROOFING
SK01 | SK | střešní krytina | 01 | keramická | SK01 | [Kód projektu] | Typ | Specifikace prvku dodaného během realizace. | string |  | IfcText |  |  |  | x | x | IfcCovering | IfcCoveringType | ROOFING
SK01 | SK | střešní krytina | 01 | keramická | SK01 | [Kód projektu] | Odolnost proti mechanickému požkození | Textový popis odolnosti proti mechanickému poškození materiálu. | string |  | IfcText |  |  | x |  |  | IfcCovering | IfcCoveringType | ROOFING
SK01 | SK | střešní krytina | 01 | keramická | SK01 | [Kód projektu] | Požární odolnost | Popisuje druh konstrukce (DP1, DP2, DP3), dobu požární odolnosti (15, 30, 45, …), mezní stav (R, E, I, W, …). | string |  | IfcText |  |  | x |  |  | IfcCovering | IfcCoveringType | ROOFING
SK01 | SK | střešní krytina | 01 | keramická | SK01 | [Kód projektu] | Referenční výrobek | Výrobek použitý jako referenční vzor pro určení parametrů a vlastností prvku. | string |  | IfcText |  |  | x |  |  | IfcCovering | IfcCoveringType | ROOFING
SK02 | SK | střešní krytina | 02 | betonová | SK02 | [Kód projektu] | Třídicí kód | Jednoznačné určení třídy a podtřídy stavebního prvku (napč. SN01). | string |  | IfcLabel |  | x | x | x | x | IfcCovering | IfcCoveringType | ROOFING
SK02 | SK | střešní krytina | 02 | betonová | SK02 | [Kód projektu] | Identifikační kód | Unikátní identifikační kód umožňující jednoznačně identifikovat každý individuální prvek modelu (např. SN01.01.0001). | string |  | IfcLabel |  | x | x | x | x | IfcCovering | IfcCoveringType | ROOFING
SK02 | SK | střešní krytina | 02 | betonová | SK02 | [Kód projektu] | Výrobce | Výrobce dodaného prvku. | string |  | IfcText |  |  |  | x | x | IfcCovering | IfcCoveringType | ROOFING
SK02 | SK | střešní krytina | 02 | betonová | SK02 | [Kód projektu] | Typ | Specifikace prvku dodaného během realizace. | string |  | IfcText |  |  |  | x | x | IfcCovering | IfcCoveringType | ROOFING
SK02 | SK | střešní krytina | 02 | betonová | SK02 | [Kód projektu] | Odolnost proti mechanickému požkození | Textový popis odolnosti proti mechanickému poškození materiálu. | string |  | IfcText |  |  | x |  |  | IfcCovering | IfcCoveringType | ROOFING
SK02 | SK | střešní krytina | 02 | betonová | SK02 | [Kód projektu] | Požární odolnost | Popisuje druh konstrukce (DP1, DP2, DP3), dobu požární odolnosti (15, 30, 45, …), mezní stav (R, E, I, W, …). | string |  | IfcText |  |  | x |  |  | IfcCovering | IfcCoveringType | ROOFING
SK02 | SK | střešní krytina | 02 | betonová | SK02 | [Kód projektu] | Referenční výrobek | Výrobek použitý jako referenční vzor pro určení parametrů a vlastností prvku. | string |  | IfcText |  |  | x |  |  | IfcCovering | IfcCoveringType | ROOFING
SK03 | SK | střešní krytina | 03 | vláknocementová | SK03 | [Kód projektu] | Třídicí kód | Jednoznačné určení třídy a podtřídy stavebního prvku (napč. SN01). | string |  | IfcLabel |  | x | x | x | x | IfcCovering | IfcCoveringType | ROOFING
SK03 | SK | střešní krytina | 03 | vláknocementová | SK03 | [Kód projektu] | Identifikační kód | Unikátní identifikační kód umožňující jednoznačně identifikovat každý individuální prvek modelu (např. SN01.01.0001). | string |  | IfcLabel |  | x | x | x | x | IfcCovering | IfcCoveringType | ROOFING
SK03 | SK | střešní krytina | 03 | vláknocementová | SK03 | [Kód projektu] | Výrobce | Výrobce dodaného prvku. | string |  | IfcText |  |  |  | x | x | IfcCovering | IfcCoveringType | ROOFING
SK03 | SK | střešní krytina | 03 | vláknocementová | SK03 | [Kód projektu] | Typ | Specifikace prvku dodaného během realizace. | string |  | IfcText |  |  |  | x | x | IfcCovering | IfcCoveringType | ROOFING
SK03 | SK | střešní krytina | 03 | vláknocementová | SK03 | [Kód projektu] | Odolnost proti mechanickému požkození | Textový popis odolnosti proti mechanickému poškození materiálu. | string |  | IfcText |  |  | x |  |  | IfcCovering | IfcCoveringType | ROOFING
SK03 | SK | střešní krytina | 03 | vláknocementová | SK03 | [Kód projektu] | Požární odolnost | Popisuje druh konstrukce (DP1, DP2, DP3), dobu požární odolnosti (15, 30, 45, …), mezní stav (R, E, I, W, …). | string |  | IfcText |  |  | x |  |  | IfcCovering | IfcCoveringType | ROOFING
SK03 | SK | střešní krytina | 03 | vláknocementová | SK03 | [Kód projektu] | Referenční výrobek | Výrobek použitý jako referenční vzor pro určení parametrů a vlastností prvku. | string |  | IfcText |  |  | x |  |  | IfcCovering | IfcCoveringType | ROOFING
SK05 | SK | střešní krytina | 05 | bitumenová | SK05 | [Kód projektu] | Třídicí kód | Jednoznačné určení třídy a podtřídy stavebního prvku (napč. SN01). | string |  | IfcLabel |  | x | x | x | x | IfcCovering | IfcCoveringType | ROOFING
SK05 | SK | střešní krytina | 05 | bitumenová | SK05 | [Kód projektu] | Identifikační kód | Unikátní identifikační kód umožňující jednoznačně identifikovat každý individuální prvek modelu (např. SN01.01.0001). | string |  | IfcLabel |  | x | x | x | x | IfcCovering | IfcCoveringType | ROOFING
SK05 | SK | střešní krytina | 05 | bitumenová | SK05 | [Kód projektu] | Výrobce | Výrobce dodaného prvku. | string |  | IfcText |  |  |  | x | x | IfcCovering | IfcCoveringType | ROOFING
SK05 | SK | střešní krytina | 05 | bitumenová | SK05 | [Kód projektu] | Typ | Specifikace prvku dodaného během realizace. | string |  | IfcText |  |  |  | x | x | IfcCovering | IfcCoveringType | ROOFING
SK05 | SK | střešní krytina | 05 | bitumenová | SK05 | [Kód projektu] | Odolnost proti mechanickému požkození | Textový popis odolnosti proti mechanickému poškození materiálu. | string |  | IfcText |  |  | x |  |  | IfcCovering | IfcCoveringType | ROOFING
SK05 | SK | střešní krytina | 05 | bitumenová | SK05 | [Kód projektu] | Požární odolnost | Popisuje druh konstrukce (DP1, DP2, DP3), dobu požární odolnosti (15, 30, 45, …), mezní stav (R, E, I, W, …). | string |  | IfcText |  |  | x |  |  | IfcCovering | IfcCoveringType | ROOFING
SK05 | SK | střešní krytina | 05 | bitumenová | SK05 | [Kód projektu] | Referenční výrobek | Výrobek použitý jako referenční vzor pro určení parametrů a vlastností prvku. | string |  | IfcText |  |  | x |  |  | IfcCovering | IfcCoveringType | ROOFING
SK04 | SK | střešní krytina | 04 | plechová | SK04 | [Kód projektu] | Třídicí kód | Jednoznačné určení třídy a podtřídy stavebního prvku (napč. SN01). | string |  | IfcLabel |  | x | x | x | x | IfcCovering | IfcCoveringType | ROOFING
SK04 | SK | střešní krytina | 04 | plechová | SK04 | [Kód projektu] | Identifikační kód | Unikátní identifikační kód umožňující jednoznačně identifikovat každý individuální prvek modelu (např. SN01.01.0001). | string |  | IfcLabel |  | x | x | x | x | IfcCovering | IfcCoveringType | ROOFING
SK04 | SK | střešní krytina | 04 | plechová | SK04 | [Kód projektu] | Výrobce | Výrobce dodaného prvku. | string |  | IfcText |  |  |  | x | x | IfcCovering | IfcCoveringType | ROOFING
SK04 | SK | střešní krytina | 04 | plechová | SK04 | [Kód projektu] | Typ | Specifikace prvku dodaného během realizace. | string |  | IfcText |  |  |  | x | x | IfcCovering | IfcCoveringType | ROOFING
SK04 | SK | střešní krytina | 04 | plechová | SK04 | [Kód projektu] | Odolnost proti mechanickému požkození | Textový popis odolnosti proti mechanickému poškození materiálu. | string |  | IfcText |  |  | x |  |  | IfcCovering | IfcCoveringType | ROOFING
SK04 | SK | střešní krytina | 04 | plechová | SK04 | [Kód projektu] | Požární odolnost | Popisuje druh konstrukce (DP1, DP2, DP3), dobu požární odolnosti (15, 30, 45, …), mezní stav (R, E, I, W, …). | string |  | IfcText |  |  | x |  |  | IfcCovering | IfcCoveringType | ROOFING
SK04 | SK | střešní krytina | 04 | plechová | SK04 | [Kód projektu] | Referenční výrobek | Výrobek použitý jako referenční vzor pro určení parametrů a vlastností prvku. | string |  | IfcText |  |  | x |  |  | IfcCovering | IfcCoveringType | ROOFING
SL02 | SL | sloup | 02 | železobetonový | SL02 | [Kód projektu] | Třídicí kód | Jednoznačné určení třídy a podtřídy stavebního prvku (napč. SN01). | string |  | IfcLabel |  | x | x | x | x | IfcColumn | IfcColumnType | COLUMN
SL02 | SL | sloup | 02 | železobetonový | SL02 | [Kód projektu] | Identifikační kód | Unikátní identifikační kód umožňující jednoznačně identifikovat každý individuální prvek modelu (např. SN01.01.0001). | string |  | IfcLabel |  | x | x | x | x | IfcColumn | IfcColumnType | COLUMN
SL02 | SL | sloup | 02 | železobetonový | SL02 | [Kód projektu] | Výrobce | Výrobce dodaného prvku. | string |  | IfcText |  |  |  | x | x | IfcColumn | IfcColumnType | COLUMN
SL02 | SL | sloup | 02 | železobetonový | SL02 | [Kód projektu] | Typ | Specifikace prvku dodaného během realizace. | string |  | IfcText |  |  |  | x | x | IfcColumn | IfcColumnType | COLUMN
SL02 | SL | sloup | 02 | železobetonový | SL02 | [Kód projektu] | Délka | Lineární rozměr prvku v jeho hlavním směru. | number | mm | IfcLengthMeasure |  | x | x | x | x | IfcColumn | IfcColumnType | COLUMN
SL02 | SL | sloup | 02 | železobetonový | SL02 | [Kód projektu] | Krytí výztuže | Vrstva betonu nad výztuží zajišťující její ochranu před korozí a mechanickým poškozením | number | mm | IfcLengthMeasure |  |  | x |  |  | IfcColumn | IfcColumnType | COLUMN
SL02 | SL | sloup | 02 | železobetonový | SL02 | [Kód projektu] | Objem | Celkový prostor, který prvek nebo zařízení zaujímá, vyjádřený jako trojrozměrný obsah. | number | m3 | IfcVolumeMeasure | VOLUMEUNIT | x | x | x | x | IfcColumn | IfcColumnType | COLUMN
SL02 | SL | sloup | 02 | železobetonový | SL02 | [Kód projektu] | Obvod | Celková délka obvodu prvku. | number | m | IfcLengthMeasure | LENGTHUNIT |  | x |  |  | IfcColumn | IfcColumnType | COLUMN
SL02 | SL | sloup | 02 | železobetonový | SL02 | [Kód projektu] | Plocha průřezu | Velikost průřezové plochy prvku určující jeho geometrické a pevnostní vlastnosti. | number | m2 | IfcAreaMeasure | AREAUNIT |  | x |  |  | IfcColumn | IfcColumnType | COLUMN
SL02 | SL | sloup | 02 | železobetonový | SL02 | [Kód projektu] | Požární odolnost | Popisuje druh konstrukce (DP1, DP2, DP3), dobu požární odolnosti (15, 30, 45, …), mezní stav (R, E, I, W, …). | string |  | IfcText |  |  | x |  |  | IfcColumn | IfcColumnType | COLUMN
SL02 | SL | sloup | 02 | železobetonový | SL02 | [Kód projektu] | Prefabrikát | Je prvek prefabrikovaný? | boolean |  | IfcBoolean |  | x | x | x | x | IfcColumn | IfcColumnType | COLUMN
SL02 | SL | sloup | 02 | železobetonový | SL02 | [Kód projektu] | Průměr | Rozměr kruhového průřezu prvku. | number | mm | IfcLengthMeasure |  | x | x | x | x | IfcColumn | IfcColumnType | COLUMN
SL02 | SL | sloup | 02 | železobetonový | SL02 | [Kód projektu] | Statická funkce | Plní prvek nosnou nebo jinou konstrukční funkci v rámci stavby? | boolean |  | IfcBoolean |  | x | x | x | x | IfcColumn | IfcColumnType | COLUMN
SL02 | SL | sloup | 02 | železobetonový | SL02 | [Kód projektu] | Stupeň vyztužení | Množství a uspořádání výztuže v betonovém prvku ovlivňující jeho pevnost a chování. | number | kg/m3 | IfcMassDensityMeasure | MASSDENSITYUNIT |  | x |  |  | IfcColumn | IfcColumnType | COLUMN
SL02 | SL | sloup | 02 | železobetonový | SL02 | [Kód projektu] | Šířka | Vodorovný rozměr prvku měřený kolmo k výšce. | number | mm | IfcLengthMeasure |  | x | x | x | x | IfcColumn | IfcColumnType | COLUMN
SL02 | SL | sloup | 02 | železobetonový | SL02 | [Kód projektu] | Třída betonu | Klasifikace betonu podle pevnostních vlastností a použití. | string |  | IfcText |  | x | x | x | x | IfcColumn | IfcColumnType | COLUMN
SL02 | SL | sloup | 02 | železobetonový | SL02 | [Kód projektu] | Třída oceli | Klasifikace oceli podle jejích mechanických a chemických vlastností. | string |  | IfcText |  | x | x | x | x | IfcColumn | IfcColumnType | COLUMN
SL02 | SL | sloup | 02 | železobetonový | SL02 | [Kód projektu] | Výška | Vertikální rozměr prvku měřený od spodní po horní hranu. | number | mm | IfcLengthMeasure |  | x | x | x | x | IfcColumn | IfcColumnType | COLUMN
SL03 | SL | sloup | 03 | ocelový | SL03 | [Kód projektu] | Třídicí kód | Jednoznačné určení třídy a podtřídy stavebního prvku (napč. SN01). | string |  | IfcLabel |  | x | x | x | x | IfcColumn | IfcColumnType | COLUMN
SL03 | SL | sloup | 03 | ocelový | SL03 | [Kód projektu] | Identifikační kód | Unikátní identifikační kód umožňující jednoznačně identifikovat každý individuální prvek modelu (např. SN01.01.0001). | string |  | IfcLabel |  | x | x | x | x | IfcColumn | IfcColumnType | COLUMN
SL03 | SL | sloup | 03 | ocelový | SL03 | [Kód projektu] | Výrobce | Výrobce dodaného prvku. | string |  | IfcText |  |  |  | x | x | IfcColumn | IfcColumnType | COLUMN
SL03 | SL | sloup | 03 | ocelový | SL03 | [Kód projektu] | Typ | Specifikace prvku dodaného během realizace. | string |  | IfcText |  |  |  | x | x | IfcColumn | IfcColumnType | COLUMN
SL03 | SL | sloup | 03 | ocelový | SL03 | [Kód projektu] | Délka | Lineární rozměr prvku v jeho hlavním směru. | number | mm | IfcLengthMeasure |  | x | x | x | x | IfcColumn | IfcColumnType | COLUMN
SL03 | SL | sloup | 03 | ocelový | SL03 | [Kód projektu] | Objem | Celkový prostor, který prvek nebo zařízení zaujímá, vyjádřený jako trojrozměrný obsah. | number | m3 | IfcVolumeMeasure | VOLUMEUNIT | x | x | x | x | IfcColumn | IfcColumnType | COLUMN
SL03 | SL | sloup | 03 | ocelový | SL03 | [Kód projektu] | Obvod | Celková délka obvodu prvku. | number | m | IfcLengthMeasure | LENGTHUNIT |  | x |  |  | IfcColumn | IfcColumnType | COLUMN
SL03 | SL | sloup | 03 | ocelový | SL03 | [Kód projektu] | Plocha průřezu | Velikost průřezové plochy prvku určující jeho geometrické a pevnostní vlastnosti. | number | m2 | IfcAreaMeasure | AREAUNIT |  | x |  |  | IfcColumn | IfcColumnType | COLUMN
SL03 | SL | sloup | 03 | ocelový | SL03 | [Kód projektu] | Požární odolnost | Popisuje druh konstrukce (DP1, DP2, DP3), dobu požární odolnosti (15, 30, 45, …), mezní stav (R, E, I, W, …). | string |  | IfcText |  |  | x |  |  | IfcColumn | IfcColumnType | COLUMN
SL03 | SL | sloup | 03 | ocelový | SL03 | [Kód projektu] | Průměr | Rozměr kruhového průřezu prvku. | number | mm | IfcLengthMeasure |  | x | x | x | x | IfcColumn | IfcColumnType | COLUMN
SL03 | SL | sloup | 03 | ocelový | SL03 | [Kód projektu] | Statická funkce | Plní prvek nosnou nebo jinou konstrukční funkci v rámci stavby? | boolean |  | IfcBoolean |  | x | x | x | x | IfcColumn | IfcColumnType | COLUMN
SL03 | SL | sloup | 03 | ocelový | SL03 | [Kód projektu] | Šířka | Vodorovný rozměr prvku měřený kolmo k výšce. | number | mm | IfcLengthMeasure |  | x | x | x | x | IfcColumn | IfcColumnType | COLUMN
SL03 | SL | sloup | 03 | ocelový | SL03 | [Kód projektu] | Třída oceli | Klasifikace oceli podle jejích mechanických a chemických vlastností. | string |  | IfcText |  | x | x | x | x | IfcColumn | IfcColumnType | COLUMN
SL03 | SL | sloup | 03 | ocelový | SL03 | [Kód projektu] | Výška | Vertikální rozměr prvku měřený od spodní po horní hranu. | number | mm | IfcLengthMeasure |  | x | x | x | x | IfcColumn | IfcColumnType | COLUMN
SL01 | SL | sloup | 01 | betonový | SL01 | [Kód projektu] | Třídicí kód | Jednoznačné určení třídy a podtřídy stavebního prvku (napč. SN01). | string |  | IfcLabel |  | x | x | x | x | IfcColumn | IfcColumnType | COLUMN
SL01 | SL | sloup | 01 | betonový | SL01 | [Kód projektu] | Identifikační kód | Unikátní identifikační kód umožňující jednoznačně identifikovat každý individuální prvek modelu (např. SN01.01.0001). | string |  | IfcLabel |  | x | x | x | x | IfcColumn | IfcColumnType | COLUMN
SL01 | SL | sloup | 01 | betonový | SL01 | [Kód projektu] | Výrobce | Výrobce dodaného prvku. | string |  | IfcText |  |  |  | x | x | IfcColumn | IfcColumnType | COLUMN
SL01 | SL | sloup | 01 | betonový | SL01 | [Kód projektu] | Typ | Specifikace prvku dodaného během realizace. | string |  | IfcText |  |  |  | x | x | IfcColumn | IfcColumnType | COLUMN
SL01 | SL | sloup | 01 | betonový | SL01 | [Kód projektu] | Délka | Lineární rozměr prvku v jeho hlavním směru. | number | mm | IfcLengthMeasure |  | x | x | x | x | IfcColumn | IfcColumnType | COLUMN
SL01 | SL | sloup | 01 | betonový | SL01 | [Kód projektu] | Objem | Celkový prostor, který prvek nebo zařízení zaujímá, vyjádřený jako trojrozměrný obsah. | number | m3 | IfcVolumeMeasure | VOLUMEUNIT | x | x | x | x | IfcColumn | IfcColumnType | COLUMN
SL01 | SL | sloup | 01 | betonový | SL01 | [Kód projektu] | Obvod | Celková délka obvodu prvku. | number | m | IfcLengthMeasure | LENGTHUNIT |  | x |  |  | IfcColumn | IfcColumnType | COLUMN
SL01 | SL | sloup | 01 | betonový | SL01 | [Kód projektu] | Plocha průřezu | Velikost průřezové plochy prvku určující jeho geometrické a pevnostní vlastnosti. | number | m2 | IfcAreaMeasure | AREAUNIT |  | x |  |  | IfcColumn | IfcColumnType | COLUMN
SL01 | SL | sloup | 01 | betonový | SL01 | [Kód projektu] | Požární odolnost | Popisuje druh konstrukce (DP1, DP2, DP3), dobu požární odolnosti (15, 30, 45, …), mezní stav (R, E, I, W, …). | string |  | IfcText |  |  | x |  |  | IfcColumn | IfcColumnType | COLUMN
SL01 | SL | sloup | 01 | betonový | SL01 | [Kód projektu] | Prefabrikát | Je prvek prefabrikovaný? | boolean |  | IfcBoolean |  | x | x | x | x | IfcColumn | IfcColumnType | COLUMN
SL01 | SL | sloup | 01 | betonový | SL01 | [Kód projektu] | Průměr | Rozměr kruhového průřezu prvku. | number | mm | IfcLengthMeasure |  | x | x | x | x | IfcColumn | IfcColumnType | COLUMN
SL01 | SL | sloup | 01 | betonový | SL01 | [Kód projektu] | Statická funkce | Plní prvek nosnou nebo jinou konstrukční funkci v rámci stavby? | boolean |  | IfcBoolean |  | x | x | x | x | IfcColumn | IfcColumnType | COLUMN
SL01 | SL | sloup | 01 | betonový | SL01 | [Kód projektu] | Šířka | Vodorovný rozměr prvku měřený kolmo k výšce. | number | mm | IfcLengthMeasure |  | x | x | x | x | IfcColumn | IfcColumnType | COLUMN
SL01 | SL | sloup | 01 | betonový | SL01 | [Kód projektu] | Třída betonu | Klasifikace betonu podle pevnostních vlastností a použití. | string |  | IfcText |  | x | x | x | x | IfcColumn | IfcColumnType | COLUMN
SL01 | SL | sloup | 01 | betonový | SL01 | [Kód projektu] | Výška | Vertikální rozměr prvku měřený od spodní po horní hranu. | number | mm | IfcLengthMeasure |  | x | x | x | x | IfcColumn | IfcColumnType | COLUMN
SL04 | SL | sloup | 04 | ocelobetonový | SL04 | [Kód projektu] | Třídicí kód | Jednoznačné určení třídy a podtřídy stavebního prvku (napč. SN01). | string |  | IfcLabel |  | x | x | x | x | IfcColumn | IfcColumnType | COLUMN
SL04 | SL | sloup | 04 | ocelobetonový | SL04 | [Kód projektu] | Identifikační kód | Unikátní identifikační kód umožňující jednoznačně identifikovat každý individuální prvek modelu (např. SN01.01.0001). | string |  | IfcLabel |  | x | x | x | x | IfcColumn | IfcColumnType | COLUMN
SL04 | SL | sloup | 04 | ocelobetonový | SL04 | [Kód projektu] | Výrobce | Výrobce dodaného prvku. | string |  | IfcText |  |  |  | x | x | IfcColumn | IfcColumnType | COLUMN
SL04 | SL | sloup | 04 | ocelobetonový | SL04 | [Kód projektu] | Typ | Specifikace prvku dodaného během realizace. | string |  | IfcText |  |  |  | x | x | IfcColumn | IfcColumnType | COLUMN
SL04 | SL | sloup | 04 | ocelobetonový | SL04 | [Kód projektu] | Délka | Lineární rozměr prvku v jeho hlavním směru. | number | mm | IfcLengthMeasure |  | x | x | x | x | IfcColumn | IfcColumnType | COLUMN
SL04 | SL | sloup | 04 | ocelobetonový | SL04 | [Kód projektu] | Objem | Celkový prostor, který prvek nebo zařízení zaujímá, vyjádřený jako trojrozměrný obsah. | number | m3 | IfcVolumeMeasure | VOLUMEUNIT | x | x | x | x | IfcColumn | IfcColumnType | COLUMN
SL04 | SL | sloup | 04 | ocelobetonový | SL04 | [Kód projektu] | Obvod | Celková délka obvodu prvku. | number | m | IfcLengthMeasure | LENGTHUNIT |  | x |  |  | IfcColumn | IfcColumnType | COLUMN
SL04 | SL | sloup | 04 | ocelobetonový | SL04 | [Kód projektu] | Plocha průřezu | Velikost průřezové plochy prvku určující jeho geometrické a pevnostní vlastnosti. | number | m2 | IfcAreaMeasure | AREAUNIT |  | x |  |  | IfcColumn | IfcColumnType | COLUMN
SL04 | SL | sloup | 04 | ocelobetonový | SL04 | [Kód projektu] | Požární odolnost | Popisuje druh konstrukce (DP1, DP2, DP3), dobu požární odolnosti (15, 30, 45, …), mezní stav (R, E, I, W, …). | string |  | IfcText |  |  | x |  |  | IfcColumn | IfcColumnType | COLUMN
SL04 | SL | sloup | 04 | ocelobetonový | SL04 | [Kód projektu] | Průměr | Rozměr kruhového průřezu prvku. | number | mm | IfcLengthMeasure |  | x | x | x | x | IfcColumn | IfcColumnType | COLUMN
SL04 | SL | sloup | 04 | ocelobetonový | SL04 | [Kód projektu] | Statická funkce | Plní prvek nosnou nebo jinou konstrukční funkci v rámci stavby? | boolean |  | IfcBoolean |  | x | x | x | x | IfcColumn | IfcColumnType | COLUMN
SL04 | SL | sloup | 04 | ocelobetonový | SL04 | [Kód projektu] | Šířka | Vodorovný rozměr prvku měřený kolmo k výšce. | number | mm | IfcLengthMeasure |  | x | x | x | x | IfcColumn | IfcColumnType | COLUMN
SL04 | SL | sloup | 04 | ocelobetonový | SL04 | [Kód projektu] | Výška | Vertikální rozměr prvku měřený od spodní po horní hranu. | number | mm | IfcLengthMeasure |  | x | x | x | x | IfcColumn | IfcColumnType | COLUMN
SL05 | SL | sloup | 05 | dřevěný | SL05 | [Kód projektu] | Třídicí kód | Jednoznačné určení třídy a podtřídy stavebního prvku (napč. SN01). | string |  | IfcLabel |  | x | x | x | x | IfcColumn | IfcColumnType | COLUMN
SL05 | SL | sloup | 05 | dřevěný | SL05 | [Kód projektu] | Identifikační kód | Unikátní identifikační kód umožňující jednoznačně identifikovat každý individuální prvek modelu (např. SN01.01.0001). | string |  | IfcLabel |  | x | x | x | x | IfcColumn | IfcColumnType | COLUMN
SL05 | SL | sloup | 05 | dřevěný | SL05 | [Kód projektu] | Výrobce | Výrobce dodaného prvku. | string |  | IfcText |  |  |  | x | x | IfcColumn | IfcColumnType | COLUMN
SL05 | SL | sloup | 05 | dřevěný | SL05 | [Kód projektu] | Typ | Specifikace prvku dodaného během realizace. | string |  | IfcText |  |  |  | x | x | IfcColumn | IfcColumnType | COLUMN
SL05 | SL | sloup | 05 | dřevěný | SL05 | [Kód projektu] | Délka | Lineární rozměr prvku v jeho hlavním směru. | number | mm | IfcLengthMeasure |  | x | x | x | x | IfcColumn | IfcColumnType | COLUMN
SL05 | SL | sloup | 05 | dřevěný | SL05 | [Kód projektu] | Druh dřeva | Specifikace druhu dřeva, např. smrkové, dubové, modřínové apod. | string |  | IfcText |  |  | x |  |  | IfcColumn | IfcColumnType | COLUMN
SL05 | SL | sloup | 05 | dřevěný | SL05 | [Kód projektu] | Objem | Celkový prostor, který prvek nebo zařízení zaujímá, vyjádřený jako trojrozměrný obsah. | number | m3 | IfcVolumeMeasure | VOLUMEUNIT | x | x | x | x | IfcColumn | IfcColumnType | COLUMN
SL05 | SL | sloup | 05 | dřevěný | SL05 | [Kód projektu] | Obvod | Celková délka obvodu prvku. | number | m | IfcLengthMeasure | LENGTHUNIT |  | x |  |  | IfcColumn | IfcColumnType | COLUMN
SL05 | SL | sloup | 05 | dřevěný | SL05 | [Kód projektu] | Plocha průřezu | Velikost průřezové plochy prvku určující jeho geometrické a pevnostní vlastnosti. | number | m2 | IfcAreaMeasure | AREAUNIT |  | x |  |  | IfcColumn | IfcColumnType | COLUMN
SL05 | SL | sloup | 05 | dřevěný | SL05 | [Kód projektu] | Požární odolnost | Popisuje druh konstrukce (DP1, DP2, DP3), dobu požární odolnosti (15, 30, 45, …), mezní stav (R, E, I, W, …). | string |  | IfcText |  |  | x |  |  | IfcColumn | IfcColumnType | COLUMN
SL05 | SL | sloup | 05 | dřevěný | SL05 | [Kód projektu] | Průměr | Rozměr kruhového průřezu prvku. | number | mm | IfcLengthMeasure |  | x | x | x | x | IfcColumn | IfcColumnType | COLUMN
SL05 | SL | sloup | 05 | dřevěný | SL05 | [Kód projektu] | Statická funkce | Plní prvek nosnou nebo jinou konstrukční funkci v rámci stavby? | boolean |  | IfcBoolean |  | x | x | x | x | IfcColumn | IfcColumnType | COLUMN
SL05 | SL | sloup | 05 | dřevěný | SL05 | [Kód projektu] | Šířka | Vodorovný rozměr prvku měřený kolmo k výšce. | number | mm | IfcLengthMeasure |  | x | x | x | x | IfcColumn | IfcColumnType | COLUMN
SL05 | SL | sloup | 05 | dřevěný | SL05 | [Kód projektu] | Výška | Vertikální rozměr prvku měřený od spodní po horní hranu. | number | mm | IfcLengthMeasure |  | x | x | x | x | IfcColumn | IfcColumnType | COLUMN
SL06 | SL | sloup | 06 | betonová tvarovka | SL06 | [Kód projektu] | Třídicí kód | Jednoznačné určení třídy a podtřídy stavebního prvku (napč. SN01). | string |  | IfcLabel |  | x | x | x | x | IfcColumn | IfcColumnType | COLUMN
SL06 | SL | sloup | 06 | betonová tvarovka | SL06 | [Kód projektu] | Identifikační kód | Unikátní identifikační kód umožňující jednoznačně identifikovat každý individuální prvek modelu (např. SN01.01.0001). | string |  | IfcLabel |  | x | x | x | x | IfcColumn | IfcColumnType | COLUMN
SL06 | SL | sloup | 06 | betonová tvarovka | SL06 | [Kód projektu] | Výrobce | Výrobce dodaného prvku. | string |  | IfcText |  |  |  | x | x | IfcColumn | IfcColumnType | COLUMN
SL06 | SL | sloup | 06 | betonová tvarovka | SL06 | [Kód projektu] | Typ | Specifikace prvku dodaného během realizace. | string |  | IfcText |  |  |  | x | x | IfcColumn | IfcColumnType | COLUMN
SL06 | SL | sloup | 06 | betonová tvarovka | SL06 | [Kód projektu] | Délka | Lineární rozměr prvku v jeho hlavním směru. | number | mm | IfcLengthMeasure |  | x | x | x | x | IfcColumn | IfcColumnType | COLUMN
SL06 | SL | sloup | 06 | betonová tvarovka | SL06 | [Kód projektu] | Objem | Celkový prostor, který prvek nebo zařízení zaujímá, vyjádřený jako trojrozměrný obsah. | number | m3 | IfcVolumeMeasure | VOLUMEUNIT | x | x | x | x | IfcColumn | IfcColumnType | COLUMN
SL06 | SL | sloup | 06 | betonová tvarovka | SL06 | [Kód projektu] | Obvod | Celková délka obvodu prvku. | number | m | IfcLengthMeasure | LENGTHUNIT |  | x |  |  | IfcColumn | IfcColumnType | COLUMN
SL06 | SL | sloup | 06 | betonová tvarovka | SL06 | [Kód projektu] | Plocha průřezu | Velikost průřezové plochy prvku určující jeho geometrické a pevnostní vlastnosti. | number | m2 | IfcAreaMeasure | AREAUNIT |  | x |  |  | IfcColumn | IfcColumnType | COLUMN
SL06 | SL | sloup | 06 | betonová tvarovka | SL06 | [Kód projektu] | Požární odolnost | Popisuje druh konstrukce (DP1, DP2, DP3), dobu požární odolnosti (15, 30, 45, …), mezní stav (R, E, I, W, …). | string |  | IfcText |  |  | x |  |  | IfcColumn | IfcColumnType | COLUMN
SL06 | SL | sloup | 06 | betonová tvarovka | SL06 | [Kód projektu] | Průměr | Rozměr kruhového průřezu prvku. | number | mm | IfcLengthMeasure |  | x | x | x | x | IfcColumn | IfcColumnType | COLUMN
SL06 | SL | sloup | 06 | betonová tvarovka | SL06 | [Kód projektu] | Statická funkce | Plní prvek nosnou nebo jinou konstrukční funkci v rámci stavby? | boolean |  | IfcBoolean |  | x | x | x | x | IfcColumn | IfcColumnType | COLUMN
SL06 | SL | sloup | 06 | betonová tvarovka | SL06 | [Kód projektu] | Šířka | Vodorovný rozměr prvku měřený kolmo k výšce. | number | mm | IfcLengthMeasure |  | x | x | x | x | IfcColumn | IfcColumnType | COLUMN
SL06 | SL | sloup | 06 | betonová tvarovka | SL06 | [Kód projektu] | Výška | Vertikální rozměr prvku měřený od spodní po horní hranu. | number | mm | IfcLengthMeasure |  | x | x | x | x | IfcColumn | IfcColumnType | COLUMN
SL07 | SL | sloup | 07 | kamenný | SL07 | [Kód projektu] | Třídicí kód | Jednoznačné určení třídy a podtřídy stavebního prvku (napč. SN01). | string |  | IfcLabel |  | x | x | x | x | IfcColumn | IfcColumnType | COLUMN
SL07 | SL | sloup | 07 | kamenný | SL07 | [Kód projektu] | Identifikační kód | Unikátní identifikační kód umožňující jednoznačně identifikovat každý individuální prvek modelu (např. SN01.01.0001). | string |  | IfcLabel |  | x | x | x | x | IfcColumn | IfcColumnType | COLUMN
SL07 | SL | sloup | 07 | kamenný | SL07 | [Kód projektu] | Výrobce | Výrobce dodaného prvku. | string |  | IfcText |  |  |  | x | x | IfcColumn | IfcColumnType | COLUMN
SL07 | SL | sloup | 07 | kamenný | SL07 | [Kód projektu] | Typ | Specifikace prvku dodaného během realizace. | string |  | IfcText |  |  |  | x | x | IfcColumn | IfcColumnType | COLUMN
SL07 | SL | sloup | 07 | kamenný | SL07 | [Kód projektu] | Délka | Lineární rozměr prvku v jeho hlavním směru. | number | mm | IfcLengthMeasure |  | x | x | x | x | IfcColumn | IfcColumnType | COLUMN
SL07 | SL | sloup | 07 | kamenný | SL07 | [Kód projektu] | Objem | Celkový prostor, který prvek nebo zařízení zaujímá, vyjádřený jako trojrozměrný obsah. | number | m3 | IfcVolumeMeasure | VOLUMEUNIT | x | x | x | x | IfcColumn | IfcColumnType | COLUMN
SL07 | SL | sloup | 07 | kamenný | SL07 | [Kód projektu] | Obvod | Celková délka obvodu prvku. | number | m | IfcLengthMeasure | LENGTHUNIT |  | x |  |  | IfcColumn | IfcColumnType | COLUMN
SL07 | SL | sloup | 07 | kamenný | SL07 | [Kód projektu] | Plocha průřezu | Velikost průřezové plochy prvku určující jeho geometrické a pevnostní vlastnosti. | number | m2 | IfcAreaMeasure | AREAUNIT |  | x |  |  | IfcColumn | IfcColumnType | COLUMN
SL07 | SL | sloup | 07 | kamenný | SL07 | [Kód projektu] | Požární odolnost | Popisuje druh konstrukce (DP1, DP2, DP3), dobu požární odolnosti (15, 30, 45, …), mezní stav (R, E, I, W, …). | string |  | IfcText |  |  | x |  |  | IfcColumn | IfcColumnType | COLUMN
SL07 | SL | sloup | 07 | kamenný | SL07 | [Kód projektu] | Průměr | Rozměr kruhového průřezu prvku. | number | mm | IfcLengthMeasure |  | x | x | x | x | IfcColumn | IfcColumnType | COLUMN
SL07 | SL | sloup | 07 | kamenný | SL07 | [Kód projektu] | Statická funkce | Plní prvek nosnou nebo jinou konstrukční funkci v rámci stavby? | boolean |  | IfcBoolean |  | x | x | x | x | IfcColumn | IfcColumnType | COLUMN
SL07 | SL | sloup | 07 | kamenný | SL07 | [Kód projektu] | Šířka | Vodorovný rozměr prvku měřený kolmo k výšce. | number | mm | IfcLengthMeasure |  | x | x | x | x | IfcColumn | IfcColumnType | COLUMN
SL07 | SL | sloup | 07 | kamenný | SL07 | [Kód projektu] | Výška | Vertikální rozměr prvku měřený od spodní po horní hranu. | number | mm | IfcLengthMeasure |  | x | x | x | x | IfcColumn | IfcColumnType | COLUMN
SL08 | SL | sloup | 08 | keramická dutinová tvarovka | SL08 | [Kód projektu] | Třídicí kód | Jednoznačné určení třídy a podtřídy stavebního prvku (napč. SN01). | string |  | IfcLabel |  | x | x | x | x | IfcColumn | IfcColumnType | COLUMN
SL08 | SL | sloup | 08 | keramická dutinová tvarovka | SL08 | [Kód projektu] | Identifikační kód | Unikátní identifikační kód umožňující jednoznačně identifikovat každý individuální prvek modelu (např. SN01.01.0001). | string |  | IfcLabel |  | x | x | x | x | IfcColumn | IfcColumnType | COLUMN
SL08 | SL | sloup | 08 | keramická dutinová tvarovka | SL08 | [Kód projektu] | Výrobce | Výrobce dodaného prvku. | string |  | IfcText |  |  |  | x | x | IfcColumn | IfcColumnType | COLUMN
SL08 | SL | sloup | 08 | keramická dutinová tvarovka | SL08 | [Kód projektu] | Typ | Specifikace prvku dodaného během realizace. | string |  | IfcText |  |  |  | x | x | IfcColumn | IfcColumnType | COLUMN
SL08 | SL | sloup | 08 | keramická dutinová tvarovka | SL08 | [Kód projektu] | Délka | Lineární rozměr prvku v jeho hlavním směru. | number | mm | IfcLengthMeasure |  | x | x | x | x | IfcColumn | IfcColumnType | COLUMN
SL08 | SL | sloup | 08 | keramická dutinová tvarovka | SL08 | [Kód projektu] | Objem | Celkový prostor, který prvek nebo zařízení zaujímá, vyjádřený jako trojrozměrný obsah. | number | m3 | IfcVolumeMeasure | VOLUMEUNIT | x | x | x | x | IfcColumn | IfcColumnType | COLUMN
SL08 | SL | sloup | 08 | keramická dutinová tvarovka | SL08 | [Kód projektu] | Obvod | Celková délka obvodu prvku. | number | m | IfcLengthMeasure | LENGTHUNIT |  | x |  |  | IfcColumn | IfcColumnType | COLUMN
SL08 | SL | sloup | 08 | keramická dutinová tvarovka | SL08 | [Kód projektu] | Plocha průřezu | Velikost průřezové plochy prvku určující jeho geometrické a pevnostní vlastnosti. | number | m2 | IfcAreaMeasure | AREAUNIT |  | x |  |  | IfcColumn | IfcColumnType | COLUMN
SL08 | SL | sloup | 08 | keramická dutinová tvarovka | SL08 | [Kód projektu] | Požární odolnost | Popisuje druh konstrukce (DP1, DP2, DP3), dobu požární odolnosti (15, 30, 45, …), mezní stav (R, E, I, W, …). | string |  | IfcText |  |  | x |  |  | IfcColumn | IfcColumnType | COLUMN
SL08 | SL | sloup | 08 | keramická dutinová tvarovka | SL08 | [Kód projektu] | Průměr | Rozměr kruhového průřezu prvku. | number | mm | IfcLengthMeasure |  | x | x | x | x | IfcColumn | IfcColumnType | COLUMN
SL08 | SL | sloup | 08 | keramická dutinová tvarovka | SL08 | [Kód projektu] | Statická funkce | Plní prvek nosnou nebo jinou konstrukční funkci v rámci stavby? | boolean |  | IfcBoolean |  | x | x | x | x | IfcColumn | IfcColumnType | COLUMN
SL08 | SL | sloup | 08 | keramická dutinová tvarovka | SL08 | [Kód projektu] | Šířka | Vodorovný rozměr prvku měřený kolmo k výšce. | number | mm | IfcLengthMeasure |  | x | x | x | x | IfcColumn | IfcColumnType | COLUMN
SL08 | SL | sloup | 08 | keramická dutinová tvarovka | SL08 | [Kód projektu] | Výška | Vertikální rozměr prvku měřený od spodní po horní hranu. | number | mm | IfcLengthMeasure |  | x | x | x | x | IfcColumn | IfcColumnType | COLUMN
SL09 | SL | sloup | 09 | plynosilikátová tvarovka | SL09 | [Kód projektu] | Třídicí kód | Jednoznačné určení třídy a podtřídy stavebního prvku (napč. SN01). | string |  | IfcLabel |  | x | x | x | x | IfcColumn | IfcColumnType | COLUMN
SL09 | SL | sloup | 09 | plynosilikátová tvarovka | SL09 | [Kód projektu] | Identifikační kód | Unikátní identifikační kód umožňující jednoznačně identifikovat každý individuální prvek modelu (např. SN01.01.0001). | string |  | IfcLabel |  | x | x | x | x | IfcColumn | IfcColumnType | COLUMN
SL09 | SL | sloup | 09 | plynosilikátová tvarovka | SL09 | [Kód projektu] | Výrobce | Výrobce dodaného prvku. | string |  | IfcText |  |  |  | x | x | IfcColumn | IfcColumnType | COLUMN
SL09 | SL | sloup | 09 | plynosilikátová tvarovka | SL09 | [Kód projektu] | Typ | Specifikace prvku dodaného během realizace. | string |  | IfcText |  |  |  | x | x | IfcColumn | IfcColumnType | COLUMN
SL09 | SL | sloup | 09 | plynosilikátová tvarovka | SL09 | [Kód projektu] | Délka | Lineární rozměr prvku v jeho hlavním směru. | number | mm | IfcLengthMeasure |  | x | x | x | x | IfcColumn | IfcColumnType | COLUMN
SL09 | SL | sloup | 09 | plynosilikátová tvarovka | SL09 | [Kód projektu] | Objem | Celkový prostor, který prvek nebo zařízení zaujímá, vyjádřený jako trojrozměrný obsah. | number | m3 | IfcVolumeMeasure | VOLUMEUNIT | x | x | x | x | IfcColumn | IfcColumnType | COLUMN
SL09 | SL | sloup | 09 | plynosilikátová tvarovka | SL09 | [Kód projektu] | Obvod | Celková délka obvodu prvku. | number | m | IfcLengthMeasure | LENGTHUNIT |  | x |  |  | IfcColumn | IfcColumnType | COLUMN
SL09 | SL | sloup | 09 | plynosilikátová tvarovka | SL09 | [Kód projektu] | Plocha průřezu | Velikost průřezové plochy prvku určující jeho geometrické a pevnostní vlastnosti. | number | m2 | IfcAreaMeasure | AREAUNIT |  | x |  |  | IfcColumn | IfcColumnType | COLUMN
SL09 | SL | sloup | 09 | plynosilikátová tvarovka | SL09 | [Kód projektu] | Požární odolnost | Popisuje druh konstrukce (DP1, DP2, DP3), dobu požární odolnosti (15, 30, 45, …), mezní stav (R, E, I, W, …). | string |  | IfcText |  |  | x |  |  | IfcColumn | IfcColumnType | COLUMN
SL09 | SL | sloup | 09 | plynosilikátová tvarovka | SL09 | [Kód projektu] | Průměr | Rozměr kruhového průřezu prvku. | number | mm | IfcLengthMeasure |  | x | x | x | x | IfcColumn | IfcColumnType | COLUMN
SL09 | SL | sloup | 09 | plynosilikátová tvarovka | SL09 | [Kód projektu] | Statická funkce | Plní prvek nosnou nebo jinou konstrukční funkci v rámci stavby? | boolean |  | IfcBoolean |  | x | x | x | x | IfcColumn | IfcColumnType | COLUMN
SL09 | SL | sloup | 09 | plynosilikátová tvarovka | SL09 | [Kód projektu] | Šířka | Vodorovný rozměr prvku měřený kolmo k výšce. | number | mm | IfcLengthMeasure |  | x | x | x | x | IfcColumn | IfcColumnType | COLUMN
SL09 | SL | sloup | 09 | plynosilikátová tvarovka | SL09 | [Kód projektu] | Výška | Vertikální rozměr prvku měřený od spodní po horní hranu. | number | mm | IfcLengthMeasure |  | x | x | x | x | IfcColumn | IfcColumnType | COLUMN
SL10 | SL | sloup | 10 | vápenopísková tvarovka | SL10 | [Kód projektu] | Třídicí kód | Jednoznačné určení třídy a podtřídy stavebního prvku (napč. SN01). | string |  | IfcLabel |  | x | x | x | x | IfcColumn | IfcColumnType | COLUMN
SL10 | SL | sloup | 10 | vápenopísková tvarovka | SL10 | [Kód projektu] | Identifikační kód | Unikátní identifikační kód umožňující jednoznačně identifikovat každý individuální prvek modelu (např. SN01.01.0001). | string |  | IfcLabel |  | x | x | x | x | IfcColumn | IfcColumnType | COLUMN
SL10 | SL | sloup | 10 | vápenopísková tvarovka | SL10 | [Kód projektu] | Výrobce | Výrobce dodaného prvku. | string |  | IfcText |  |  |  | x | x | IfcColumn | IfcColumnType | COLUMN
SL10 | SL | sloup | 10 | vápenopísková tvarovka | SL10 | [Kód projektu] | Typ | Specifikace prvku dodaného během realizace. | string |  | IfcText |  |  |  | x | x | IfcColumn | IfcColumnType | COLUMN
SL10 | SL | sloup | 10 | vápenopísková tvarovka | SL10 | [Kód projektu] | Délka | Lineární rozměr prvku v jeho hlavním směru. | number | mm | IfcLengthMeasure |  | x | x | x | x | IfcColumn | IfcColumnType | COLUMN
SL10 | SL | sloup | 10 | vápenopísková tvarovka | SL10 | [Kód projektu] | Objem | Celkový prostor, který prvek nebo zařízení zaujímá, vyjádřený jako trojrozměrný obsah. | number | m3 | IfcVolumeMeasure | VOLUMEUNIT | x | x | x | x | IfcColumn | IfcColumnType | COLUMN
SL10 | SL | sloup | 10 | vápenopísková tvarovka | SL10 | [Kód projektu] | Obvod | Celková délka obvodu prvku. | number | m | IfcLengthMeasure | LENGTHUNIT |  | x |  |  | IfcColumn | IfcColumnType | COLUMN
SL10 | SL | sloup | 10 | vápenopísková tvarovka | SL10 | [Kód projektu] | Plocha průřezu | Velikost průřezové plochy prvku určující jeho geometrické a pevnostní vlastnosti. | number | m2 | IfcAreaMeasure | AREAUNIT |  | x |  |  | IfcColumn | IfcColumnType | COLUMN
SL10 | SL | sloup | 10 | vápenopísková tvarovka | SL10 | [Kód projektu] | Požární odolnost | Popisuje druh konstrukce (DP1, DP2, DP3), dobu požární odolnosti (15, 30, 45, …), mezní stav (R, E, I, W, …). | string |  | IfcText |  |  | x |  |  | IfcColumn | IfcColumnType | COLUMN
SL10 | SL | sloup | 10 | vápenopísková tvarovka | SL10 | [Kód projektu] | Průměr | Rozměr kruhového průřezu prvku. | number | mm | IfcLengthMeasure |  | x | x | x | x | IfcColumn | IfcColumnType | COLUMN
SL10 | SL | sloup | 10 | vápenopísková tvarovka | SL10 | [Kód projektu] | Statická funkce | Plní prvek nosnou nebo jinou konstrukční funkci v rámci stavby? | boolean |  | IfcBoolean |  | x | x | x | x | IfcColumn | IfcColumnType | COLUMN
SL10 | SL | sloup | 10 | vápenopísková tvarovka | SL10 | [Kód projektu] | Šířka | Vodorovný rozměr prvku měřený kolmo k výšce. | number | mm | IfcLengthMeasure |  | x | x | x | x | IfcColumn | IfcColumnType | COLUMN
SL10 | SL | sloup | 10 | vápenopísková tvarovka | SL10 | [Kód projektu] | Výška | Vertikální rozměr prvku měřený od spodní po horní hranu. | number | mm | IfcLengthMeasure |  | x | x | x | x | IfcColumn | IfcColumnType | COLUMN
SL11 | SL | sloup | 11 | z cihel plných pálených | SL11 | [Kód projektu] | Třídicí kód | Jednoznačné určení třídy a podtřídy stavebního prvku (napč. SN01). | string |  | IfcLabel |  | x | x | x | x | IfcColumn | IfcColumnType | COLUMN
SL11 | SL | sloup | 11 | z cihel plných pálených | SL11 | [Kód projektu] | Identifikační kód | Unikátní identifikační kód umožňující jednoznačně identifikovat každý individuální prvek modelu (např. SN01.01.0001). | string |  | IfcLabel |  | x | x | x | x | IfcColumn | IfcColumnType | COLUMN
SL11 | SL | sloup | 11 | z cihel plných pálených | SL11 | [Kód projektu] | Výrobce | Výrobce dodaného prvku. | string |  | IfcText |  |  |  | x | x | IfcColumn | IfcColumnType | COLUMN
SL11 | SL | sloup | 11 | z cihel plných pálených | SL11 | [Kód projektu] | Typ | Specifikace prvku dodaného během realizace. | string |  | IfcText |  |  |  | x | x | IfcColumn | IfcColumnType | COLUMN
SL11 | SL | sloup | 11 | z cihel plných pálených | SL11 | [Kód projektu] | Délka | Lineární rozměr prvku v jeho hlavním směru. | number | mm | IfcLengthMeasure |  | x | x | x | x | IfcColumn | IfcColumnType | COLUMN
SL11 | SL | sloup | 11 | z cihel plných pálených | SL11 | [Kód projektu] | Objem | Celkový prostor, který prvek nebo zařízení zaujímá, vyjádřený jako trojrozměrný obsah. | number | m3 | IfcVolumeMeasure | VOLUMEUNIT | x | x | x | x | IfcColumn | IfcColumnType | COLUMN
SL11 | SL | sloup | 11 | z cihel plných pálených | SL11 | [Kód projektu] | Obvod | Celková délka obvodu prvku. | number | m | IfcLengthMeasure | LENGTHUNIT |  | x |  |  | IfcColumn | IfcColumnType | COLUMN
SL11 | SL | sloup | 11 | z cihel plných pálených | SL11 | [Kód projektu] | Plocha průřezu | Velikost průřezové plochy prvku určující jeho geometrické a pevnostní vlastnosti. | number | m2 | IfcAreaMeasure | AREAUNIT |  | x |  |  | IfcColumn | IfcColumnType | COLUMN
SL11 | SL | sloup | 11 | z cihel plných pálených | SL11 | [Kód projektu] | Požární odolnost | Popisuje druh konstrukce (DP1, DP2, DP3), dobu požární odolnosti (15, 30, 45, …), mezní stav (R, E, I, W, …). | string |  | IfcText |  |  | x |  |  | IfcColumn | IfcColumnType | COLUMN
SL11 | SL | sloup | 11 | z cihel plných pálených | SL11 | [Kód projektu] | Průměr | Rozměr kruhového průřezu prvku. | number | mm | IfcLengthMeasure |  | x | x | x | x | IfcColumn | IfcColumnType | COLUMN
SL11 | SL | sloup | 11 | z cihel plných pálených | SL11 | [Kód projektu] | Statická funkce | Plní prvek nosnou nebo jinou konstrukční funkci v rámci stavby? | boolean |  | IfcBoolean |  | x | x | x | x | IfcColumn | IfcColumnType | COLUMN
SL11 | SL | sloup | 11 | z cihel plných pálených | SL11 | [Kód projektu] | Šířka | Vodorovný rozměr prvku měřený kolmo k výšce. | number | mm | IfcLengthMeasure |  | x | x | x | x | IfcColumn | IfcColumnType | COLUMN
SL11 | SL | sloup | 11 | z cihel plných pálených | SL11 | [Kód projektu] | Výška | Vertikální rozměr prvku měřený od spodní po horní hranu. | number | mm | IfcLengthMeasure |  | x | x | x | x | IfcColumn | IfcColumnType | COLUMN
SM00 | SM | smykový trn | 00 | obecný prvek | SM00 | [Kód projektu] | Třídicí kód | Jednoznačné určení třídy a podtřídy stavebního prvku (napč. SN01). | string |  | IfcLabel |  | x | x | x | x | IfcBeam | IfcBeamType | BEAM
SM00 | SM | smykový trn | 00 | obecný prvek | SM00 | [Kód projektu] | Identifikační kód | Unikátní identifikační kód umožňující jednoznačně identifikovat každý individuální prvek modelu (např. SN01.01.0001). | string |  | IfcLabel |  | x | x | x | x | IfcBeam | IfcBeamType | BEAM
SM00 | SM | smykový trn | 00 | obecný prvek | SM00 | [Kód projektu] | Výrobce | Výrobce dodaného prvku. | string |  | IfcText |  |  |  | x | x | IfcBeam | IfcBeamType | BEAM
SM00 | SM | smykový trn | 00 | obecný prvek | SM00 | [Kód projektu] | Typ | Specifikace prvku dodaného během realizace. | string |  | IfcText |  |  |  | x | x | IfcBeam | IfcBeamType | BEAM
SM00 | SM | smykový trn | 00 | obecný prvek | SM00 | [Kód projektu] | Referenční výrobek | Výrobek použitý jako referenční vzor pro určení parametrů a vlastností prvku. | string |  | IfcText |  |  | x |  |  | IfcBeam | IfcBeamType | BEAM
SN01 | SN | stěna | 01 | betonová | SN01 | [Kód projektu] | Třídicí kód | Jednoznačné určení třídy a podtřídy stavebního prvku (napč. SN01). | string |  | IfcLabel |  | x | x | x | x | IfcWall | IfcWallType | SOLIDWALL
SN01 | SN | stěna | 01 | betonová | SN01 | [Kód projektu] | Identifikační kód | Unikátní identifikační kód umožňující jednoznačně identifikovat každý individuální prvek modelu (např. SN01.01.0001). | string |  | IfcLabel |  | x | x | x | x | IfcWall | IfcWallType | SOLIDWALL
SN01 | SN | stěna | 01 | betonová | SN01 | [Kód projektu] | Výrobce | Výrobce dodaného prvku. | string |  | IfcText |  |  |  | x | x | IfcWall | IfcWallType | SOLIDWALL
SN01 | SN | stěna | 01 | betonová | SN01 | [Kód projektu] | Typ | Specifikace prvku dodaného během realizace. | string |  | IfcText |  |  |  | x | x | IfcWall | IfcWallType | SOLIDWALL
SN01 | SN | stěna | 01 | betonová | SN01 | [Kód projektu] | Délka | Lineární rozměr prvku v jeho hlavním směru. | number | mm | IfcLengthMeasure |  | x | x | x | x | IfcWall | IfcWallType | SOLIDWALL
SN01 | SN | stěna | 01 | betonová | SN01 | [Kód projektu] | Objem | Celkový prostor, který prvek nebo zařízení zaujímá, vyjádřený jako trojrozměrný obsah. | number | m3 | IfcVolumeMeasure | VOLUMEUNIT | x | x | x | x | IfcWall | IfcWallType | SOLIDWALL
SN01 | SN | stěna | 01 | betonová | SN01 | [Kód projektu] | Plocha | Celková plocha povrchu prvku. | number | m2 | IfcAreaMeasure | AREAUNIT | x | x | x | x | IfcWall | IfcWallType | SOLIDWALL
SN01 | SN | stěna | 01 | betonová | SN01 | [Kód projektu] | Požární odolnost | Popisuje druh konstrukce (DP1, DP2, DP3), dobu požární odolnosti (15, 30, 45, …), mezní stav (R, E, I, W, …). | string |  | IfcText |  |  | x |  |  | IfcWall | IfcWallType | SOLIDWALL
SN01 | SN | stěna | 01 | betonová | SN01 | [Kód projektu] | Prefabrikát | Je prvek prefabrikovaný? | boolean |  | IfcBoolean |  | x | x | x | x | IfcWall | IfcWallType | SOLIDWALL
SN01 | SN | stěna | 01 | betonová | SN01 | [Kód projektu] | Součinitel prostupu tepla U | Hodnota udávající tepelněizolační schopnost stavebního prvku. | number | W/m2.K | IfcThermalTransmittanceMeasure | THERMALTRANSMITTANCEUNIT | x | x | x | x | IfcWall | IfcWallType | SOLIDWALL
SN01 | SN | stěna | 01 | betonová | SN01 | [Kód projektu] | Statická funkce | Plní prvek nosnou nebo jinou konstrukční funkci v rámci stavby? | boolean |  | IfcBoolean |  | x | x | x | x | IfcWall | IfcWallType | SOLIDWALL
SN01 | SN | stěna | 01 | betonová | SN01 | [Kód projektu] | Tloušťka | Celková vzdálenost mezi dvěma protilehlými povrchy určující velikost prvku. | number | mm | IfcLengthMeasure |  | x | x | x | x | IfcWall | IfcWallType | SOLIDWALL
SN01 | SN | stěna | 01 | betonová | SN01 | [Kód projektu] | Třída betonu | Klasifikace betonu podle pevnostních vlastností a použití. | string |  | IfcText |  | x | x | x | x | IfcWall | IfcWallType | SOLIDWALL
SN01 | SN | stěna | 01 | betonová | SN01 | [Kód projektu] | Vážená stavební neprůzvučnost | Hodnota vyjadřující schopnost konstrukce omezit šíření zvuku mezi prostory. | number | dB | IfcSoundPressureLevelMeasure | SOUNDPRESSURELEVELUNIT |  | x |  |  | IfcWall | IfcWallType | SOLIDWALL
SN01 | SN | stěna | 01 | betonová | SN01 | [Kód projektu] | Výška | Vertikální rozměr prvku měřený od spodní po horní hranu. | number | mm | IfcLengthMeasure |  | x | x | x | x | IfcWall | IfcWallType | SOLIDWALL
SN02 | SN | stěna | 02 | železobetonová | SN02 | [Kód projektu] | Třídicí kód | Jednoznačné určení třídy a podtřídy stavebního prvku (napč. SN01). | string |  | IfcLabel |  | x | x | x | x | IfcWall | IfcWallType | SOLIDWALL
SN02 | SN | stěna | 02 | železobetonová | SN02 | [Kód projektu] | Identifikační kód | Unikátní identifikační kód umožňující jednoznačně identifikovat každý individuální prvek modelu (např. SN01.01.0001). | string |  | IfcLabel |  | x | x | x | x | IfcWall | IfcWallType | SOLIDWALL
SN02 | SN | stěna | 02 | železobetonová | SN02 | [Kód projektu] | Výrobce | Výrobce dodaného prvku. | string |  | IfcText |  |  |  | x | x | IfcWall | IfcWallType | SOLIDWALL
SN02 | SN | stěna | 02 | železobetonová | SN02 | [Kód projektu] | Typ | Specifikace prvku dodaného během realizace. | string |  | IfcText |  |  |  | x | x | IfcWall | IfcWallType | SOLIDWALL
SN02 | SN | stěna | 02 | železobetonová | SN02 | [Kód projektu] | Délka | Lineární rozměr prvku v jeho hlavním směru. | number | mm | IfcLengthMeasure |  | x | x | x | x | IfcWall | IfcWallType | SOLIDWALL
SN02 | SN | stěna | 02 | železobetonová | SN02 | [Kód projektu] | Krytí výztuže | Vrstva betonu nad výztuží zajišťující její ochranu před korozí a mechanickým poškozením | number | mm | IfcLengthMeasure |  |  | x |  |  | IfcWall | IfcWallType | SOLIDWALL
SN02 | SN | stěna | 02 | železobetonová | SN02 | [Kód projektu] | Objem | Celkový prostor, který prvek nebo zařízení zaujímá, vyjádřený jako trojrozměrný obsah. | number | m3 | IfcVolumeMeasure | VOLUMEUNIT | x | x | x | x | IfcWall | IfcWallType | SOLIDWALL
SN02 | SN | stěna | 02 | železobetonová | SN02 | [Kód projektu] | Plocha | Celková plocha povrchu prvku. | number | m2 | IfcAreaMeasure | AREAUNIT | x | x | x | x | IfcWall | IfcWallType | SOLIDWALL
SN02 | SN | stěna | 02 | železobetonová | SN02 | [Kód projektu] | Požární odolnost | Popisuje druh konstrukce (DP1, DP2, DP3), dobu požární odolnosti (15, 30, 45, …), mezní stav (R, E, I, W, …). | string |  | IfcText |  |  | x |  |  | IfcWall | IfcWallType | SOLIDWALL
SN02 | SN | stěna | 02 | železobetonová | SN02 | [Kód projektu] | Prefabrikát | Je prvek prefabrikovaný? | boolean |  | IfcBoolean |  | x | x | x | x | IfcWall | IfcWallType | SOLIDWALL
SN02 | SN | stěna | 02 | železobetonová | SN02 | [Kód projektu] | Součinitel prostupu tepla U | Hodnota udávající tepelněizolační schopnost stavebního prvku. | number | W/m2.K | IfcThermalTransmittanceMeasure | THERMALTRANSMITTANCEUNIT | x | x | x | x | IfcWall | IfcWallType | SOLIDWALL
SN02 | SN | stěna | 02 | železobetonová | SN02 | [Kód projektu] | Statická funkce | Plní prvek nosnou nebo jinou konstrukční funkci v rámci stavby? | boolean |  | IfcBoolean |  | x | x | x | x | IfcWall | IfcWallType | SOLIDWALL
SN02 | SN | stěna | 02 | železobetonová | SN02 | [Kód projektu] | Stupeň vyztužení | Množství a uspořádání výztuže v betonovém prvku ovlivňující jeho pevnost a chování. | number | kg/m3 | IfcMassDensityMeasure | MASSDENSITYUNIT |  | x |  |  | IfcWall | IfcWallType | SOLIDWALL
SN02 | SN | stěna | 02 | železobetonová | SN02 | [Kód projektu] | Tloušťka | Celková vzdálenost mezi dvěma protilehlými povrchy určující velikost prvku. | number | mm | IfcLengthMeasure |  | x | x | x | x | IfcWall | IfcWallType | SOLIDWALL
SN02 | SN | stěna | 02 | železobetonová | SN02 | [Kód projektu] | Třída betonu | Klasifikace betonu podle pevnostních vlastností a použití. | string |  | IfcText |  | x | x | x | x | IfcWall | IfcWallType | SOLIDWALL
SN02 | SN | stěna | 02 | železobetonová | SN02 | [Kód projektu] | Třída oceli | Klasifikace oceli podle jejích mechanických a chemických vlastností. | string |  | IfcText |  | x | x | x | x | IfcWall | IfcWallType | SOLIDWALL
SN02 | SN | stěna | 02 | železobetonová | SN02 | [Kód projektu] | Vážená stavební neprůzvučnost | Hodnota vyjadřující schopnost konstrukce omezit šíření zvuku mezi prostory. | number | dB | IfcSoundPressureLevelMeasure | SOUNDPRESSURELEVELUNIT |  | x |  |  | IfcWall | IfcWallType | SOLIDWALL
SN02 | SN | stěna | 02 | železobetonová | SN02 | [Kód projektu] | Výška | Vertikální rozměr prvku měřený od spodní po horní hranu. | number | mm | IfcLengthMeasure |  | x | x | x | x | IfcWall | IfcWallType | SOLIDWALL
SN04 | SN | stěna | 04 | kamenná | SN04 | [Kód projektu] | Třídicí kód | Jednoznačné určení třídy a podtřídy stavebního prvku (napč. SN01). | string |  | IfcLabel |  | x | x | x | x | IfcWall | IfcWallType | SOLIDWALL
SN04 | SN | stěna | 04 | kamenná | SN04 | [Kód projektu] | Identifikační kód | Unikátní identifikační kód umožňující jednoznačně identifikovat každý individuální prvek modelu (např. SN01.01.0001). | string |  | IfcLabel |  | x | x | x | x | IfcWall | IfcWallType | SOLIDWALL
SN04 | SN | stěna | 04 | kamenná | SN04 | [Kód projektu] | Výrobce | Výrobce dodaného prvku. | string |  | IfcText |  |  |  | x | x | IfcWall | IfcWallType | SOLIDWALL
SN04 | SN | stěna | 04 | kamenná | SN04 | [Kód projektu] | Typ | Specifikace prvku dodaného během realizace. | string |  | IfcText |  |  |  | x | x | IfcWall | IfcWallType | SOLIDWALL
SN04 | SN | stěna | 04 | kamenná | SN04 | [Kód projektu] | Délka | Lineární rozměr prvku v jeho hlavním směru. | number | mm | IfcLengthMeasure |  | x | x | x | x | IfcWall | IfcWallType | SOLIDWALL
SN04 | SN | stěna | 04 | kamenná | SN04 | [Kód projektu] | Objem | Celkový prostor, který prvek nebo zařízení zaujímá, vyjádřený jako trojrozměrný obsah. | number | m3 | IfcVolumeMeasure | VOLUMEUNIT | x | x | x | x | IfcWall | IfcWallType | SOLIDWALL
SN04 | SN | stěna | 04 | kamenná | SN04 | [Kód projektu] | Plocha | Celková plocha povrchu prvku. | number | m2 | IfcAreaMeasure | AREAUNIT | x | x | x | x | IfcWall | IfcWallType | SOLIDWALL
SN04 | SN | stěna | 04 | kamenná | SN04 | [Kód projektu] | Požární odolnost | Popisuje druh konstrukce (DP1, DP2, DP3), dobu požární odolnosti (15, 30, 45, …), mezní stav (R, E, I, W, …). | string |  | IfcText |  |  | x |  |  | IfcWall | IfcWallType | SOLIDWALL
SN04 | SN | stěna | 04 | kamenná | SN04 | [Kód projektu] | Součinitel prostupu tepla U | Hodnota udávající tepelněizolační schopnost stavebního prvku. | number | W/m2.K | IfcThermalTransmittanceMeasure | THERMALTRANSMITTANCEUNIT | x | x | x | x | IfcWall | IfcWallType | SOLIDWALL
SN04 | SN | stěna | 04 | kamenná | SN04 | [Kód projektu] | Statická funkce | Plní prvek nosnou nebo jinou konstrukční funkci v rámci stavby? | boolean |  | IfcBoolean |  | x | x | x | x | IfcWall | IfcWallType | SOLIDWALL
SN04 | SN | stěna | 04 | kamenná | SN04 | [Kód projektu] | Tloušťka | Celková vzdálenost mezi dvěma protilehlými povrchy určující velikost prvku. | number | mm | IfcLengthMeasure |  | x | x | x | x | IfcWall | IfcWallType | SOLIDWALL
SN04 | SN | stěna | 04 | kamenná | SN04 | [Kód projektu] | Vážená stavební neprůzvučnost | Hodnota vyjadřující schopnost konstrukce omezit šíření zvuku mezi prostory. | number | dB | IfcSoundPressureLevelMeasure | SOUNDPRESSURELEVELUNIT |  | x |  |  | IfcWall | IfcWallType | SOLIDWALL
SN04 | SN | stěna | 04 | kamenná | SN04 | [Kód projektu] | Výška | Vertikální rozměr prvku měřený od spodní po horní hranu. | number | mm | IfcLengthMeasure |  | x | x | x | x | IfcWall | IfcWallType | SOLIDWALL
SO01 | SO | šroubení topenářské | 01 | přímé | SO01 | [Kód projektu] | Třídicí kód | Jednoznačné určení třídy a podtřídy stavebního prvku (napč. SN01). | string |  | IfcLabel |  | x | x | x | x | IfcPipeFitting | IfcPipeFittingType | CONNECTOR
SO01 | SO | šroubení topenářské | 01 | přímé | SO01 | [Kód projektu] | Identifikační kód | Unikátní identifikační kód umožňující jednoznačně identifikovat každý individuální prvek modelu (např. SN01.01.0001). | string |  | IfcLabel |  | x | x | x | x | IfcPipeFitting | IfcPipeFittingType | CONNECTOR
SO01 | SO | šroubení topenářské | 01 | přímé | SO01 | [Kód projektu] | Výrobce | Výrobce dodaného prvku. | string |  | IfcText |  |  |  | x | x | IfcPipeFitting | IfcPipeFittingType | CONNECTOR
SO01 | SO | šroubení topenářské | 01 | přímé | SO01 | [Kód projektu] | Typ | Specifikace prvku dodaného během realizace. | string |  | IfcText |  |  |  | x | x | IfcPipeFitting | IfcPipeFittingType | CONNECTOR
SO01 | SO | šroubení topenářské | 01 | přímé | SO01 | [Kód projektu] | Číslo místnosti | Unikátní číslo místnosti. | string |  | IfcText |  |  | x | x | x | IfcPipeFitting | IfcPipeFittingType | CONNECTOR
SO01 | SO | šroubení topenářské | 01 | přímé | SO01 | [Kód projektu] | Délka | Lineární rozměr prvku v jeho hlavním směru. | number | mm | IfcLengthMeasure |  | x | x | x | x | IfcPipeFitting | IfcPipeFittingType | CONNECTOR
SO01 | SO | šroubení topenářské | 01 | přímé | SO01 | [Kód projektu] | Materiál | Jednoznačná specifikace materiálu prvku. | string |  | IfcText |  | x | x | x | x | IfcPipeFitting | IfcPipeFittingType | CONNECTOR
SO01 | SO | šroubení topenářské | 01 | přímé | SO01 | [Kód projektu] | Referenční výrobek | Výrobek použitý jako referenční vzor pro určení parametrů a vlastností prvku. | string |  | IfcText |  |  | x |  |  | IfcPipeFitting | IfcPipeFittingType | CONNECTOR
SO01 | SO | šroubení topenářské | 01 | přímé | SO01 | [Kód projektu] | Šířka | Vodorovný rozměr prvku měřený kolmo k výšce. | number | mm | IfcLengthMeasure |  | x | x | x | x | IfcPipeFitting | IfcPipeFittingType | CONNECTOR
SO01 | SO | šroubení topenářské | 01 | přímé | SO01 | [Kód projektu] | Výška | Vertikální rozměr prvku měřený od spodní po horní hranu. | number | mm | IfcLengthMeasure |  | x | x | x | x | IfcPipeFitting | IfcPipeFittingType | CONNECTOR
SO02 | SO | šroubení topenářské | 02 | přímé ve tvaru h | SO02 | [Kód projektu] | Třídicí kód | Jednoznačné určení třídy a podtřídy stavebního prvku (napč. SN01). | string |  | IfcLabel |  | x | x | x | x | IfcPipeFitting | IfcPipeFittingType | CONNECTOR
SO02 | SO | šroubení topenářské | 02 | přímé ve tvaru h | SO02 | [Kód projektu] | Identifikační kód | Unikátní identifikační kód umožňující jednoznačně identifikovat každý individuální prvek modelu (např. SN01.01.0001). | string |  | IfcLabel |  | x | x | x | x | IfcPipeFitting | IfcPipeFittingType | CONNECTOR
SO02 | SO | šroubení topenářské | 02 | přímé ve tvaru h | SO02 | [Kód projektu] | Výrobce | Výrobce dodaného prvku. | string |  | IfcText |  |  |  | x | x | IfcPipeFitting | IfcPipeFittingType | CONNECTOR
SO02 | SO | šroubení topenářské | 02 | přímé ve tvaru h | SO02 | [Kód projektu] | Typ | Specifikace prvku dodaného během realizace. | string |  | IfcText |  |  |  | x | x | IfcPipeFitting | IfcPipeFittingType | CONNECTOR
SO02 | SO | šroubení topenářské | 02 | přímé ve tvaru h | SO02 | [Kód projektu] | Číslo místnosti | Unikátní číslo místnosti. | string |  | IfcText |  |  | x | x | x | IfcPipeFitting | IfcPipeFittingType | CONNECTOR
SO02 | SO | šroubení topenářské | 02 | přímé ve tvaru h | SO02 | [Kód projektu] | Délka | Lineární rozměr prvku v jeho hlavním směru. | number | mm | IfcLengthMeasure |  | x | x | x | x | IfcPipeFitting | IfcPipeFittingType | CONNECTOR
SO02 | SO | šroubení topenářské | 02 | přímé ve tvaru h | SO02 | [Kód projektu] | Materiál | Jednoznačná specifikace materiálu prvku. | string |  | IfcText |  | x | x | x | x | IfcPipeFitting | IfcPipeFittingType | CONNECTOR
SO02 | SO | šroubení topenářské | 02 | přímé ve tvaru h | SO02 | [Kód projektu] | Referenční výrobek | Výrobek použitý jako referenční vzor pro určení parametrů a vlastností prvku. | string |  | IfcText |  |  | x |  |  | IfcPipeFitting | IfcPipeFittingType | CONNECTOR
SO02 | SO | šroubení topenářské | 02 | přímé ve tvaru h | SO02 | [Kód projektu] | Šířka | Vodorovný rozměr prvku měřený kolmo k výšce. | number | mm | IfcLengthMeasure |  | x | x | x | x | IfcPipeFitting | IfcPipeFittingType | CONNECTOR
SO02 | SO | šroubení topenářské | 02 | přímé ve tvaru h | SO02 | [Kód projektu] | Výška | Vertikální rozměr prvku měřený od spodní po horní hranu. | number | mm | IfcLengthMeasure |  | x | x | x | x | IfcPipeFitting | IfcPipeFittingType | CONNECTOR
SO03 | SO | šroubení topenářské | 03 | rohové | SO03 | [Kód projektu] | Třídicí kód | Jednoznačné určení třídy a podtřídy stavebního prvku (napč. SN01). | string |  | IfcLabel |  | x | x | x | x | IfcPipeFitting | IfcPipeFittingType | BEND
SO03 | SO | šroubení topenářské | 03 | rohové | SO03 | [Kód projektu] | Identifikační kód | Unikátní identifikační kód umožňující jednoznačně identifikovat každý individuální prvek modelu (např. SN01.01.0001). | string |  | IfcLabel |  | x | x | x | x | IfcPipeFitting | IfcPipeFittingType | BEND
SO03 | SO | šroubení topenářské | 03 | rohové | SO03 | [Kód projektu] | Výrobce | Výrobce dodaného prvku. | string |  | IfcText |  |  |  | x | x | IfcPipeFitting | IfcPipeFittingType | BEND
SO03 | SO | šroubení topenářské | 03 | rohové | SO03 | [Kód projektu] | Typ | Specifikace prvku dodaného během realizace. | string |  | IfcText |  |  |  | x | x | IfcPipeFitting | IfcPipeFittingType | BEND
SO03 | SO | šroubení topenářské | 03 | rohové | SO03 | [Kód projektu] | Číslo místnosti | Unikátní číslo místnosti. | string |  | IfcText |  |  | x | x | x | IfcPipeFitting | IfcPipeFittingType | BEND
SO03 | SO | šroubení topenářské | 03 | rohové | SO03 | [Kód projektu] | Délka | Lineární rozměr prvku v jeho hlavním směru. | number | mm | IfcLengthMeasure |  | x | x | x | x | IfcPipeFitting | IfcPipeFittingType | BEND
SO03 | SO | šroubení topenářské | 03 | rohové | SO03 | [Kód projektu] | Materiál | Jednoznačná specifikace materiálu prvku. | string |  | IfcText |  | x | x | x | x | IfcPipeFitting | IfcPipeFittingType | BEND
SO03 | SO | šroubení topenářské | 03 | rohové | SO03 | [Kód projektu] | Referenční výrobek | Výrobek použitý jako referenční vzor pro určení parametrů a vlastností prvku. | string |  | IfcText |  |  | x |  |  | IfcPipeFitting | IfcPipeFittingType | BEND
SO03 | SO | šroubení topenářské | 03 | rohové | SO03 | [Kód projektu] | Šířka | Vodorovný rozměr prvku měřený kolmo k výšce. | number | mm | IfcLengthMeasure |  | x | x | x | x | IfcPipeFitting | IfcPipeFittingType | BEND
SO03 | SO | šroubení topenářské | 03 | rohové | SO03 | [Kód projektu] | Výška | Vertikální rozměr prvku měřený od spodní po horní hranu. | number | mm | IfcLengthMeasure |  | x | x | x | x | IfcPipeFitting | IfcPipeFittingType | BEND
SO04 | SO | šroubení topenářské | 04 | rohové ve tvaru h | SO04 | [Kód projektu] | Třídicí kód | Jednoznačné určení třídy a podtřídy stavebního prvku (napč. SN01). | string |  | IfcLabel |  | x | x | x | x | IfcPipeFitting | IfcPipeFittingType | BEND
SO04 | SO | šroubení topenářské | 04 | rohové ve tvaru h | SO04 | [Kód projektu] | Identifikační kód | Unikátní identifikační kód umožňující jednoznačně identifikovat každý individuální prvek modelu (např. SN01.01.0001). | string |  | IfcLabel |  | x | x | x | x | IfcPipeFitting | IfcPipeFittingType | BEND
SO04 | SO | šroubení topenářské | 04 | rohové ve tvaru h | SO04 | [Kód projektu] | Výrobce | Výrobce dodaného prvku. | string |  | IfcText |  |  |  | x | x | IfcPipeFitting | IfcPipeFittingType | BEND
SO04 | SO | šroubení topenářské | 04 | rohové ve tvaru h | SO04 | [Kód projektu] | Typ | Specifikace prvku dodaného během realizace. | string |  | IfcText |  |  |  | x | x | IfcPipeFitting | IfcPipeFittingType | BEND
SO04 | SO | šroubení topenářské | 04 | rohové ve tvaru h | SO04 | [Kód projektu] | Číslo místnosti | Unikátní číslo místnosti. | string |  | IfcText |  |  | x | x | x | IfcPipeFitting | IfcPipeFittingType | BEND
SO04 | SO | šroubení topenářské | 04 | rohové ve tvaru h | SO04 | [Kód projektu] | Délka | Lineární rozměr prvku v jeho hlavním směru. | number | mm | IfcLengthMeasure |  | x | x | x | x | IfcPipeFitting | IfcPipeFittingType | BEND
SO04 | SO | šroubení topenářské | 04 | rohové ve tvaru h | SO04 | [Kód projektu] | Materiál | Jednoznačná specifikace materiálu prvku. | string |  | IfcText |  | x | x | x | x | IfcPipeFitting | IfcPipeFittingType | BEND
SO04 | SO | šroubení topenářské | 04 | rohové ve tvaru h | SO04 | [Kód projektu] | Referenční výrobek | Výrobek použitý jako referenční vzor pro určení parametrů a vlastností prvku. | string |  | IfcText |  |  | x |  |  | IfcPipeFitting | IfcPipeFittingType | BEND
SO04 | SO | šroubení topenářské | 04 | rohové ve tvaru h | SO04 | [Kód projektu] | Šířka | Vodorovný rozměr prvku měřený kolmo k výšce. | number | mm | IfcLengthMeasure |  | x | x | x | x | IfcPipeFitting | IfcPipeFittingType | BEND
SO04 | SO | šroubení topenářské | 04 | rohové ve tvaru h | SO04 | [Kód projektu] | Výška | Vertikální rozměr prvku měřený od spodní po horní hranu. | number | mm | IfcLengthMeasure |  | x | x | x | x | IfcPipeFitting | IfcPipeFittingType | BEND
SP01 | SP | podesta | 01 | betonová | SP01 | [Kód projektu] | Třídicí kód | Jednoznačné určení třídy a podtřídy stavebního prvku (napč. SN01). | string |  | IfcLabel |  | x | x | x | x | IfcSlab | IfcSlabType | LANDING
SP01 | SP | podesta | 01 | betonová | SP01 | [Kód projektu] | Identifikační kód | Unikátní identifikační kód umožňující jednoznačně identifikovat každý individuální prvek modelu (např. SN01.01.0001). | string |  | IfcLabel |  | x | x | x | x | IfcSlab | IfcSlabType | LANDING
SP01 | SP | podesta | 01 | betonová | SP01 | [Kód projektu] | Výrobce | Výrobce dodaného prvku. | string |  | IfcText |  |  |  | x | x | IfcSlab | IfcSlabType | LANDING
SP01 | SP | podesta | 01 | betonová | SP01 | [Kód projektu] | Typ | Specifikace prvku dodaného během realizace. | string |  | IfcText |  |  |  | x | x | IfcSlab | IfcSlabType | LANDING
SP01 | SP | podesta | 01 | betonová | SP01 | [Kód projektu] | Délka | Lineární rozměr prvku v jeho hlavním směru. | number | mm | IfcLengthMeasure |  | x | x | x | x | IfcSlab | IfcSlabType | LANDING
SP01 | SP | podesta | 01 | betonová | SP01 | [Kód projektu] | Prefabrikát | Je prvek prefabrikovaný? | boolean |  | IfcBoolean |  | x | x | x | x | IfcSlab | IfcSlabType | LANDING
SP01 | SP | podesta | 01 | betonová | SP01 | [Kód projektu] | Šířka | Vodorovný rozměr prvku měřený kolmo k výšce. | number | mm | IfcLengthMeasure |  | x | x | x | x | IfcSlab | IfcSlabType | LANDING
SP01 | SP | podesta | 01 | betonová | SP01 | [Kód projektu] | Tloušťka | Celková vzdálenost mezi dvěma protilehlými povrchy určující velikost prvku. | number | mm | IfcLengthMeasure |  | x | x | x | x | IfcSlab | IfcSlabType | LANDING
SP01 | SP | podesta | 01 | betonová | SP01 | [Kód projektu] | Třída betonu | Klasifikace betonu podle pevnostních vlastností a použití. | string |  | IfcText |  | x | x | x | x | IfcSlab | IfcSlabType | LANDING
SP02 | SP | podesta | 02 | železobetonová | SP02 | [Kód projektu] | Třídicí kód | Jednoznačné určení třídy a podtřídy stavebního prvku (napč. SN01). | string |  | IfcLabel |  | x | x | x | x | IfcSlab | IfcSlabType | LANDING
SP02 | SP | podesta | 02 | železobetonová | SP02 | [Kód projektu] | Identifikační kód | Unikátní identifikační kód umožňující jednoznačně identifikovat každý individuální prvek modelu (např. SN01.01.0001). | string |  | IfcLabel |  | x | x | x | x | IfcSlab | IfcSlabType | LANDING
SP02 | SP | podesta | 02 | železobetonová | SP02 | [Kód projektu] | Výrobce | Výrobce dodaného prvku. | string |  | IfcText |  |  |  | x | x | IfcSlab | IfcSlabType | LANDING
SP02 | SP | podesta | 02 | železobetonová | SP02 | [Kód projektu] | Typ | Specifikace prvku dodaného během realizace. | string |  | IfcText |  |  |  | x | x | IfcSlab | IfcSlabType | LANDING
SP02 | SP | podesta | 02 | železobetonová | SP02 | [Kód projektu] | Délka | Lineární rozměr prvku v jeho hlavním směru. | number | mm | IfcLengthMeasure |  | x | x | x | x | IfcSlab | IfcSlabType | LANDING
SP02 | SP | podesta | 02 | železobetonová | SP02 | [Kód projektu] | Krytí výztuže | Vrstva betonu nad výztuží zajišťující její ochranu před korozí a mechanickým poškozením | number | mm | IfcLengthMeasure |  |  | x |  |  | IfcSlab | IfcSlabType | LANDING
SP02 | SP | podesta | 02 | železobetonová | SP02 | [Kód projektu] | Prefabrikát | Je prvek prefabrikovaný? | boolean |  | IfcBoolean |  | x | x | x | x | IfcSlab | IfcSlabType | LANDING
SP02 | SP | podesta | 02 | železobetonová | SP02 | [Kód projektu] | Stupeň vyztužení | Množství a uspořádání výztuže v betonovém prvku ovlivňující jeho pevnost a chování. | number | kg/m3 | IfcMassDensityMeasure | MASSDENSITYUNIT |  | x |  |  | IfcSlab | IfcSlabType | LANDING
SP02 | SP | podesta | 02 | železobetonová | SP02 | [Kód projektu] | Šířka | Vodorovný rozměr prvku měřený kolmo k výšce. | number | mm | IfcLengthMeasure |  | x | x | x | x | IfcSlab | IfcSlabType | LANDING
SP02 | SP | podesta | 02 | železobetonová | SP02 | [Kód projektu] | Tloušťka | Celková vzdálenost mezi dvěma protilehlými povrchy určující velikost prvku. | number | mm | IfcLengthMeasure |  | x | x | x | x | IfcSlab | IfcSlabType | LANDING
SP02 | SP | podesta | 02 | železobetonová | SP02 | [Kód projektu] | Třída betonu | Klasifikace betonu podle pevnostních vlastností a použití. | string |  | IfcText |  | x | x | x | x | IfcSlab | IfcSlabType | LANDING
SP02 | SP | podesta | 02 | železobetonová | SP02 | [Kód projektu] | Třída oceli | Klasifikace oceli podle jejích mechanických a chemických vlastností. | string |  | IfcText |  | x | x | x | x | IfcSlab | IfcSlabType | LANDING
SP03 | SP | podesta | 03 | ocelová | SP03 | [Kód projektu] | Třídicí kód | Jednoznačné určení třídy a podtřídy stavebního prvku (napč. SN01). | string |  | IfcLabel |  | x | x | x | x | IfcSlab | IfcSlabType | LANDING
SP03 | SP | podesta | 03 | ocelová | SP03 | [Kód projektu] | Identifikační kód | Unikátní identifikační kód umožňující jednoznačně identifikovat každý individuální prvek modelu (např. SN01.01.0001). | string |  | IfcLabel |  | x | x | x | x | IfcSlab | IfcSlabType | LANDING
SP03 | SP | podesta | 03 | ocelová | SP03 | [Kód projektu] | Výrobce | Výrobce dodaného prvku. | string |  | IfcText |  |  |  | x | x | IfcSlab | IfcSlabType | LANDING
SP03 | SP | podesta | 03 | ocelová | SP03 | [Kód projektu] | Typ | Specifikace prvku dodaného během realizace. | string |  | IfcText |  |  |  | x | x | IfcSlab | IfcSlabType | LANDING
SP03 | SP | podesta | 03 | ocelová | SP03 | [Kód projektu] | Délka | Lineární rozměr prvku v jeho hlavním směru. | number | mm | IfcLengthMeasure |  | x | x | x | x | IfcSlab | IfcSlabType | LANDING
SP03 | SP | podesta | 03 | ocelová | SP03 | [Kód projektu] | Šířka | Vodorovný rozměr prvku měřený kolmo k výšce. | number | mm | IfcLengthMeasure |  | x | x | x | x | IfcSlab | IfcSlabType | LANDING
SP03 | SP | podesta | 03 | ocelová | SP03 | [Kód projektu] | Tloušťka | Celková vzdálenost mezi dvěma protilehlými povrchy určující velikost prvku. | number | mm | IfcLengthMeasure |  | x | x | x | x | IfcSlab | IfcSlabType | LANDING
SP03 | SP | podesta | 03 | ocelová | SP03 | [Kód projektu] | Třída oceli | Klasifikace oceli podle jejích mechanických a chemických vlastností. | string |  | IfcText |  | x | x | x | x | IfcSlab | IfcSlabType | LANDING
SP04 | SP | podesta | 04 | dřevěná | SP04 | [Kód projektu] | Třídicí kód | Jednoznačné určení třídy a podtřídy stavebního prvku (napč. SN01). | string |  | IfcLabel |  | x | x | x | x | IfcSlab | IfcSlabType | LANDING
SP04 | SP | podesta | 04 | dřevěná | SP04 | [Kód projektu] | Identifikační kód | Unikátní identifikační kód umožňující jednoznačně identifikovat každý individuální prvek modelu (např. SN01.01.0001). | string |  | IfcLabel |  | x | x | x | x | IfcSlab | IfcSlabType | LANDING
SP04 | SP | podesta | 04 | dřevěná | SP04 | [Kód projektu] | Výrobce | Výrobce dodaného prvku. | string |  | IfcText |  |  |  | x | x | IfcSlab | IfcSlabType | LANDING
SP04 | SP | podesta | 04 | dřevěná | SP04 | [Kód projektu] | Typ | Specifikace prvku dodaného během realizace. | string |  | IfcText |  |  |  | x | x | IfcSlab | IfcSlabType | LANDING
SP04 | SP | podesta | 04 | dřevěná | SP04 | [Kód projektu] | Délka | Lineární rozměr prvku v jeho hlavním směru. | number | mm | IfcLengthMeasure |  | x | x | x | x | IfcSlab | IfcSlabType | LANDING
SP04 | SP | podesta | 04 | dřevěná | SP04 | [Kód projektu] | Druh dřeva | Specifikace druhu dřeva, např. smrkové, dubové, modřínové apod. | string |  | IfcText |  |  | x |  |  | IfcSlab | IfcSlabType | LANDING
SP04 | SP | podesta | 04 | dřevěná | SP04 | [Kód projektu] | Šířka | Vodorovný rozměr prvku měřený kolmo k výšce. | number | mm | IfcLengthMeasure |  | x | x | x | x | IfcSlab | IfcSlabType | LANDING
SP04 | SP | podesta | 04 | dřevěná | SP04 | [Kód projektu] | Tloušťka | Celková vzdálenost mezi dvěma protilehlými povrchy určující velikost prvku. | number | mm | IfcLengthMeasure |  | x | x | x | x | IfcSlab | IfcSlabType | LANDING
SP05 | SP | podesta | 05 | skleněná | SP05 | [Kód projektu] | Třídicí kód | Jednoznačné určení třídy a podtřídy stavebního prvku (napč. SN01). | string |  | IfcLabel |  | x | x | x | x | IfcSlab | IfcSlabType | LANDING
SP05 | SP | podesta | 05 | skleněná | SP05 | [Kód projektu] | Identifikační kód | Unikátní identifikační kód umožňující jednoznačně identifikovat každý individuální prvek modelu (např. SN01.01.0001). | string |  | IfcLabel |  | x | x | x | x | IfcSlab | IfcSlabType | LANDING
SP05 | SP | podesta | 05 | skleněná | SP05 | [Kód projektu] | Výrobce | Výrobce dodaného prvku. | string |  | IfcText |  |  |  | x | x | IfcSlab | IfcSlabType | LANDING
SP05 | SP | podesta | 05 | skleněná | SP05 | [Kód projektu] | Typ | Specifikace prvku dodaného během realizace. | string |  | IfcText |  |  |  | x | x | IfcSlab | IfcSlabType | LANDING
SP05 | SP | podesta | 05 | skleněná | SP05 | [Kód projektu] | Délka | Lineární rozměr prvku v jeho hlavním směru. | number | mm | IfcLengthMeasure |  | x | x | x | x | IfcSlab | IfcSlabType | LANDING
SP05 | SP | podesta | 05 | skleněná | SP05 | [Kód projektu] | Šířka | Vodorovný rozměr prvku měřený kolmo k výšce. | number | mm | IfcLengthMeasure |  | x | x | x | x | IfcSlab | IfcSlabType | LANDING
SP05 | SP | podesta | 05 | skleněná | SP05 | [Kód projektu] | Tloušťka | Celková vzdálenost mezi dvěma protilehlými povrchy určující velikost prvku. | number | mm | IfcLengthMeasure |  | x | x | x | x | IfcSlab | IfcSlabType | LANDING
SR01 | SR | schodišťové rameno | 01 | betonové | SR01 | [Kód projektu] | Třídicí kód | Jednoznačné určení třídy a podtřídy stavebního prvku (napč. SN01). | string |  | IfcLabel |  | x | x | x | x | IfcStairFlight | IfcStairFlightType | [CURVED;FREEFORM;NOTDEFINED;SPIRAL;STRAIGHT;USERDEFINED;WINDER]
SR01 | SR | schodišťové rameno | 01 | betonové | SR01 | [Kód projektu] | Identifikační kód | Unikátní identifikační kód umožňující jednoznačně identifikovat každý individuální prvek modelu (např. SN01.01.0001). | string |  | IfcLabel |  | x | x | x | x | IfcStairFlight | IfcStairFlightType | [CURVED;FREEFORM;NOTDEFINED;SPIRAL;STRAIGHT;USERDEFINED;WINDER]
SR01 | SR | schodišťové rameno | 01 | betonové | SR01 | [Kód projektu] | Výrobce | Výrobce dodaného prvku. | string |  | IfcText |  |  |  | x | x | IfcStairFlight | IfcStairFlightType | [CURVED;FREEFORM;NOTDEFINED;SPIRAL;STRAIGHT;USERDEFINED;WINDER]
SR01 | SR | schodišťové rameno | 01 | betonové | SR01 | [Kód projektu] | Typ | Specifikace prvku dodaného během realizace. | string |  | IfcText |  |  |  | x | x | IfcStairFlight | IfcStairFlightType | [CURVED;FREEFORM;NOTDEFINED;SPIRAL;STRAIGHT;USERDEFINED;WINDER]
SR01 | SR | schodišťové rameno | 01 | betonové | SR01 | [Kód projektu] | Prefabrikát | Je prvek prefabrikovaný? | boolean |  | IfcBoolean |  | x | x | x | x | IfcStairFlight | IfcStairFlightType | [CURVED;FREEFORM;NOTDEFINED;SPIRAL;STRAIGHT;USERDEFINED;WINDER]
SR01 | SR | schodišťové rameno | 01 | betonové | SR01 | [Kód projektu] | Třída betonu | Klasifikace betonu podle pevnostních vlastností a použití. | string |  | IfcText |  | x | x | x | x | IfcStairFlight | IfcStairFlightType | [CURVED;FREEFORM;NOTDEFINED;SPIRAL;STRAIGHT;USERDEFINED;WINDER]
SR02 | SR | schodišťové rameno | 02 | železobetonové | SR02 | [Kód projektu] | Třídicí kód | Jednoznačné určení třídy a podtřídy stavebního prvku (napč. SN01). | string |  | IfcLabel |  | x | x | x | x | IfcStairFlight | IfcStairFlightType | [CURVED;FREEFORM;NOTDEFINED;SPIRAL;STRAIGHT;USERDEFINED;WINDER]
SR02 | SR | schodišťové rameno | 02 | železobetonové | SR02 | [Kód projektu] | Identifikační kód | Unikátní identifikační kód umožňující jednoznačně identifikovat každý individuální prvek modelu (např. SN01.01.0001). | string |  | IfcLabel |  | x | x | x | x | IfcStairFlight | IfcStairFlightType | [CURVED;FREEFORM;NOTDEFINED;SPIRAL;STRAIGHT;USERDEFINED;WINDER]
SR02 | SR | schodišťové rameno | 02 | železobetonové | SR02 | [Kód projektu] | Výrobce | Výrobce dodaného prvku. | string |  | IfcText |  |  |  | x | x | IfcStairFlight | IfcStairFlightType | [CURVED;FREEFORM;NOTDEFINED;SPIRAL;STRAIGHT;USERDEFINED;WINDER]
SR02 | SR | schodišťové rameno | 02 | železobetonové | SR02 | [Kód projektu] | Typ | Specifikace prvku dodaného během realizace. | string |  | IfcText |  |  |  | x | x | IfcStairFlight | IfcStairFlightType | [CURVED;FREEFORM;NOTDEFINED;SPIRAL;STRAIGHT;USERDEFINED;WINDER]
SR02 | SR | schodišťové rameno | 02 | železobetonové | SR02 | [Kód projektu] | Krytí výztuže | Vrstva betonu nad výztuží zajišťující její ochranu před korozí a mechanickým poškozením | number | mm | IfcLengthMeasure |  |  | x |  |  | IfcStairFlight | IfcStairFlightType | [CURVED;FREEFORM;NOTDEFINED;SPIRAL;STRAIGHT;USERDEFINED;WINDER]
SR02 | SR | schodišťové rameno | 02 | železobetonové | SR02 | [Kód projektu] | Prefabrikát | Je prvek prefabrikovaný? | boolean |  | IfcBoolean |  | x | x | x | x | IfcStairFlight | IfcStairFlightType | [CURVED;FREEFORM;NOTDEFINED;SPIRAL;STRAIGHT;USERDEFINED;WINDER]
SR02 | SR | schodišťové rameno | 02 | železobetonové | SR02 | [Kód projektu] | Stupeň vyztužení | Množství a uspořádání výztuže v betonovém prvku ovlivňující jeho pevnost a chování. | number | kg/m3 | IfcMassDensityMeasure | MASSDENSITYUNIT |  | x |  |  | IfcStairFlight | IfcStairFlightType | [CURVED;FREEFORM;NOTDEFINED;SPIRAL;STRAIGHT;USERDEFINED;WINDER]
SR02 | SR | schodišťové rameno | 02 | železobetonové | SR02 | [Kód projektu] | Třída betonu | Klasifikace betonu podle pevnostních vlastností a použití. | string |  | IfcText |  | x | x | x | x | IfcStairFlight | IfcStairFlightType | [CURVED;FREEFORM;NOTDEFINED;SPIRAL;STRAIGHT;USERDEFINED;WINDER]
SR02 | SR | schodišťové rameno | 02 | železobetonové | SR02 | [Kód projektu] | Třída oceli | Klasifikace oceli podle jejích mechanických a chemických vlastností. | string |  | IfcText |  | x | x | x | x | IfcStairFlight | IfcStairFlightType | [CURVED;FREEFORM;NOTDEFINED;SPIRAL;STRAIGHT;USERDEFINED;WINDER]
SR03 | SR | schodišťové rameno | 03 | ocelové | SR03 | [Kód projektu] | Třídicí kód | Jednoznačné určení třídy a podtřídy stavebního prvku (napč. SN01). | string |  | IfcLabel |  | x | x | x | x | IfcStairFlight | IfcStairFlightType | [CURVED;FREEFORM;NOTDEFINED;SPIRAL;STRAIGHT;USERDEFINED;WINDER]
SR03 | SR | schodišťové rameno | 03 | ocelové | SR03 | [Kód projektu] | Identifikační kód | Unikátní identifikační kód umožňující jednoznačně identifikovat každý individuální prvek modelu (např. SN01.01.0001). | string |  | IfcLabel |  | x | x | x | x | IfcStairFlight | IfcStairFlightType | [CURVED;FREEFORM;NOTDEFINED;SPIRAL;STRAIGHT;USERDEFINED;WINDER]
SR03 | SR | schodišťové rameno | 03 | ocelové | SR03 | [Kód projektu] | Výrobce | Výrobce dodaného prvku. | string |  | IfcText |  |  |  | x | x | IfcStairFlight | IfcStairFlightType | [CURVED;FREEFORM;NOTDEFINED;SPIRAL;STRAIGHT;USERDEFINED;WINDER]
SR03 | SR | schodišťové rameno | 03 | ocelové | SR03 | [Kód projektu] | Typ | Specifikace prvku dodaného během realizace. | string |  | IfcText |  |  |  | x | x | IfcStairFlight | IfcStairFlightType | [CURVED;FREEFORM;NOTDEFINED;SPIRAL;STRAIGHT;USERDEFINED;WINDER]
SR03 | SR | schodišťové rameno | 03 | ocelové | SR03 | [Kód projektu] | Třída oceli | Klasifikace oceli podle jejích mechanických a chemických vlastností. | string |  | IfcText |  | x | x | x | x | IfcStairFlight | IfcStairFlightType | [CURVED;FREEFORM;NOTDEFINED;SPIRAL;STRAIGHT;USERDEFINED;WINDER]
SR04 | SR | schodišťové rameno | 04 | dřevěné | SR04 | [Kód projektu] | Třídicí kód | Jednoznačné určení třídy a podtřídy stavebního prvku (napč. SN01). | string |  | IfcLabel |  | x | x | x | x | IfcStairFlight | IfcStairFlightType | [CURVED;FREEFORM;NOTDEFINED;SPIRAL;STRAIGHT;USERDEFINED;WINDER]
SR04 | SR | schodišťové rameno | 04 | dřevěné | SR04 | [Kód projektu] | Identifikační kód | Unikátní identifikační kód umožňující jednoznačně identifikovat každý individuální prvek modelu (např. SN01.01.0001). | string |  | IfcLabel |  | x | x | x | x | IfcStairFlight | IfcStairFlightType | [CURVED;FREEFORM;NOTDEFINED;SPIRAL;STRAIGHT;USERDEFINED;WINDER]
SR04 | SR | schodišťové rameno | 04 | dřevěné | SR04 | [Kód projektu] | Výrobce | Výrobce dodaného prvku. | string |  | IfcText |  |  |  | x | x | IfcStairFlight | IfcStairFlightType | [CURVED;FREEFORM;NOTDEFINED;SPIRAL;STRAIGHT;USERDEFINED;WINDER]
SR04 | SR | schodišťové rameno | 04 | dřevěné | SR04 | [Kód projektu] | Typ | Specifikace prvku dodaného během realizace. | string |  | IfcText |  |  |  | x | x | IfcStairFlight | IfcStairFlightType | [CURVED;FREEFORM;NOTDEFINED;SPIRAL;STRAIGHT;USERDEFINED;WINDER]
SR04 | SR | schodišťové rameno | 04 | dřevěné | SR04 | [Kód projektu] | Druh dřeva | Specifikace druhu dřeva, např. smrkové, dubové, modřínové apod. | string |  | IfcText |  |  | x |  |  | IfcStairFlight | IfcStairFlightType | [CURVED;FREEFORM;NOTDEFINED;SPIRAL;STRAIGHT;USERDEFINED;WINDER]
SS00 | SS | sokl podlahy | 00 | obecný prvek | SS00 | [Kód projektu] | Třídicí kód | Jednoznačné určení třídy a podtřídy stavebního prvku (napč. SN01). | string |  | IfcLabel |  | x | x | x | x | IfcCovering | IfcCoveringType | MOLDING
SS00 | SS | sokl podlahy | 00 | obecný prvek | SS00 | [Kód projektu] | Identifikační kód | Unikátní identifikační kód umožňující jednoznačně identifikovat každý individuální prvek modelu (např. SN01.01.0001). | string |  | IfcLabel |  | x | x | x | x | IfcCovering | IfcCoveringType | MOLDING
SS00 | SS | sokl podlahy | 00 | obecný prvek | SS00 | [Kód projektu] | Výrobce | Výrobce dodaného prvku. | string |  | IfcText |  |  |  | x | x | IfcCovering | IfcCoveringType | MOLDING
SS00 | SS | sokl podlahy | 00 | obecný prvek | SS00 | [Kód projektu] | Typ | Specifikace prvku dodaného během realizace. | string |  | IfcText |  |  |  | x | x | IfcCovering | IfcCoveringType | MOLDING
SS00 | SS | sokl podlahy | 00 | obecný prvek | SS00 | [Kód projektu] | Délka | Lineární rozměr prvku v jeho hlavním směru. | number | mm | IfcLengthMeasure |  | x | x | x | x | IfcCovering | IfcCoveringType | MOLDING
ST01 | ST | střecha | 01 | plochá | ST01 | [Kód projektu] | Třídicí kód | Jednoznačné určení třídy a podtřídy stavebního prvku (napč. SN01). | string |  | IfcLabel |  | x | x | x | x | IfcRoof | IfcRoofType | FLAT_ROOF
ST01 | ST | střecha | 01 | plochá | ST01 | [Kód projektu] | Identifikační kód | Unikátní identifikační kód umožňující jednoznačně identifikovat každý individuální prvek modelu (např. SN01.01.0001). | string |  | IfcLabel |  | x | x | x | x | IfcRoof | IfcRoofType | FLAT_ROOF
ST01 | ST | střecha | 01 | plochá | ST01 | [Kód projektu] | Výrobce | Výrobce dodaného prvku. | string |  | IfcText |  |  |  | x | x | IfcRoof | IfcRoofType | FLAT_ROOF
ST01 | ST | střecha | 01 | plochá | ST01 | [Kód projektu] | Typ | Specifikace prvku dodaného během realizace. | string |  | IfcText |  |  |  | x | x | IfcRoof | IfcRoofType | FLAT_ROOF
ST01 | ST | střecha | 01 | plochá | ST01 | [Kód projektu] | Materiál substrátu | Jednoznačná specifikace materiálu substrátu. | string |  | IfcText |  |  | x |  |  | IfcRoof | IfcRoofType | FLAT_ROOF
ST01 | ST | střecha | 01 | plochá | ST01 | [Kód projektu] | Materiál tepelné izolace | Jednoznačná specifikace materiálu tepelné izolace. | string |  | IfcText |  |  | x |  |  | IfcRoof | IfcRoofType | FLAT_ROOF
ST01 | ST | střecha | 01 | plochá | ST01 | [Kód projektu] | Materiálu povrchu | Jednoznačná specifikace materiálu povrchu. | string |  | IfcText |  | x | x | x | x | IfcRoof | IfcRoofType | FLAT_ROOF
ST01 | ST | střecha | 01 | plochá | ST01 | [Kód projektu] | Obvod | Celková délka obvodu prvku. | number | m | IfcLengthMeasure | LENGTHUNIT | x | x | x | x | IfcRoof | IfcRoofType | FLAT_ROOF
ST01 | ST | střecha | 01 | plochá | ST01 | [Kód projektu] | Odolnost proti mechanickému požkození | Textový popis odolnosti proti mechanickému poškození materiálu. | string |  | IfcText |  |  | x |  |  | IfcRoof | IfcRoofType | FLAT_ROOF
ST01 | ST | střecha | 01 | plochá | ST01 | [Kód projektu] | Plocha | Celková plocha povrchu prvku. | number | m2 | IfcAreaMeasure | AREAUNIT | x | x | x | x | IfcRoof | IfcRoofType | FLAT_ROOF
ST01 | ST | střecha | 01 | plochá | ST01 | [Kód projektu] | Požární odolnost | Popisuje druh konstrukce (DP1, DP2, DP3), dobu požární odolnosti (15, 30, 45, …), mezní stav (R, E, I, W, …). | string |  | IfcText |  |  | x |  |  | IfcRoof | IfcRoofType | FLAT_ROOF
ST01 | ST | střecha | 01 | plochá | ST01 | [Kód projektu] | Tloušťka | Celková vzdálenost mezi dvěma protilehlými povrchy určující velikost prvku. | number | mm | IfcLengthMeasure |  | x | x | x | x | IfcRoof | IfcRoofType | FLAT_ROOF
ST02 | ST | střecha | 02 | šikmá | ST02 | [Kód projektu] | Třídicí kód | Jednoznačné určení třídy a podtřídy stavebního prvku (napč. SN01). | string |  | IfcLabel |  | x | x | x | x | IfcRoof | IfcRoofType | [GABLE_ROOF,GAMBREL_ROOF,HIPPED_GABLE_ROOF,HIP_ROOF,MANSARD_ROOF,PAVILION_ROOF,RAINBOW_ROOF,SHED_ROOF]
ST02 | ST | střecha | 02 | šikmá | ST02 | [Kód projektu] | Identifikační kód | Unikátní identifikační kód umožňující jednoznačně identifikovat každý individuální prvek modelu (např. SN01.01.0001). | string |  | IfcLabel |  | x | x | x | x | IfcRoof | IfcRoofType | [GABLE_ROOF,GAMBREL_ROOF,HIPPED_GABLE_ROOF,HIP_ROOF,MANSARD_ROOF,PAVILION_ROOF,RAINBOW_ROOF,SHED_ROOF]
ST02 | ST | střecha | 02 | šikmá | ST02 | [Kód projektu] | Výrobce | Výrobce dodaného prvku. | string |  | IfcText |  |  |  | x | x | IfcRoof | IfcRoofType | [GABLE_ROOF,GAMBREL_ROOF,HIPPED_GABLE_ROOF,HIP_ROOF,MANSARD_ROOF,PAVILION_ROOF,RAINBOW_ROOF,SHED_ROOF]
ST02 | ST | střecha | 02 | šikmá | ST02 | [Kód projektu] | Typ | Specifikace prvku dodaného během realizace. | string |  | IfcText |  |  |  | x | x | IfcRoof | IfcRoofType | [GABLE_ROOF,GAMBREL_ROOF,HIPPED_GABLE_ROOF,HIP_ROOF,MANSARD_ROOF,PAVILION_ROOF,RAINBOW_ROOF,SHED_ROOF]
ST02 | ST | střecha | 02 | šikmá | ST02 | [Kód projektu] | Materiál tepelné izolace | Jednoznačná specifikace materiálu tepelné izolace. | string |  | IfcText |  |  | x |  |  | IfcRoof | IfcRoofType | [GABLE_ROOF,GAMBREL_ROOF,HIPPED_GABLE_ROOF,HIP_ROOF,MANSARD_ROOF,PAVILION_ROOF,RAINBOW_ROOF,SHED_ROOF]
ST02 | ST | střecha | 02 | šikmá | ST02 | [Kód projektu] | Materiálu povrchu | Jednoznačná specifikace materiálu povrchu. | string |  | IfcText |  | x | x | x | x | IfcRoof | IfcRoofType | [GABLE_ROOF,GAMBREL_ROOF,HIPPED_GABLE_ROOF,HIP_ROOF,MANSARD_ROOF,PAVILION_ROOF,RAINBOW_ROOF,SHED_ROOF]
ST02 | ST | střecha | 02 | šikmá | ST02 | [Kód projektu] | Odolnost proti mechanickému požkození | Textový popis odolnosti proti mechanickému poškození materiálu. | string |  | IfcText |  |  | x |  |  | IfcRoof | IfcRoofType | [GABLE_ROOF,GAMBREL_ROOF,HIPPED_GABLE_ROOF,HIP_ROOF,MANSARD_ROOF,PAVILION_ROOF,RAINBOW_ROOF,SHED_ROOF]
ST02 | ST | střecha | 02 | šikmá | ST02 | [Kód projektu] | Plocha | Celková plocha povrchu prvku. | number | m2 | IfcAreaMeasure | AREAUNIT | x | x | x | x | IfcRoof | IfcRoofType | [GABLE_ROOF,GAMBREL_ROOF,HIPPED_GABLE_ROOF,HIP_ROOF,MANSARD_ROOF,PAVILION_ROOF,RAINBOW_ROOF,SHED_ROOF]
ST02 | ST | střecha | 02 | šikmá | ST02 | [Kód projektu] | Požární odolnost | Popisuje druh konstrukce (DP1, DP2, DP3), dobu požární odolnosti (15, 30, 45, …), mezní stav (R, E, I, W, …). | string |  | IfcText |  |  | x |  |  | IfcRoof | IfcRoofType | [GABLE_ROOF,GAMBREL_ROOF,HIPPED_GABLE_ROOF,HIP_ROOF,MANSARD_ROOF,PAVILION_ROOF,RAINBOW_ROOF,SHED_ROOF]
ST02 | ST | střecha | 02 | šikmá | ST02 | [Kód projektu] | Tloušťka | Celková vzdálenost mezi dvěma protilehlými povrchy určující velikost prvku. | number | mm | IfcLengthMeasure |  | x | x | x | x | IfcRoof | IfcRoofType | [GABLE_ROOF,GAMBREL_ROOF,HIPPED_GABLE_ROOF,HIP_ROOF,MANSARD_ROOF,PAVILION_ROOF,RAINBOW_ROOF,SHED_ROOF]
SV01 | SV | světlík | 01 | polykarbonát | SV01 | [Kód projektu] | Třídicí kód | Jednoznačné určení třídy a podtřídy stavebního prvku (napč. SN01). | string |  | IfcLabel |  | x | x | x | x | IfcWindow | IfcWindowType | SKYLIGHT
SV01 | SV | světlík | 01 | polykarbonát | SV01 | [Kód projektu] | Identifikační kód | Unikátní identifikační kód umožňující jednoznačně identifikovat každý individuální prvek modelu (např. SN01.01.0001). | string |  | IfcLabel |  | x | x | x | x | IfcWindow | IfcWindowType | SKYLIGHT
SV01 | SV | světlík | 01 | polykarbonát | SV01 | [Kód projektu] | Výrobce | Výrobce dodaného prvku. | string |  | IfcText |  |  |  | x | x | IfcWindow | IfcWindowType | SKYLIGHT
SV01 | SV | světlík | 01 | polykarbonát | SV01 | [Kód projektu] | Typ | Specifikace prvku dodaného během realizace. | string |  | IfcText |  |  |  | x | x | IfcWindow | IfcWindowType | SKYLIGHT
SV01 | SV | světlík | 01 | polykarbonát | SV01 | [Kód projektu] | Číslo místnosti | Unikátní číslo místnosti. | string |  | IfcText |  |  | x | x | x | IfcWindow | IfcWindowType | SKYLIGHT
SV01 | SV | světlík | 01 | polykarbonát | SV01 | [Kód projektu] | Délka | Lineární rozměr prvku v jeho hlavním směru. | number | mm | IfcLengthMeasure |  | x | x | x | x | IfcWindow | IfcWindowType | SKYLIGHT
SV01 | SV | světlík | 01 | polykarbonát | SV01 | [Kód projektu] | Odolnost proti průstřelu | Textový popis třídy odolnosti proti průstřelu. (skla EN 1063, okna EN 1522) | string |  | IfcText |  |  | x |  |  | IfcWindow | IfcWindowType | SKYLIGHT
SV01 | SV | světlík | 01 | polykarbonát | SV01 | [Kód projektu] | Odolnost proti vnějšímu požáru | Textový popis třídy odolnosti proti požáru. | string |  | IfcText |  |  | x |  |  | IfcWindow | IfcWindowType | SKYLIGHT
SV01 | SV | světlík | 01 | polykarbonát | SV01 | [Kód projektu] | Odolnost proti výbuchu | Textový popis třídy odolnosti proti výbuchu. Možné deklarovat 2 typy zkoušek. | string |  | IfcText |  |  | x |  |  | IfcWindow | IfcWindowType | SKYLIGHT
SV01 | SV | světlík | 01 | polykarbonát | SV01 | [Kód projektu] | Odolnost proti zatížení sněhem | Číselná hodnota zatížení sněhem. | number | N/m2 | IfcPlanarForceMeasure | PLANARFORCEUNIT |  | x |  |  | IfcWindow | IfcWindowType | SKYLIGHT
SV01 | SV | světlík | 01 | polykarbonát | SV01 | [Kód projektu] | Odolnost proti zatížení větrem | Textový popis třídy odolnosti proti zatíženfí větrem. | string |  | IfcText |  |  | x |  |  | IfcWindow | IfcWindowType | SKYLIGHT
SV01 | SV | světlík | 01 | polykarbonát | SV01 | [Kód projektu] | Požární odolnost | Popisuje druh konstrukce (DP1, DP2, DP3), dobu požární odolnosti (15, 30, 45, …), mezní stav (R, E, I, W, …). | string |  | IfcText |  |  | x |  |  | IfcWindow | IfcWindowType | SKYLIGHT
SV01 | SV | světlík | 01 | polykarbonát | SV01 | [Kód projektu] | Referenční výrobek | Výrobek použitý jako referenční vzor pro určení parametrů a vlastností prvku. | string |  | IfcText |  |  | x |  |  | IfcWindow | IfcWindowType | SKYLIGHT
SV01 | SV | světlík | 01 | polykarbonát | SV01 | [Kód projektu] | Součinitel prostupu tepla U | Hodnota udávající tepelněizolační schopnost stavebního prvku. | number | W/m2.K | IfcThermalTransmittanceMeasure | THERMALTRANSMITTANCEUNIT | x | x | x | x | IfcWindow | IfcWindowType | SKYLIGHT
SV01 | SV | světlík | 01 | polykarbonát | SV01 | [Kód projektu] | Světelný činitel prostupu | Poměr množství světla, které prochází prvkem, k dopadajícímu světlu. | number | 0 až 1 | IfcReal |  |  | x |  |  | IfcWindow | IfcWindowType | SKYLIGHT
SV01 | SV | světlík | 01 | polykarbonát | SV01 | [Kód projektu] | Šířka | Vodorovný rozměr prvku měřený kolmo k výšce. | number | mm | IfcLengthMeasure |  | x | x | x | x | IfcWindow | IfcWindowType | SKYLIGHT
SV01 | SV | světlík | 01 | polykarbonát | SV01 | [Kód projektu] | Výška | Vertikální rozměr prvku měřený od spodní po horní hranu. | number | mm | IfcLengthMeasure |  | x | x | x | x | IfcWindow | IfcWindowType | SKYLIGHT
SV02 | SV | světlík | 02 | luxsfery | SV02 | [Kód projektu] | Třídicí kód | Jednoznačné určení třídy a podtřídy stavebního prvku (napč. SN01). | string |  | IfcLabel |  | x | x | x | x | IfcWindow | IfcWindowType | SKYLIGHT
SV02 | SV | světlík | 02 | luxsfery | SV02 | [Kód projektu] | Identifikační kód | Unikátní identifikační kód umožňující jednoznačně identifikovat každý individuální prvek modelu (např. SN01.01.0001). | string |  | IfcLabel |  | x | x | x | x | IfcWindow | IfcWindowType | SKYLIGHT
SV02 | SV | světlík | 02 | luxsfery | SV02 | [Kód projektu] | Výrobce | Výrobce dodaného prvku. | string |  | IfcText |  |  |  | x | x | IfcWindow | IfcWindowType | SKYLIGHT
SV02 | SV | světlík | 02 | luxsfery | SV02 | [Kód projektu] | Typ | Specifikace prvku dodaného během realizace. | string |  | IfcText |  |  |  | x | x | IfcWindow | IfcWindowType | SKYLIGHT
SV02 | SV | světlík | 02 | luxsfery | SV02 | [Kód projektu] | Číslo místnosti | Unikátní číslo místnosti. | string |  | IfcText |  |  | x | x | x | IfcWindow | IfcWindowType | SKYLIGHT
SV02 | SV | světlík | 02 | luxsfery | SV02 | [Kód projektu] | Délka | Lineární rozměr prvku v jeho hlavním směru. | number | mm | IfcLengthMeasure |  | x | x | x | x | IfcWindow | IfcWindowType | SKYLIGHT
SV02 | SV | světlík | 02 | luxsfery | SV02 | [Kód projektu] | Odolnost proti průstřelu | Textový popis třídy odolnosti proti průstřelu. (skla EN 1063, okna EN 1522) | string |  | IfcText |  |  | x |  |  | IfcWindow | IfcWindowType | SKYLIGHT
SV02 | SV | světlík | 02 | luxsfery | SV02 | [Kód projektu] | Odolnost proti vnějšímu požáru | Textový popis třídy odolnosti proti požáru. | string |  | IfcText |  |  | x |  |  | IfcWindow | IfcWindowType | SKYLIGHT
SV02 | SV | světlík | 02 | luxsfery | SV02 | [Kód projektu] | Odolnost proti výbuchu | Textový popis třídy odolnosti proti výbuchu. Možné deklarovat 2 typy zkoušek. | string |  | IfcText |  |  | x |  |  | IfcWindow | IfcWindowType | SKYLIGHT
SV02 | SV | světlík | 02 | luxsfery | SV02 | [Kód projektu] | Odolnost proti zatížení sněhem | Číselná hodnota zatížení sněhem. | number | N/m2 | IfcPlanarForceMeasure | PLANARFORCEUNIT |  | x |  |  | IfcWindow | IfcWindowType | SKYLIGHT
SV02 | SV | světlík | 02 | luxsfery | SV02 | [Kód projektu] | Odolnost proti zatížení větrem | Textový popis třídy odolnosti proti zatíženfí větrem. | string |  | IfcText |  |  | x |  |  | IfcWindow | IfcWindowType | SKYLIGHT
SV02 | SV | světlík | 02 | luxsfery | SV02 | [Kód projektu] | Požární odolnost | Popisuje druh konstrukce (DP1, DP2, DP3), dobu požární odolnosti (15, 30, 45, …), mezní stav (R, E, I, W, …). | string |  | IfcText |  |  | x |  |  | IfcWindow | IfcWindowType | SKYLIGHT
SV02 | SV | světlík | 02 | luxsfery | SV02 | [Kód projektu] | Referenční výrobek | Výrobek použitý jako referenční vzor pro určení parametrů a vlastností prvku. | string |  | IfcText |  |  | x |  |  | IfcWindow | IfcWindowType | SKYLIGHT
SV02 | SV | světlík | 02 | luxsfery | SV02 | [Kód projektu] | Součinitel prostupu tepla U | Hodnota udávající tepelněizolační schopnost stavebního prvku. | number | W/m2.K | IfcThermalTransmittanceMeasure | THERMALTRANSMITTANCEUNIT | x | x | x | x | IfcWindow | IfcWindowType | SKYLIGHT
SV02 | SV | světlík | 02 | luxsfery | SV02 | [Kód projektu] | Světelný činitel prostupu | Poměr množství světla, které prochází prvkem, k dopadajícímu světlu. | number | 0 až 1 | IfcReal |  |  | x |  |  | IfcWindow | IfcWindowType | SKYLIGHT
SV02 | SV | světlík | 02 | luxsfery | SV02 | [Kód projektu] | Šířka | Vodorovný rozměr prvku měřený kolmo k výšce. | number | mm | IfcLengthMeasure |  | x | x | x | x | IfcWindow | IfcWindowType | SKYLIGHT
SV02 | SV | světlík | 02 | luxsfery | SV02 | [Kód projektu] | Výška | Vertikální rozměr prvku měřený od spodní po horní hranu. | number | mm | IfcLengthMeasure |  | x | x | x | x | IfcWindow | IfcWindowType | SKYLIGHT
SV03 | SV | světlík | 03 | skleněný | SV03 | [Kód projektu] | Třídicí kód | Jednoznačné určení třídy a podtřídy stavebního prvku (napč. SN01). | string |  | IfcLabel |  | x | x | x | x | IfcWindow | IfcWindowType | SKYLIGHT
SV03 | SV | světlík | 03 | skleněný | SV03 | [Kód projektu] | Identifikační kód | Unikátní identifikační kód umožňující jednoznačně identifikovat každý individuální prvek modelu (např. SN01.01.0001). | string |  | IfcLabel |  | x | x | x | x | IfcWindow | IfcWindowType | SKYLIGHT
SV03 | SV | světlík | 03 | skleněný | SV03 | [Kód projektu] | Výrobce | Výrobce dodaného prvku. | string |  | IfcText |  |  |  | x | x | IfcWindow | IfcWindowType | SKYLIGHT
SV03 | SV | světlík | 03 | skleněný | SV03 | [Kód projektu] | Typ | Specifikace prvku dodaného během realizace. | string |  | IfcText |  |  |  | x | x | IfcWindow | IfcWindowType | SKYLIGHT
SV03 | SV | světlík | 03 | skleněný | SV03 | [Kód projektu] | Číslo místnosti | Unikátní číslo místnosti. | string |  | IfcText |  |  | x | x | x | IfcWindow | IfcWindowType | SKYLIGHT
SV03 | SV | světlík | 03 | skleněný | SV03 | [Kód projektu] | Délka | Lineární rozměr prvku v jeho hlavním směru. | number | mm | IfcLengthMeasure |  | x | x | x | x | IfcWindow | IfcWindowType | SKYLIGHT
SV03 | SV | světlík | 03 | skleněný | SV03 | [Kód projektu] | Odolnost proti průstřelu | Textový popis třídy odolnosti proti průstřelu. (skla EN 1063, okna EN 1522) | string |  | IfcText |  |  | x |  |  | IfcWindow | IfcWindowType | SKYLIGHT
SV03 | SV | světlík | 03 | skleněný | SV03 | [Kód projektu] | Odolnost proti vnějšímu požáru | Textový popis třídy odolnosti proti požáru. | string |  | IfcText |  |  | x |  |  | IfcWindow | IfcWindowType | SKYLIGHT
SV03 | SV | světlík | 03 | skleněný | SV03 | [Kód projektu] | Odolnost proti výbuchu | Textový popis třídy odolnosti proti výbuchu. Možné deklarovat 2 typy zkoušek. | string |  | IfcText |  |  | x |  |  | IfcWindow | IfcWindowType | SKYLIGHT
SV03 | SV | světlík | 03 | skleněný | SV03 | [Kód projektu] | Odolnost proti zatížení sněhem | Číselná hodnota zatížení sněhem. | number | N/m2 | IfcPlanarForceMeasure | PLANARFORCEUNIT |  | x |  |  | IfcWindow | IfcWindowType | SKYLIGHT
SV03 | SV | světlík | 03 | skleněný | SV03 | [Kód projektu] | Odolnost proti zatížení větrem | Textový popis třídy odolnosti proti zatíženfí větrem. | string |  | IfcText |  |  | x |  |  | IfcWindow | IfcWindowType | SKYLIGHT
SV03 | SV | světlík | 03 | skleněný | SV03 | [Kód projektu] | Požární odolnost | Popisuje druh konstrukce (DP1, DP2, DP3), dobu požární odolnosti (15, 30, 45, …), mezní stav (R, E, I, W, …). | string |  | IfcText |  |  | x |  |  | IfcWindow | IfcWindowType | SKYLIGHT
SV03 | SV | světlík | 03 | skleněný | SV03 | [Kód projektu] | Referenční výrobek | Výrobek použitý jako referenční vzor pro určení parametrů a vlastností prvku. | string |  | IfcText |  |  | x |  |  | IfcWindow | IfcWindowType | SKYLIGHT
SV03 | SV | světlík | 03 | skleněný | SV03 | [Kód projektu] | Součinitel prostupu tepla U | Hodnota udávající tepelněizolační schopnost stavebního prvku. | number | W/m2.K | IfcThermalTransmittanceMeasure | THERMALTRANSMITTANCEUNIT | x | x | x | x | IfcWindow | IfcWindowType | SKYLIGHT
SV03 | SV | světlík | 03 | skleněný | SV03 | [Kód projektu] | Světelný činitel prostupu | Poměr množství světla, které prochází prvkem, k dopadajícímu světlu. | number | 0 až 1 | IfcReal |  |  | x |  |  | IfcWindow | IfcWindowType | SKYLIGHT
SV03 | SV | světlík | 03 | skleněný | SV03 | [Kód projektu] | Šířka | Vodorovný rozměr prvku měřený kolmo k výšce. | number | mm | IfcLengthMeasure |  | x | x | x | x | IfcWindow | IfcWindowType | SKYLIGHT
SV03 | SV | světlík | 03 | skleněný | SV03 | [Kód projektu] | Výška | Vertikální rozměr prvku měřený od spodní po horní hranu. | number | mm | IfcLengthMeasure |  | x | x | x | x | IfcWindow | IfcWindowType | SKYLIGHT
SV03 | SV | světlík | 03 | skleněný | SV03 | [Kód projektu] | Zasklení | Jednoznačné specifikace zasklení. | string |  | IfcText |  |  | x |  |  | IfcWindow | IfcWindowType | SKYLIGHT
SY01 | SY | schodišťový stupeň | 01 | dřevěný | SY01 | [Kód projektu] | Třídicí kód | Jednoznačné určení třídy a podtřídy stavebního prvku (napč. SN01). | string |  | IfcLabel |  | x | x | x | x | IfcMember | IfcMemberType | USERDEFINED | SCHODIŠŤOVÝ_STUPEŇ
SY01 | SY | schodišťový stupeň | 01 | dřevěný | SY01 | [Kód projektu] | Identifikační kód | Unikátní identifikační kód umožňující jednoznačně identifikovat každý individuální prvek modelu (např. SN01.01.0001). | string |  | IfcLabel |  | x | x | x | x | IfcMember | IfcMemberType | USERDEFINED | SCHODIŠŤOVÝ_STUPEŇ
SY01 | SY | schodišťový stupeň | 01 | dřevěný | SY01 | [Kód projektu] | Výrobce | Výrobce dodaného prvku. | string |  | IfcText |  |  |  | x | x | IfcMember | IfcMemberType | USERDEFINED | SCHODIŠŤOVÝ_STUPEŇ
SY01 | SY | schodišťový stupeň | 01 | dřevěný | SY01 | [Kód projektu] | Typ | Specifikace prvku dodaného během realizace. | string |  | IfcText |  |  |  | x | x | IfcMember | IfcMemberType | USERDEFINED | SCHODIŠŤOVÝ_STUPEŇ
SY01 | SY | schodišťový stupeň | 01 | dřevěný | SY01 | [Kód projektu] | Délka | Lineární rozměr prvku v jeho hlavním směru. | number | mm | IfcLengthMeasure |  | x | x | x | x | IfcMember | IfcMemberType | USERDEFINED | SCHODIŠŤOVÝ_STUPEŇ
SY01 | SY | schodišťový stupeň | 01 | dřevěný | SY01 | [Kód projektu] | Druh dřeva | Specifikace druhu dřeva, např. smrkové, dubové, modřínové apod. | string |  | IfcText |  |  | x |  |  | IfcMember | IfcMemberType | USERDEFINED | SCHODIŠŤOVÝ_STUPEŇ
SY01 | SY | schodišťový stupeň | 01 | dřevěný | SY01 | [Kód projektu] | Šířka | Vodorovný rozměr prvku měřený kolmo k výšce. | number | mm | IfcLengthMeasure |  | x | x | x | x | IfcMember | IfcMemberType | USERDEFINED | SCHODIŠŤOVÝ_STUPEŇ
SY01 | SY | schodišťový stupeň | 01 | dřevěný | SY01 | [Kód projektu] | Výška | Vertikální rozměr prvku měřený od spodní po horní hranu. | number | mm | IfcLengthMeasure |  | x | x | x | x | IfcMember | IfcMemberType | USERDEFINED | SCHODIŠŤOVÝ_STUPEŇ
SY02 | SY | schodišťový stupeň | 02 | kamenný | SY02 | [Kód projektu] | Třídicí kód | Jednoznačné určení třídy a podtřídy stavebního prvku (napč. SN01). | string |  | IfcLabel |  | x | x | x | x | IfcMember | IfcMemberType | USERDEFINED | SCHODIŠŤOVÝ_STUPEŇ
SY02 | SY | schodišťový stupeň | 02 | kamenný | SY02 | [Kód projektu] | Identifikační kód | Unikátní identifikační kód umožňující jednoznačně identifikovat každý individuální prvek modelu (např. SN01.01.0001). | string |  | IfcLabel |  | x | x | x | x | IfcMember | IfcMemberType | USERDEFINED | SCHODIŠŤOVÝ_STUPEŇ
SY02 | SY | schodišťový stupeň | 02 | kamenný | SY02 | [Kód projektu] | Výrobce | Výrobce dodaného prvku. | string |  | IfcText |  |  |  | x | x | IfcMember | IfcMemberType | USERDEFINED | SCHODIŠŤOVÝ_STUPEŇ
SY02 | SY | schodišťový stupeň | 02 | kamenný | SY02 | [Kód projektu] | Typ | Specifikace prvku dodaného během realizace. | string |  | IfcText |  |  |  | x | x | IfcMember | IfcMemberType | USERDEFINED | SCHODIŠŤOVÝ_STUPEŇ
SY02 | SY | schodišťový stupeň | 02 | kamenný | SY02 | [Kód projektu] | Délka | Lineární rozměr prvku v jeho hlavním směru. | number | mm | IfcLengthMeasure |  | x | x | x | x | IfcMember | IfcMemberType | USERDEFINED | SCHODIŠŤOVÝ_STUPEŇ
SY02 | SY | schodišťový stupeň | 02 | kamenný | SY02 | [Kód projektu] | Šířka | Vodorovný rozměr prvku měřený kolmo k výšce. | number | mm | IfcLengthMeasure |  | x | x | x | x | IfcMember | IfcMemberType | USERDEFINED | SCHODIŠŤOVÝ_STUPEŇ
SY02 | SY | schodišťový stupeň | 02 | kamenný | SY02 | [Kód projektu] | Výška | Vertikální rozměr prvku měřený od spodní po horní hranu. | number | mm | IfcLengthMeasure |  | x | x | x | x | IfcMember | IfcMemberType | USERDEFINED | SCHODIŠŤOVÝ_STUPEŇ
SY03 | SY | schodišťový stupeň | 03 | keramický | SY03 | [Kód projektu] | Třídicí kód | Jednoznačné určení třídy a podtřídy stavebního prvku (napč. SN01). | string |  | IfcLabel |  | x | x | x | x | IfcMember | IfcMemberType | USERDEFINED | SCHODIŠŤOVÝ_STUPEŇ
SY03 | SY | schodišťový stupeň | 03 | keramický | SY03 | [Kód projektu] | Identifikační kód | Unikátní identifikační kód umožňující jednoznačně identifikovat každý individuální prvek modelu (např. SN01.01.0001). | string |  | IfcLabel |  | x | x | x | x | IfcMember | IfcMemberType | USERDEFINED | SCHODIŠŤOVÝ_STUPEŇ
SY03 | SY | schodišťový stupeň | 03 | keramický | SY03 | [Kód projektu] | Výrobce | Výrobce dodaného prvku. | string |  | IfcText |  |  |  | x | x | IfcMember | IfcMemberType | USERDEFINED | SCHODIŠŤOVÝ_STUPEŇ
SY03 | SY | schodišťový stupeň | 03 | keramický | SY03 | [Kód projektu] | Typ | Specifikace prvku dodaného během realizace. | string |  | IfcText |  |  |  | x | x | IfcMember | IfcMemberType | USERDEFINED | SCHODIŠŤOVÝ_STUPEŇ
SY03 | SY | schodišťový stupeň | 03 | keramický | SY03 | [Kód projektu] | Délka | Lineární rozměr prvku v jeho hlavním směru. | number | mm | IfcLengthMeasure |  | x | x | x | x | IfcMember | IfcMemberType | USERDEFINED | SCHODIŠŤOVÝ_STUPEŇ
SY03 | SY | schodišťový stupeň | 03 | keramický | SY03 | [Kód projektu] | Šířka | Vodorovný rozměr prvku měřený kolmo k výšce. | number | mm | IfcLengthMeasure |  | x | x | x | x | IfcMember | IfcMemberType | USERDEFINED | SCHODIŠŤOVÝ_STUPEŇ
SY03 | SY | schodišťový stupeň | 03 | keramický | SY03 | [Kód projektu] | Výška | Vertikální rozměr prvku měřený od spodní po horní hranu. | number | mm | IfcLengthMeasure |  | x | x | x | x | IfcMember | IfcMemberType | USERDEFINED | SCHODIŠŤOVÝ_STUPEŇ
SY04 | SY | schodišťový stupeň | 04 | ocelový | SY04 | [Kód projektu] | Třídicí kód | Jednoznačné určení třídy a podtřídy stavebního prvku (napč. SN01). | string |  | IfcLabel |  | x | x | x | x | IfcMember | IfcMemberType | USERDEFINED | SCHODIŠŤOVÝ_STUPEŇ
SY04 | SY | schodišťový stupeň | 04 | ocelový | SY04 | [Kód projektu] | Identifikační kód | Unikátní identifikační kód umožňující jednoznačně identifikovat každý individuální prvek modelu (např. SN01.01.0001). | string |  | IfcLabel |  | x | x | x | x | IfcMember | IfcMemberType | USERDEFINED | SCHODIŠŤOVÝ_STUPEŇ
SY04 | SY | schodišťový stupeň | 04 | ocelový | SY04 | [Kód projektu] | Výrobce | Výrobce dodaného prvku. | string |  | IfcText |  |  |  | x | x | IfcMember | IfcMemberType | USERDEFINED | SCHODIŠŤOVÝ_STUPEŇ
SY04 | SY | schodišťový stupeň | 04 | ocelový | SY04 | [Kód projektu] | Typ | Specifikace prvku dodaného během realizace. | string |  | IfcText |  |  |  | x | x | IfcMember | IfcMemberType | USERDEFINED | SCHODIŠŤOVÝ_STUPEŇ
SY04 | SY | schodišťový stupeň | 04 | ocelový | SY04 | [Kód projektu] | Délka | Lineární rozměr prvku v jeho hlavním směru. | number | mm | IfcLengthMeasure |  | x | x | x | x | IfcMember | IfcMemberType | USERDEFINED | SCHODIŠŤOVÝ_STUPEŇ
SY04 | SY | schodišťový stupeň | 04 | ocelový | SY04 | [Kód projektu] | Šířka | Vodorovný rozměr prvku měřený kolmo k výšce. | number | mm | IfcLengthMeasure |  | x | x | x | x | IfcMember | IfcMemberType | USERDEFINED | SCHODIŠŤOVÝ_STUPEŇ
SY04 | SY | schodišťový stupeň | 04 | ocelový | SY04 | [Kód projektu] | Třída oceli | Klasifikace oceli podle jejích mechanických a chemických vlastností. | string |  | IfcText |  | x | x | x | x | IfcMember | IfcMemberType | USERDEFINED | SCHODIŠŤOVÝ_STUPEŇ
SY04 | SY | schodišťový stupeň | 04 | ocelový | SY04 | [Kód projektu] | Výška | Vertikální rozměr prvku měřený od spodní po horní hranu. | number | mm | IfcLengthMeasure |  | x | x | x | x | IfcMember | IfcMemberType | USERDEFINED | SCHODIŠŤOVÝ_STUPEŇ
SY05 | SY | schodišťový stupeň | 05 | teracový | SY05 | [Kód projektu] | Třídicí kód | Jednoznačné určení třídy a podtřídy stavebního prvku (napč. SN01). | string |  | IfcLabel |  | x | x | x | x | IfcMember | IfcMemberType | USERDEFINED | SCHODIŠŤOVÝ_STUPEŇ
SY05 | SY | schodišťový stupeň | 05 | teracový | SY05 | [Kód projektu] | Identifikační kód | Unikátní identifikační kód umožňující jednoznačně identifikovat každý individuální prvek modelu (např. SN01.01.0001). | string |  | IfcLabel |  | x | x | x | x | IfcMember | IfcMemberType | USERDEFINED | SCHODIŠŤOVÝ_STUPEŇ
SY05 | SY | schodišťový stupeň | 05 | teracový | SY05 | [Kód projektu] | Výrobce | Výrobce dodaného prvku. | string |  | IfcText |  |  |  | x | x | IfcMember | IfcMemberType | USERDEFINED | SCHODIŠŤOVÝ_STUPEŇ
SY05 | SY | schodišťový stupeň | 05 | teracový | SY05 | [Kód projektu] | Typ | Specifikace prvku dodaného během realizace. | string |  | IfcText |  |  |  | x | x | IfcMember | IfcMemberType | USERDEFINED | SCHODIŠŤOVÝ_STUPEŇ
SY05 | SY | schodišťový stupeň | 05 | teracový | SY05 | [Kód projektu] | Délka | Lineární rozměr prvku v jeho hlavním směru. | number | mm | IfcLengthMeasure |  | x | x | x | x | IfcMember | IfcMemberType | USERDEFINED | SCHODIŠŤOVÝ_STUPEŇ
SY05 | SY | schodišťový stupeň | 05 | teracový | SY05 | [Kód projektu] | Šířka | Vodorovný rozměr prvku měřený kolmo k výšce. | number | mm | IfcLengthMeasure |  | x | x | x | x | IfcMember | IfcMemberType | USERDEFINED | SCHODIŠŤOVÝ_STUPEŇ
SY05 | SY | schodišťový stupeň | 05 | teracový | SY05 | [Kód projektu] | Výška | Vertikální rozměr prvku měřený od spodní po horní hranu. | number | mm | IfcLengthMeasure |  | x | x | x | x | IfcMember | IfcMemberType | USERDEFINED | SCHODIŠŤOVÝ_STUPEŇ
SY06 | SY | schodišťový stupeň | 06 | plynosilikátový | SY06 | [Kód projektu] | Třídicí kód | Jednoznačné určení třídy a podtřídy stavebního prvku (napč. SN01). | string |  | IfcLabel |  | x | x | x | x | IfcMember | IfcMemberType | USERDEFINED | SCHODIŠŤOVÝ_STUPEŇ
SY06 | SY | schodišťový stupeň | 06 | plynosilikátový | SY06 | [Kód projektu] | Identifikační kód | Unikátní identifikační kód umožňující jednoznačně identifikovat každý individuální prvek modelu (např. SN01.01.0001). | string |  | IfcLabel |  | x | x | x | x | IfcMember | IfcMemberType | USERDEFINED | SCHODIŠŤOVÝ_STUPEŇ
SY06 | SY | schodišťový stupeň | 06 | plynosilikátový | SY06 | [Kód projektu] | Výrobce | Výrobce dodaného prvku. | string |  | IfcText |  |  |  | x | x | IfcMember | IfcMemberType | USERDEFINED | SCHODIŠŤOVÝ_STUPEŇ
SY06 | SY | schodišťový stupeň | 06 | plynosilikátový | SY06 | [Kód projektu] | Typ | Specifikace prvku dodaného během realizace. | string |  | IfcText |  |  |  | x | x | IfcMember | IfcMemberType | USERDEFINED | SCHODIŠŤOVÝ_STUPEŇ
SY06 | SY | schodišťový stupeň | 06 | plynosilikátový | SY06 | [Kód projektu] | Délka | Lineární rozměr prvku v jeho hlavním směru. | number | mm | IfcLengthMeasure |  | x | x | x | x | IfcMember | IfcMemberType | USERDEFINED | SCHODIŠŤOVÝ_STUPEŇ
SY06 | SY | schodišťový stupeň | 06 | plynosilikátový | SY06 | [Kód projektu] | Šířka | Vodorovný rozměr prvku měřený kolmo k výšce. | number | mm | IfcLengthMeasure |  | x | x | x | x | IfcMember | IfcMemberType | USERDEFINED | SCHODIŠŤOVÝ_STUPEŇ
SY06 | SY | schodišťový stupeň | 06 | plynosilikátový | SY06 | [Kód projektu] | Výška | Vertikální rozměr prvku měřený od spodní po horní hranu. | number | mm | IfcLengthMeasure |  | x | x | x | x | IfcMember | IfcMemberType | USERDEFINED | SCHODIŠŤOVÝ_STUPEŇ
SY07 | SY | schodišťový stupeň | 07 | skleněný | SY07 | [Kód projektu] | Třídicí kód | Jednoznačné určení třídy a podtřídy stavebního prvku (napč. SN01). | string |  | IfcLabel |  | x | x | x | x | IfcMember | IfcMemberType | USERDEFINED | SCHODIŠŤOVÝ_STUPEŇ
SY07 | SY | schodišťový stupeň | 07 | skleněný | SY07 | [Kód projektu] | Identifikační kód | Unikátní identifikační kód umožňující jednoznačně identifikovat každý individuální prvek modelu (např. SN01.01.0001). | string |  | IfcLabel |  | x | x | x | x | IfcMember | IfcMemberType | USERDEFINED | SCHODIŠŤOVÝ_STUPEŇ
SY07 | SY | schodišťový stupeň | 07 | skleněný | SY07 | [Kód projektu] | Výrobce | Výrobce dodaného prvku. | string |  | IfcText |  |  |  | x | x | IfcMember | IfcMemberType | USERDEFINED | SCHODIŠŤOVÝ_STUPEŇ
SY07 | SY | schodišťový stupeň | 07 | skleněný | SY07 | [Kód projektu] | Typ | Specifikace prvku dodaného během realizace. | string |  | IfcText |  |  |  | x | x | IfcMember | IfcMemberType | USERDEFINED | SCHODIŠŤOVÝ_STUPEŇ
SY07 | SY | schodišťový stupeň | 07 | skleněný | SY07 | [Kód projektu] | Délka | Lineární rozměr prvku v jeho hlavním směru. | number | mm | IfcLengthMeasure |  | x | x | x | x | IfcMember | IfcMemberType | USERDEFINED | SCHODIŠŤOVÝ_STUPEŇ
SY07 | SY | schodišťový stupeň | 07 | skleněný | SY07 | [Kód projektu] | Šířka | Vodorovný rozměr prvku měřený kolmo k výšce. | number | mm | IfcLengthMeasure |  | x | x | x | x | IfcMember | IfcMemberType | USERDEFINED | SCHODIŠŤOVÝ_STUPEŇ
SY07 | SY | schodišťový stupeň | 07 | skleněný | SY07 | [Kód projektu] | Výška | Vertikální rozměr prvku měřený od spodní po horní hranu. | number | mm | IfcLengthMeasure |  | x | x | x | x | IfcMember | IfcMemberType | USERDEFINED | SCHODIŠŤOVÝ_STUPEŇ
SY08 | SY | schodišťový stupeň | 08 | betonový | SY08 | [Kód projektu] | Třídicí kód | Jednoznačné určení třídy a podtřídy stavebního prvku (napč. SN01). | string |  | IfcLabel |  | x | x | x | x | IfcMember | IfcMemberType | USERDEFINED | SCHODIŠŤOVÝ_STUPEŇ
SY08 | SY | schodišťový stupeň | 08 | betonový | SY08 | [Kód projektu] | Identifikační kód | Unikátní identifikační kód umožňující jednoznačně identifikovat každý individuální prvek modelu (např. SN01.01.0001). | string |  | IfcLabel |  | x | x | x | x | IfcMember | IfcMemberType | USERDEFINED | SCHODIŠŤOVÝ_STUPEŇ
SY08 | SY | schodišťový stupeň | 08 | betonový | SY08 | [Kód projektu] | Výrobce | Výrobce dodaného prvku. | string |  | IfcText |  |  |  | x | x | IfcMember | IfcMemberType | USERDEFINED | SCHODIŠŤOVÝ_STUPEŇ
SY08 | SY | schodišťový stupeň | 08 | betonový | SY08 | [Kód projektu] | Typ | Specifikace prvku dodaného během realizace. | string |  | IfcText |  |  |  | x | x | IfcMember | IfcMemberType | USERDEFINED | SCHODIŠŤOVÝ_STUPEŇ
SY08 | SY | schodišťový stupeň | 08 | betonový | SY08 | [Kód projektu] | Délka | Lineární rozměr prvku v jeho hlavním směru. | number | mm | IfcLengthMeasure |  | x | x | x | x | IfcMember | IfcMemberType | USERDEFINED | SCHODIŠŤOVÝ_STUPEŇ
SY08 | SY | schodišťový stupeň | 08 | betonový | SY08 | [Kód projektu] | Šířka | Vodorovný rozměr prvku měřený kolmo k výšce. | number | mm | IfcLengthMeasure |  | x | x | x | x | IfcMember | IfcMemberType | USERDEFINED | SCHODIŠŤOVÝ_STUPEŇ
SY08 | SY | schodišťový stupeň | 08 | betonový | SY08 | [Kód projektu] | Výška | Vertikální rozměr prvku měřený od spodní po horní hranu. | number | mm | IfcLengthMeasure |  | x | x | x | x | IfcMember | IfcMemberType | USERDEFINED | SCHODIŠŤOVÝ_STUPEŇ
SZ01 | SZ | senzor | 01 | vodoměr | SZ01 | [Kód projektu] | Třídicí kód | Jednoznačné určení třídy a podtřídy stavebního prvku (napč. SN01). | string |  | IfcLabel |  | x | x | x | x | IfcFlowMeter | IfcFlowMeterType | WATERMETER
SZ01 | SZ | senzor | 01 | vodoměr | SZ01 | [Kód projektu] | Identifikační kód | Unikátní identifikační kód umožňující jednoznačně identifikovat každý individuální prvek modelu (např. SN01.01.0001). | string |  | IfcLabel |  | x | x | x | x | IfcFlowMeter | IfcFlowMeterType | WATERMETER
SZ01 | SZ | senzor | 01 | vodoměr | SZ01 | [Kód projektu] | Výrobce | Výrobce dodaného prvku. | string |  | IfcText |  |  |  | x | x | IfcFlowMeter | IfcFlowMeterType | WATERMETER
SZ01 | SZ | senzor | 01 | vodoměr | SZ01 | [Kód projektu] | Typ | Specifikace prvku dodaného během realizace. | string |  | IfcText |  |  |  | x | x | IfcFlowMeter | IfcFlowMeterType | WATERMETER
SZ01 | SZ | senzor | 01 | vodoměr | SZ01 | [Kód projektu] | Délka | Lineární rozměr prvku v jeho hlavním směru. | number | mm | IfcLengthMeasure |  | x | x | x | x | IfcFlowMeter | IfcFlowMeterType | WATERMETER
SZ01 | SZ | senzor | 01 | vodoměr | SZ01 | [Kód projektu] | Napájecí napětí | Hodnota elektrického napětí potřebného pro napájení zařízení. | number | V | fcElectricVoltageMeasure | ELECTRICVOLTAGEUNIT |  | x |  |  | IfcFlowMeter | IfcFlowMeterType | WATERMETER
SZ01 | SZ | senzor | 01 | vodoměr | SZ01 | [Kód projektu] | Referenční výrobek | Výrobek použitý jako referenční vzor pro určení parametrů a vlastností prvku. | string |  | IfcText |  |  | x |  |  | IfcFlowMeter | IfcFlowMeterType | WATERMETER
SZ01 | SZ | senzor | 01 | vodoměr | SZ01 | [Kód projektu] | Šířka | Vodorovný rozměr prvku měřený kolmo k výšce. | number | mm | IfcLengthMeasure |  | x | x | x | x | IfcFlowMeter | IfcFlowMeterType | WATERMETER
SZ01 | SZ | senzor | 01 | vodoměr | SZ01 | [Kód projektu] | Výška | Vertikální rozměr prvku měřený od spodní po horní hranu. | number | mm | IfcLengthMeasure |  | x | x | x | x | IfcFlowMeter | IfcFlowMeterType | WATERMETER
SZ02 | SZ | senzor | 02 | požární hlásič | SZ02 | [Kód projektu] | Třídicí kód | Jednoznačné určení třídy a podtřídy stavebního prvku (napč. SN01). | string |  | IfcLabel |  | x | x | x | x | IfcSensor | IfcSensorType | FIRESENSOR
SZ02 | SZ | senzor | 02 | požární hlásič | SZ02 | [Kód projektu] | Identifikační kód | Unikátní identifikační kód umožňující jednoznačně identifikovat každý individuální prvek modelu (např. SN01.01.0001). | string |  | IfcLabel |  | x | x | x | x | IfcSensor | IfcSensorType | FIRESENSOR
SZ02 | SZ | senzor | 02 | požární hlásič | SZ02 | [Kód projektu] | Výrobce | Výrobce dodaného prvku. | string |  | IfcText |  |  |  | x | x | IfcSensor | IfcSensorType | FIRESENSOR
SZ02 | SZ | senzor | 02 | požární hlásič | SZ02 | [Kód projektu] | Typ | Specifikace prvku dodaného během realizace. | string |  | IfcText |  |  |  | x | x | IfcSensor | IfcSensorType | FIRESENSOR
SZ02 | SZ | senzor | 02 | požární hlásič | SZ02 | [Kód projektu] | Délka | Lineární rozměr prvku v jeho hlavním směru. | number | mm | IfcLengthMeasure |  | x | x | x | x | IfcSensor | IfcSensorType | FIRESENSOR
SZ02 | SZ | senzor | 02 | požární hlásič | SZ02 | [Kód projektu] | Napájecí napětí | Hodnota elektrického napětí potřebného pro napájení zařízení. | number | V | fcElectricVoltageMeasure | ELECTRICVOLTAGEUNIT |  | x |  |  | IfcSensor | IfcSensorType | FIRESENSOR
SZ02 | SZ | senzor | 02 | požární hlásič | SZ02 | [Kód projektu] | Referenční výrobek | Výrobek použitý jako referenční vzor pro určení parametrů a vlastností prvku. | string |  | IfcText |  |  | x |  |  | IfcSensor | IfcSensorType | FIRESENSOR
SZ02 | SZ | senzor | 02 | požární hlásič | SZ02 | [Kód projektu] | Šířka | Vodorovný rozměr prvku měřený kolmo k výšce. | number | mm | IfcLengthMeasure |  | x | x | x | x | IfcSensor | IfcSensorType | FIRESENSOR
SZ02 | SZ | senzor | 02 | požární hlásič | SZ02 | [Kód projektu] | Výška | Vertikální rozměr prvku měřený od spodní po horní hranu. | number | mm | IfcLengthMeasure |  | x | x | x | x | IfcSensor | IfcSensorType | FIRESENSOR
SZ03 | SZ | senzor | 03 | elektroměr | SZ03 | [Kód projektu] | Třídicí kód | Jednoznačné určení třídy a podtřídy stavebního prvku (napč. SN01). | string |  | IfcLabel |  | x | x | x | x | IfcFlowMeter | IfcFlowMeterType | ENERGYMETER
SZ03 | SZ | senzor | 03 | elektroměr | SZ03 | [Kód projektu] | Identifikační kód | Unikátní identifikační kód umožňující jednoznačně identifikovat každý individuální prvek modelu (např. SN01.01.0001). | string |  | IfcLabel |  | x | x | x | x | IfcFlowMeter | IfcFlowMeterType | ENERGYMETER
SZ03 | SZ | senzor | 03 | elektroměr | SZ03 | [Kód projektu] | Výrobce | Výrobce dodaného prvku. | string |  | IfcText |  |  |  | x | x | IfcFlowMeter | IfcFlowMeterType | ENERGYMETER
SZ03 | SZ | senzor | 03 | elektroměr | SZ03 | [Kód projektu] | Typ | Specifikace prvku dodaného během realizace. | string |  | IfcText |  |  |  | x | x | IfcFlowMeter | IfcFlowMeterType | ENERGYMETER
SZ03 | SZ | senzor | 03 | elektroměr | SZ03 | [Kód projektu] | Délka | Lineární rozměr prvku v jeho hlavním směru. | number | mm | IfcLengthMeasure |  | x | x | x | x | IfcFlowMeter | IfcFlowMeterType | ENERGYMETER
SZ03 | SZ | senzor | 03 | elektroměr | SZ03 | [Kód projektu] | Napájecí napětí | Hodnota elektrického napětí potřebného pro napájení zařízení. | number | V | fcElectricVoltageMeasure | ELECTRICVOLTAGEUNIT |  | x |  |  | IfcFlowMeter | IfcFlowMeterType | ENERGYMETER
SZ03 | SZ | senzor | 03 | elektroměr | SZ03 | [Kód projektu] | Referenční výrobek | Výrobek použitý jako referenční vzor pro určení parametrů a vlastností prvku. | string |  | IfcText |  |  | x |  |  | IfcFlowMeter | IfcFlowMeterType | ENERGYMETER
SZ03 | SZ | senzor | 03 | elektroměr | SZ03 | [Kód projektu] | Šířka | Vodorovný rozměr prvku měřený kolmo k výšce. | number | mm | IfcLengthMeasure |  | x | x | x | x | IfcFlowMeter | IfcFlowMeterType | ENERGYMETER
SZ03 | SZ | senzor | 03 | elektroměr | SZ03 | [Kód projektu] | Výška | Vertikální rozměr prvku měřený od spodní po horní hranu. | number | mm | IfcLengthMeasure |  | x | x | x | x | IfcFlowMeter | IfcFlowMeterType | ENERGYMETER
SZ04 | SZ | senzor | 04 | plynoměr | SZ04 | [Kód projektu] | Třídicí kód | Jednoznačné určení třídy a podtřídy stavebního prvku (napč. SN01). | string |  | IfcLabel |  | x | x | x | x | IfcFlowMeter | IfcFlowMeterType | GASMETER
SZ04 | SZ | senzor | 04 | plynoměr | SZ04 | [Kód projektu] | Identifikační kód | Unikátní identifikační kód umožňující jednoznačně identifikovat každý individuální prvek modelu (např. SN01.01.0001). | string |  | IfcLabel |  | x | x | x | x | IfcFlowMeter | IfcFlowMeterType | GASMETER
SZ04 | SZ | senzor | 04 | plynoměr | SZ04 | [Kód projektu] | Výrobce | Výrobce dodaného prvku. | string |  | IfcText |  |  |  | x | x | IfcFlowMeter | IfcFlowMeterType | GASMETER
SZ04 | SZ | senzor | 04 | plynoměr | SZ04 | [Kód projektu] | Typ | Specifikace prvku dodaného během realizace. | string |  | IfcText |  |  |  | x | x | IfcFlowMeter | IfcFlowMeterType | GASMETER
SZ04 | SZ | senzor | 04 | plynoměr | SZ04 | [Kód projektu] | Délka | Lineární rozměr prvku v jeho hlavním směru. | number | mm | IfcLengthMeasure |  | x | x | x | x | IfcFlowMeter | IfcFlowMeterType | GASMETER
SZ04 | SZ | senzor | 04 | plynoměr | SZ04 | [Kód projektu] | Napájecí napětí | Hodnota elektrického napětí potřebného pro napájení zařízení. | number | V | fcElectricVoltageMeasure | ELECTRICVOLTAGEUNIT |  | x |  |  | IfcFlowMeter | IfcFlowMeterType | GASMETER
SZ04 | SZ | senzor | 04 | plynoměr | SZ04 | [Kód projektu] | Referenční výrobek | Výrobek použitý jako referenční vzor pro určení parametrů a vlastností prvku. | string |  | IfcText |  |  | x |  |  | IfcFlowMeter | IfcFlowMeterType | GASMETER
SZ04 | SZ | senzor | 04 | plynoměr | SZ04 | [Kód projektu] | Šířka | Vodorovný rozměr prvku měřený kolmo k výšce. | number | mm | IfcLengthMeasure |  | x | x | x | x | IfcFlowMeter | IfcFlowMeterType | GASMETER
SZ04 | SZ | senzor | 04 | plynoměr | SZ04 | [Kód projektu] | Výška | Vertikální rozměr prvku měřený od spodní po horní hranu. | number | mm | IfcLengthMeasure |  | x | x | x | x | IfcFlowMeter | IfcFlowMeterType | GASMETER
SZ05 | SZ | senzor | 05 | teploměr | SZ05 | [Kód projektu] | Třídicí kód | Jednoznačné určení třídy a podtřídy stavebního prvku (napč. SN01). | string |  | IfcLabel |  | x | x | x | x | IfcFlowInstrument | IfcFlowInstrumentType | THERMOMETER
SZ05 | SZ | senzor | 05 | teploměr | SZ05 | [Kód projektu] | Identifikační kód | Unikátní identifikační kód umožňující jednoznačně identifikovat každý individuální prvek modelu (např. SN01.01.0001). | string |  | IfcLabel |  | x | x | x | x | IfcFlowInstrument | IfcFlowInstrumentType | THERMOMETER
SZ05 | SZ | senzor | 05 | teploměr | SZ05 | [Kód projektu] | Výrobce | Výrobce dodaného prvku. | string |  | IfcText |  |  |  | x | x | IfcFlowInstrument | IfcFlowInstrumentType | THERMOMETER
SZ05 | SZ | senzor | 05 | teploměr | SZ05 | [Kód projektu] | Typ | Specifikace prvku dodaného během realizace. | string |  | IfcText |  |  |  | x | x | IfcFlowInstrument | IfcFlowInstrumentType | THERMOMETER
SZ05 | SZ | senzor | 05 | teploměr | SZ05 | [Kód projektu] | Délka | Lineární rozměr prvku v jeho hlavním směru. | number | mm | IfcLengthMeasure |  | x | x | x | x | IfcFlowInstrument | IfcFlowInstrumentType | THERMOMETER
SZ05 | SZ | senzor | 05 | teploměr | SZ05 | [Kód projektu] | Napájecí napětí | Hodnota elektrického napětí potřebného pro napájení zařízení. | number | V | fcElectricVoltageMeasure | ELECTRICVOLTAGEUNIT |  | x |  |  | IfcFlowInstrument | IfcFlowInstrumentType | THERMOMETER
SZ05 | SZ | senzor | 05 | teploměr | SZ05 | [Kód projektu] | Referenční výrobek | Výrobek použitý jako referenční vzor pro určení parametrů a vlastností prvku. | string |  | IfcText |  |  | x |  |  | IfcFlowInstrument | IfcFlowInstrumentType | THERMOMETER
SZ05 | SZ | senzor | 05 | teploměr | SZ05 | [Kód projektu] | Šířka | Vodorovný rozměr prvku měřený kolmo k výšce. | number | mm | IfcLengthMeasure |  | x | x | x | x | IfcFlowInstrument | IfcFlowInstrumentType | THERMOMETER
SZ05 | SZ | senzor | 05 | teploměr | SZ05 | [Kód projektu] | Výška | Vertikální rozměr prvku měřený od spodní po horní hranu. | number | mm | IfcLengthMeasure |  | x | x | x | x | IfcFlowInstrument | IfcFlowInstrumentType | THERMOMETER
SZ06 | SZ | senzor | 06 | tlakoměr | SZ06 | [Kód projektu] | Třídicí kód | Jednoznačné určení třídy a podtřídy stavebního prvku (napč. SN01). | string |  | IfcLabel |  | x | x | x | x | IfcSensor | IfcSensorType | PRESSURESENSOR
SZ06 | SZ | senzor | 06 | tlakoměr | SZ06 | [Kód projektu] | Identifikační kód | Unikátní identifikační kód umožňující jednoznačně identifikovat každý individuální prvek modelu (např. SN01.01.0001). | string |  | IfcLabel |  | x | x | x | x | IfcSensor | IfcSensorType | PRESSURESENSOR
SZ06 | SZ | senzor | 06 | tlakoměr | SZ06 | [Kód projektu] | Výrobce | Výrobce dodaného prvku. | string |  | IfcText |  |  |  | x | x | IfcSensor | IfcSensorType | PRESSURESENSOR
SZ06 | SZ | senzor | 06 | tlakoměr | SZ06 | [Kód projektu] | Typ | Specifikace prvku dodaného během realizace. | string |  | IfcText |  |  |  | x | x | IfcSensor | IfcSensorType | PRESSURESENSOR
SZ06 | SZ | senzor | 06 | tlakoměr | SZ06 | [Kód projektu] | Délka | Lineární rozměr prvku v jeho hlavním směru. | number | mm | IfcLengthMeasure |  | x | x | x | x | IfcSensor | IfcSensorType | PRESSURESENSOR
SZ06 | SZ | senzor | 06 | tlakoměr | SZ06 | [Kód projektu] | Napájecí napětí | Hodnota elektrického napětí potřebného pro napájení zařízení. | number | V | fcElectricVoltageMeasure | ELECTRICVOLTAGEUNIT |  | x |  |  | IfcSensor | IfcSensorType | PRESSURESENSOR
SZ06 | SZ | senzor | 06 | tlakoměr | SZ06 | [Kód projektu] | Referenční výrobek | Výrobek použitý jako referenční vzor pro určení parametrů a vlastností prvku. | string |  | IfcText |  |  | x |  |  | IfcSensor | IfcSensorType | PRESSURESENSOR
SZ06 | SZ | senzor | 06 | tlakoměr | SZ06 | [Kód projektu] | Šířka | Vodorovný rozměr prvku měřený kolmo k výšce. | number | mm | IfcLengthMeasure |  | x | x | x | x | IfcSensor | IfcSensorType | PRESSURESENSOR
SZ06 | SZ | senzor | 06 | tlakoměr | SZ06 | [Kód projektu] | Výška | Vertikální rozměr prvku měřený od spodní po horní hranu. | number | mm | IfcLengthMeasure |  | x | x | x | x | IfcSensor | IfcSensorType | PRESSURESENSOR
SZ07 | SZ | senzor | 07 | termostat | SZ07 | [Kód projektu] | Třídicí kód | Jednoznačné určení třídy a podtřídy stavebního prvku (napč. SN01). | string |  | IfcLabel |  | x | x | x | x | IfcController | IfcControllerType | MULTIPOSITION
SZ07 | SZ | senzor | 07 | termostat | SZ07 | [Kód projektu] | Identifikační kód | Unikátní identifikační kód umožňující jednoznačně identifikovat každý individuální prvek modelu (např. SN01.01.0001). | string |  | IfcLabel |  | x | x | x | x | IfcController | IfcControllerType | MULTIPOSITION
SZ07 | SZ | senzor | 07 | termostat | SZ07 | [Kód projektu] | Výrobce | Výrobce dodaného prvku. | string |  | IfcText |  |  |  | x | x | IfcController | IfcControllerType | MULTIPOSITION
SZ07 | SZ | senzor | 07 | termostat | SZ07 | [Kód projektu] | Typ | Specifikace prvku dodaného během realizace. | string |  | IfcText |  |  |  | x | x | IfcController | IfcControllerType | MULTIPOSITION
SZ07 | SZ | senzor | 07 | termostat | SZ07 | [Kód projektu] | Délka | Lineární rozměr prvku v jeho hlavním směru. | number | mm | IfcLengthMeasure |  | x | x | x | x | IfcController | IfcControllerType | MULTIPOSITION
SZ07 | SZ | senzor | 07 | termostat | SZ07 | [Kód projektu] | Napájecí napětí | Hodnota elektrického napětí potřebného pro napájení zařízení. | number | V | fcElectricVoltageMeasure | ELECTRICVOLTAGEUNIT |  | x |  |  | IfcController | IfcControllerType | MULTIPOSITION
SZ07 | SZ | senzor | 07 | termostat | SZ07 | [Kód projektu] | Referenční výrobek | Výrobek použitý jako referenční vzor pro určení parametrů a vlastností prvku. | string |  | IfcText |  |  | x |  |  | IfcController | IfcControllerType | MULTIPOSITION
SZ07 | SZ | senzor | 07 | termostat | SZ07 | [Kód projektu] | Šířka | Vodorovný rozměr prvku měřený kolmo k výšce. | number | mm | IfcLengthMeasure |  | x | x | x | x | IfcController | IfcControllerType | MULTIPOSITION
SZ07 | SZ | senzor | 07 | termostat | SZ07 | [Kód projektu] | Výška | Vertikální rozměr prvku měřený od spodní po horní hranu. | number | mm | IfcLengthMeasure |  | x | x | x | x | IfcController | IfcControllerType | MULTIPOSITION
SZ08 | SZ | senzor | 08 | kalorimetr | SZ08 | [Kód projektu] | Třídicí kód | Jednoznačné určení třídy a podtřídy stavebního prvku (napč. SN01). | string |  | IfcLabel |  | x | x | x | x | IfcSensor | IfcSensorType | HEATSENSOR
SZ08 | SZ | senzor | 08 | kalorimetr | SZ08 | [Kód projektu] | Identifikační kód | Unikátní identifikační kód umožňující jednoznačně identifikovat každý individuální prvek modelu (např. SN01.01.0001). | string |  | IfcLabel |  | x | x | x | x | IfcSensor | IfcSensorType | HEATSENSOR
SZ08 | SZ | senzor | 08 | kalorimetr | SZ08 | [Kód projektu] | Výrobce | Výrobce dodaného prvku. | string |  | IfcText |  |  |  | x | x | IfcSensor | IfcSensorType | HEATSENSOR
SZ08 | SZ | senzor | 08 | kalorimetr | SZ08 | [Kód projektu] | Typ | Specifikace prvku dodaného během realizace. | string |  | IfcText |  |  |  | x | x | IfcSensor | IfcSensorType | HEATSENSOR
SZ08 | SZ | senzor | 08 | kalorimetr | SZ08 | [Kód projektu] | Délka | Lineární rozměr prvku v jeho hlavním směru. | number | mm | IfcLengthMeasure |  | x | x | x | x | IfcSensor | IfcSensorType | HEATSENSOR
SZ08 | SZ | senzor | 08 | kalorimetr | SZ08 | [Kód projektu] | Napájecí napětí | Hodnota elektrického napětí potřebného pro napájení zařízení. | number | V | fcElectricVoltageMeasure | ELECTRICVOLTAGEUNIT |  | x |  |  | IfcSensor | IfcSensorType | HEATSENSOR
SZ08 | SZ | senzor | 08 | kalorimetr | SZ08 | [Kód projektu] | Referenční výrobek | Výrobek použitý jako referenční vzor pro určení parametrů a vlastností prvku. | string |  | IfcText |  |  | x |  |  | IfcSensor | IfcSensorType | HEATSENSOR
SZ08 | SZ | senzor | 08 | kalorimetr | SZ08 | [Kód projektu] | Šířka | Vodorovný rozměr prvku měřený kolmo k výšce. | number | mm | IfcLengthMeasure |  | x | x | x | x | IfcSensor | IfcSensorType | HEATSENSOR
SZ08 | SZ | senzor | 08 | kalorimetr | SZ08 | [Kód projektu] | Výška | Vertikální rozměr prvku měřený od spodní po horní hranu. | number | mm | IfcLengthMeasure |  | x | x | x | x | IfcSensor | IfcSensorType | HEATSENSOR
SZ09 | SZ | senzor | 09 | průtokoměr | SZ09 | [Kód projektu] | Třídicí kód | Jednoznačné určení třídy a podtřídy stavebního prvku (napč. SN01). | string |  | IfcLabel |  | x | x | x | x | IfcSensor | IfcSensorType | FLOWSENSOR
SZ09 | SZ | senzor | 09 | průtokoměr | SZ09 | [Kód projektu] | Identifikační kód | Unikátní identifikační kód umožňující jednoznačně identifikovat každý individuální prvek modelu (např. SN01.01.0001). | string |  | IfcLabel |  | x | x | x | x | IfcSensor | IfcSensorType | FLOWSENSOR
SZ09 | SZ | senzor | 09 | průtokoměr | SZ09 | [Kód projektu] | Výrobce | Výrobce dodaného prvku. | string |  | IfcText |  |  |  | x | x | IfcSensor | IfcSensorType | FLOWSENSOR
SZ09 | SZ | senzor | 09 | průtokoměr | SZ09 | [Kód projektu] | Typ | Specifikace prvku dodaného během realizace. | string |  | IfcText |  |  |  | x | x | IfcSensor | IfcSensorType | FLOWSENSOR
SZ09 | SZ | senzor | 09 | průtokoměr | SZ09 | [Kód projektu] | Délka | Lineární rozměr prvku v jeho hlavním směru. | number | mm | IfcLengthMeasure |  | x | x | x | x | IfcSensor | IfcSensorType | FLOWSENSOR
SZ09 | SZ | senzor | 09 | průtokoměr | SZ09 | [Kód projektu] | Napájecí napětí | Hodnota elektrického napětí potřebného pro napájení zařízení. | number | V | fcElectricVoltageMeasure | ELECTRICVOLTAGEUNIT |  | x |  |  | IfcSensor | IfcSensorType | FLOWSENSOR
SZ09 | SZ | senzor | 09 | průtokoměr | SZ09 | [Kód projektu] | Referenční výrobek | Výrobek použitý jako referenční vzor pro určení parametrů a vlastností prvku. | string |  | IfcText |  |  | x |  |  | IfcSensor | IfcSensorType | FLOWSENSOR
SZ09 | SZ | senzor | 09 | průtokoměr | SZ09 | [Kód projektu] | Šířka | Vodorovný rozměr prvku měřený kolmo k výšce. | number | mm | IfcLengthMeasure |  | x | x | x | x | IfcSensor | IfcSensorType | FLOWSENSOR
SZ09 | SZ | senzor | 09 | průtokoměr | SZ09 | [Kód projektu] | Výška | Vertikální rozměr prvku měřený od spodní po horní hranu. | number | mm | IfcLengthMeasure |  | x | x | x | x | IfcSensor | IfcSensorType | FLOWSENSOR
SZ10 | SZ | senzor | 10 | tlaková diference | SZ10 | [Kód projektu] | Třídicí kód | Jednoznačné určení třídy a podtřídy stavebního prvku (napč. SN01). | string |  | IfcLabel |  | x | x | x | x | IfcSensor | IfcSensorType | PRESSURESENSOR
SZ10 | SZ | senzor | 10 | tlaková diference | SZ10 | [Kód projektu] | Identifikační kód | Unikátní identifikační kód umožňující jednoznačně identifikovat každý individuální prvek modelu (např. SN01.01.0001). | string |  | IfcLabel |  | x | x | x | x | IfcSensor | IfcSensorType | PRESSURESENSOR
SZ10 | SZ | senzor | 10 | tlaková diference | SZ10 | [Kód projektu] | Výrobce | Výrobce dodaného prvku. | string |  | IfcText |  |  |  | x | x | IfcSensor | IfcSensorType | PRESSURESENSOR
SZ10 | SZ | senzor | 10 | tlaková diference | SZ10 | [Kód projektu] | Typ | Specifikace prvku dodaného během realizace. | string |  | IfcText |  |  |  | x | x | IfcSensor | IfcSensorType | PRESSURESENSOR
SZ10 | SZ | senzor | 10 | tlaková diference | SZ10 | [Kód projektu] | Délka | Lineární rozměr prvku v jeho hlavním směru. | number | mm | IfcLengthMeasure |  | x | x | x | x | IfcSensor | IfcSensorType | PRESSURESENSOR
SZ10 | SZ | senzor | 10 | tlaková diference | SZ10 | [Kód projektu] | Napájecí napětí | Hodnota elektrického napětí potřebného pro napájení zařízení. | number | V | fcElectricVoltageMeasure | ELECTRICVOLTAGEUNIT |  | x |  |  | IfcSensor | IfcSensorType | PRESSURESENSOR
SZ10 | SZ | senzor | 10 | tlaková diference | SZ10 | [Kód projektu] | Referenční výrobek | Výrobek použitý jako referenční vzor pro určení parametrů a vlastností prvku. | string |  | IfcText |  |  | x |  |  | IfcSensor | IfcSensorType | PRESSURESENSOR
SZ10 | SZ | senzor | 10 | tlaková diference | SZ10 | [Kód projektu] | Šířka | Vodorovný rozměr prvku měřený kolmo k výšce. | number | mm | IfcLengthMeasure |  | x | x | x | x | IfcSensor | IfcSensorType | PRESSURESENSOR
SZ10 | SZ | senzor | 10 | tlaková diference | SZ10 | [Kód projektu] | Výška | Vertikální rozměr prvku měřený od spodní po horní hranu. | number | mm | IfcLengthMeasure |  | x | x | x | x | IfcSensor | IfcSensorType | PRESSURESENSOR
SZ11 | SZ | senzor | 11 | rychlost proudění | SZ11 | [Kód projektu] | Třídicí kód | Jednoznačné určení třídy a podtřídy stavebního prvku (napč. SN01). | string |  | IfcLabel |  | x | x | x | x | IfcSensor | IfcSensorType | FLOWSENSOR
SZ11 | SZ | senzor | 11 | rychlost proudění | SZ11 | [Kód projektu] | Identifikační kód | Unikátní identifikační kód umožňující jednoznačně identifikovat každý individuální prvek modelu (např. SN01.01.0001). | string |  | IfcLabel |  | x | x | x | x | IfcSensor | IfcSensorType | FLOWSENSOR
SZ11 | SZ | senzor | 11 | rychlost proudění | SZ11 | [Kód projektu] | Výrobce | Výrobce dodaného prvku. | string |  | IfcText |  |  |  | x | x | IfcSensor | IfcSensorType | FLOWSENSOR
SZ11 | SZ | senzor | 11 | rychlost proudění | SZ11 | [Kód projektu] | Typ | Specifikace prvku dodaného během realizace. | string |  | IfcText |  |  |  | x | x | IfcSensor | IfcSensorType | FLOWSENSOR
SZ11 | SZ | senzor | 11 | rychlost proudění | SZ11 | [Kód projektu] | Délka | Lineární rozměr prvku v jeho hlavním směru. | number | mm | IfcLengthMeasure |  | x | x | x | x | IfcSensor | IfcSensorType | FLOWSENSOR
SZ11 | SZ | senzor | 11 | rychlost proudění | SZ11 | [Kód projektu] | Napájecí napětí | Hodnota elektrického napětí potřebného pro napájení zařízení. | number | V | fcElectricVoltageMeasure | ELECTRICVOLTAGEUNIT |  | x |  |  | IfcSensor | IfcSensorType | FLOWSENSOR
SZ11 | SZ | senzor | 11 | rychlost proudění | SZ11 | [Kód projektu] | Referenční výrobek | Výrobek použitý jako referenční vzor pro určení parametrů a vlastností prvku. | string |  | IfcText |  |  | x |  |  | IfcSensor | IfcSensorType | FLOWSENSOR
SZ11 | SZ | senzor | 11 | rychlost proudění | SZ11 | [Kód projektu] | Šířka | Vodorovný rozměr prvku měřený kolmo k výšce. | number | mm | IfcLengthMeasure |  | x | x | x | x | IfcSensor | IfcSensorType | FLOWSENSOR
SZ11 | SZ | senzor | 11 | rychlost proudění | SZ11 | [Kód projektu] | Výška | Vertikální rozměr prvku měřený od spodní po horní hranu. | number | mm | IfcLengthMeasure |  | x | x | x | x | IfcSensor | IfcSensorType | FLOWSENSOR
SZ12 | SZ | senzor | 12 | hladiny | SZ12 | [Kód projektu] | Třídicí kód | Jednoznačné určení třídy a podtřídy stavebního prvku (napč. SN01). | string |  | IfcLabel |  | x | x | x | x | IfcSensor | IfcSensorType | LEVELSENSOR
SZ12 | SZ | senzor | 12 | hladiny | SZ12 | [Kód projektu] | Identifikační kód | Unikátní identifikační kód umožňující jednoznačně identifikovat každý individuální prvek modelu (např. SN01.01.0001). | string |  | IfcLabel |  | x | x | x | x | IfcSensor | IfcSensorType | LEVELSENSOR
SZ12 | SZ | senzor | 12 | hladiny | SZ12 | [Kód projektu] | Výrobce | Výrobce dodaného prvku. | string |  | IfcText |  |  |  | x | x | IfcSensor | IfcSensorType | LEVELSENSOR
SZ12 | SZ | senzor | 12 | hladiny | SZ12 | [Kód projektu] | Typ | Specifikace prvku dodaného během realizace. | string |  | IfcText |  |  |  | x | x | IfcSensor | IfcSensorType | LEVELSENSOR
SZ12 | SZ | senzor | 12 | hladiny | SZ12 | [Kód projektu] | Délka | Lineární rozměr prvku v jeho hlavním směru. | number | mm | IfcLengthMeasure |  | x | x | x | x | IfcSensor | IfcSensorType | LEVELSENSOR
SZ12 | SZ | senzor | 12 | hladiny | SZ12 | [Kód projektu] | Napájecí napětí | Hodnota elektrického napětí potřebného pro napájení zařízení. | number | V | fcElectricVoltageMeasure | ELECTRICVOLTAGEUNIT |  | x |  |  | IfcSensor | IfcSensorType | LEVELSENSOR
SZ12 | SZ | senzor | 12 | hladiny | SZ12 | [Kód projektu] | Referenční výrobek | Výrobek použitý jako referenční vzor pro určení parametrů a vlastností prvku. | string |  | IfcText |  |  | x |  |  | IfcSensor | IfcSensorType | LEVELSENSOR
SZ12 | SZ | senzor | 12 | hladiny | SZ12 | [Kód projektu] | Šířka | Vodorovný rozměr prvku měřený kolmo k výšce. | number | mm | IfcLengthMeasure |  | x | x | x | x | IfcSensor | IfcSensorType | LEVELSENSOR
SZ12 | SZ | senzor | 12 | hladiny | SZ12 | [Kód projektu] | Výška | Vertikální rozměr prvku měřený od spodní po horní hranu. | number | mm | IfcLengthMeasure |  | x | x | x | x | IfcSensor | IfcSensorType | LEVELSENSOR
SZ13 | SZ | senzor | 13 | relativní vlhkosti | SZ13 | [Kód projektu] | Třídicí kód | Jednoznačné určení třídy a podtřídy stavebního prvku (napč. SN01). | string |  | IfcLabel |  | x | x | x | x | IfcSensor | IfcSensorType | HUMIDITYSENSOR
SZ13 | SZ | senzor | 13 | relativní vlhkosti | SZ13 | [Kód projektu] | Identifikační kód | Unikátní identifikační kód umožňující jednoznačně identifikovat každý individuální prvek modelu (např. SN01.01.0001). | string |  | IfcLabel |  | x | x | x | x | IfcSensor | IfcSensorType | HUMIDITYSENSOR
SZ13 | SZ | senzor | 13 | relativní vlhkosti | SZ13 | [Kód projektu] | Výrobce | Výrobce dodaného prvku. | string |  | IfcText |  |  |  | x | x | IfcSensor | IfcSensorType | HUMIDITYSENSOR
SZ13 | SZ | senzor | 13 | relativní vlhkosti | SZ13 | [Kód projektu] | Typ | Specifikace prvku dodaného během realizace. | string |  | IfcText |  |  |  | x | x | IfcSensor | IfcSensorType | HUMIDITYSENSOR
SZ13 | SZ | senzor | 13 | relativní vlhkosti | SZ13 | [Kód projektu] | Délka | Lineární rozměr prvku v jeho hlavním směru. | number | mm | IfcLengthMeasure |  | x | x | x | x | IfcSensor | IfcSensorType | HUMIDITYSENSOR
SZ13 | SZ | senzor | 13 | relativní vlhkosti | SZ13 | [Kód projektu] | Napájecí napětí | Hodnota elektrického napětí potřebného pro napájení zařízení. | number | V | fcElectricVoltageMeasure | ELECTRICVOLTAGEUNIT |  | x |  |  | IfcSensor | IfcSensorType | HUMIDITYSENSOR
SZ13 | SZ | senzor | 13 | relativní vlhkosti | SZ13 | [Kód projektu] | Referenční výrobek | Výrobek použitý jako referenční vzor pro určení parametrů a vlastností prvku. | string |  | IfcText |  |  | x |  |  | IfcSensor | IfcSensorType | HUMIDITYSENSOR
SZ13 | SZ | senzor | 13 | relativní vlhkosti | SZ13 | [Kód projektu] | Šířka | Vodorovný rozměr prvku měřený kolmo k výšce. | number | mm | IfcLengthMeasure |  | x | x | x | x | IfcSensor | IfcSensorType | HUMIDITYSENSOR
SZ13 | SZ | senzor | 13 | relativní vlhkosti | SZ13 | [Kód projektu] | Výška | Vertikální rozměr prvku měřený od spodní po horní hranu. | number | mm | IfcLengthMeasure |  | x | x | x | x | IfcSensor | IfcSensorType | HUMIDITYSENSOR
SZ14 | SZ | senzor | 14 | pohybu | SZ14 | [Kód projektu] | Třídicí kód | Jednoznačné určení třídy a podtřídy stavebního prvku (napč. SN01). | string |  | IfcLabel |  | x | x | x | x | IfcSensor | IfcSensorType | MOVEMENTSENSOR
SZ14 | SZ | senzor | 14 | pohybu | SZ14 | [Kód projektu] | Identifikační kód | Unikátní identifikační kód umožňující jednoznačně identifikovat každý individuální prvek modelu (např. SN01.01.0001). | string |  | IfcLabel |  | x | x | x | x | IfcSensor | IfcSensorType | MOVEMENTSENSOR
SZ14 | SZ | senzor | 14 | pohybu | SZ14 | [Kód projektu] | Výrobce | Výrobce dodaného prvku. | string |  | IfcText |  |  |  | x | x | IfcSensor | IfcSensorType | MOVEMENTSENSOR
SZ14 | SZ | senzor | 14 | pohybu | SZ14 | [Kód projektu] | Typ | Specifikace prvku dodaného během realizace. | string |  | IfcText |  |  |  | x | x | IfcSensor | IfcSensorType | MOVEMENTSENSOR
SZ14 | SZ | senzor | 14 | pohybu | SZ14 | [Kód projektu] | Délka | Lineární rozměr prvku v jeho hlavním směru. | number | mm | IfcLengthMeasure |  | x | x | x | x | IfcSensor | IfcSensorType | MOVEMENTSENSOR
SZ14 | SZ | senzor | 14 | pohybu | SZ14 | [Kód projektu] | Napájecí napětí | Hodnota elektrického napětí potřebného pro napájení zařízení. | number | V | fcElectricVoltageMeasure | ELECTRICVOLTAGEUNIT |  | x |  |  | IfcSensor | IfcSensorType | MOVEMENTSENSOR
SZ14 | SZ | senzor | 14 | pohybu | SZ14 | [Kód projektu] | Referenční výrobek | Výrobek použitý jako referenční vzor pro určení parametrů a vlastností prvku. | string |  | IfcText |  |  | x |  |  | IfcSensor | IfcSensorType | MOVEMENTSENSOR
SZ14 | SZ | senzor | 14 | pohybu | SZ14 | [Kód projektu] | Šířka | Vodorovný rozměr prvku měřený kolmo k výšce. | number | mm | IfcLengthMeasure |  | x | x | x | x | IfcSensor | IfcSensorType | MOVEMENTSENSOR
SZ14 | SZ | senzor | 14 | pohybu | SZ14 | [Kód projektu] | Výška | Vertikální rozměr prvku měřený od spodní po horní hranu. | number | mm | IfcLengthMeasure |  | x | x | x | x | IfcSensor | IfcSensorType | MOVEMENTSENSOR
SZ15 | SZ | senzor | 15 | soumrakový | SZ15 | [Kód projektu] | Třídicí kód | Jednoznačné určení třídy a podtřídy stavebního prvku (napč. SN01). | string |  | IfcLabel |  | x | x | x | x | IfcSensor | IfcSensorType | LIGHTSENSOR
SZ15 | SZ | senzor | 15 | soumrakový | SZ15 | [Kód projektu] | Identifikační kód | Unikátní identifikační kód umožňující jednoznačně identifikovat každý individuální prvek modelu (např. SN01.01.0001). | string |  | IfcLabel |  | x | x | x | x | IfcSensor | IfcSensorType | LIGHTSENSOR
SZ15 | SZ | senzor | 15 | soumrakový | SZ15 | [Kód projektu] | Výrobce | Výrobce dodaného prvku. | string |  | IfcText |  |  |  | x | x | IfcSensor | IfcSensorType | LIGHTSENSOR
SZ15 | SZ | senzor | 15 | soumrakový | SZ15 | [Kód projektu] | Typ | Specifikace prvku dodaného během realizace. | string |  | IfcText |  |  |  | x | x | IfcSensor | IfcSensorType | LIGHTSENSOR
SZ15 | SZ | senzor | 15 | soumrakový | SZ15 | [Kód projektu] | Délka | Lineární rozměr prvku v jeho hlavním směru. | number | mm | IfcLengthMeasure |  | x | x | x | x | IfcSensor | IfcSensorType | LIGHTSENSOR
SZ15 | SZ | senzor | 15 | soumrakový | SZ15 | [Kód projektu] | Napájecí napětí | Hodnota elektrického napětí potřebného pro napájení zařízení. | number | V | fcElectricVoltageMeasure | ELECTRICVOLTAGEUNIT |  | x |  |  | IfcSensor | IfcSensorType | LIGHTSENSOR
SZ15 | SZ | senzor | 15 | soumrakový | SZ15 | [Kód projektu] | Referenční výrobek | Výrobek použitý jako referenční vzor pro určení parametrů a vlastností prvku. | string |  | IfcText |  |  | x |  |  | IfcSensor | IfcSensorType | LIGHTSENSOR
SZ15 | SZ | senzor | 15 | soumrakový | SZ15 | [Kód projektu] | Šířka | Vodorovný rozměr prvku měřený kolmo k výšce. | number | mm | IfcLengthMeasure |  | x | x | x | x | IfcSensor | IfcSensorType | LIGHTSENSOR
SZ15 | SZ | senzor | 15 | soumrakový | SZ15 | [Kód projektu] | Výška | Vertikální rozměr prvku měřený od spodní po horní hranu. | number | mm | IfcLengthMeasure |  | x | x | x | x | IfcSensor | IfcSensorType | LIGHTSENSOR
SZ16 | SZ | senzor | 16 | diagonální | SZ16 | [Kód projektu] | Třídicí kód | Jednoznačné určení třídy a podtřídy stavebního prvku (napč. SN01). | string |  | IfcLabel |  | x | x | x | x | IfcSensor | IfcSensorType | USERDEFINED | DIAGONÁLNÍ
SZ16 | SZ | senzor | 16 | diagonální | SZ16 | [Kód projektu] | Identifikační kód | Unikátní identifikační kód umožňující jednoznačně identifikovat každý individuální prvek modelu (např. SN01.01.0001). | string |  | IfcLabel |  | x | x | x | x | IfcSensor | IfcSensorType | USERDEFINED | DIAGONÁLNÍ
SZ16 | SZ | senzor | 16 | diagonální | SZ16 | [Kód projektu] | Výrobce | Výrobce dodaného prvku. | string |  | IfcText |  |  |  | x | x | IfcSensor | IfcSensorType | USERDEFINED | DIAGONÁLNÍ
SZ16 | SZ | senzor | 16 | diagonální | SZ16 | [Kód projektu] | Typ | Specifikace prvku dodaného během realizace. | string |  | IfcText |  |  |  | x | x | IfcSensor | IfcSensorType | USERDEFINED | DIAGONÁLNÍ
SZ16 | SZ | senzor | 16 | diagonální | SZ16 | [Kód projektu] | Délka | Lineární rozměr prvku v jeho hlavním směru. | number | mm | IfcLengthMeasure |  | x | x | x | x | IfcSensor | IfcSensorType | USERDEFINED | DIAGONÁLNÍ
SZ16 | SZ | senzor | 16 | diagonální | SZ16 | [Kód projektu] | Napájecí napětí | Hodnota elektrického napětí potřebného pro napájení zařízení. | number | V | fcElectricVoltageMeasure | ELECTRICVOLTAGEUNIT |  | x |  |  | IfcSensor | IfcSensorType | USERDEFINED | DIAGONÁLNÍ
SZ16 | SZ | senzor | 16 | diagonální | SZ16 | [Kód projektu] | Referenční výrobek | Výrobek použitý jako referenční vzor pro určení parametrů a vlastností prvku. | string |  | IfcText |  |  | x |  |  | IfcSensor | IfcSensorType | USERDEFINED | DIAGONÁLNÍ
SZ16 | SZ | senzor | 16 | diagonální | SZ16 | [Kód projektu] | Šířka | Vodorovný rozměr prvku měřený kolmo k výšce. | number | mm | IfcLengthMeasure |  | x | x | x | x | IfcSensor | IfcSensorType | USERDEFINED | DIAGONÁLNÍ
SZ16 | SZ | senzor | 16 | diagonální | SZ16 | [Kód projektu] | Výška | Vertikální rozměr prvku měřený od spodní po horní hranu. | number | mm | IfcLengthMeasure |  | x | x | x | x | IfcSensor | IfcSensorType | USERDEFINED | DIAGONÁLNÍ
SZ17 | SZ | senzor | 17 | tříštění skla | SZ17 | [Kód projektu] | Třídicí kód | Jednoznačné určení třídy a podtřídy stavebního prvku (napč. SN01). | string |  | IfcLabel |  | x | x | x | x | IfcSensor | IfcSensorType | USERDEFINED | TŘÍŠTĚNÍ_SKLA
SZ17 | SZ | senzor | 17 | tříštění skla | SZ17 | [Kód projektu] | Identifikační kód | Unikátní identifikační kód umožňující jednoznačně identifikovat každý individuální prvek modelu (např. SN01.01.0001). | string |  | IfcLabel |  | x | x | x | x | IfcSensor | IfcSensorType | USERDEFINED | TŘÍŠTĚNÍ_SKLA
SZ17 | SZ | senzor | 17 | tříštění skla | SZ17 | [Kód projektu] | Výrobce | Výrobce dodaného prvku. | string |  | IfcText |  |  |  | x | x | IfcSensor | IfcSensorType | USERDEFINED | TŘÍŠTĚNÍ_SKLA
SZ17 | SZ | senzor | 17 | tříštění skla | SZ17 | [Kód projektu] | Typ | Specifikace prvku dodaného během realizace. | string |  | IfcText |  |  |  | x | x | IfcSensor | IfcSensorType | USERDEFINED | TŘÍŠTĚNÍ_SKLA
SZ17 | SZ | senzor | 17 | tříštění skla | SZ17 | [Kód projektu] | Délka | Lineární rozměr prvku v jeho hlavním směru. | number | mm | IfcLengthMeasure |  | x | x | x | x | IfcSensor | IfcSensorType | USERDEFINED | TŘÍŠTĚNÍ_SKLA
SZ17 | SZ | senzor | 17 | tříštění skla | SZ17 | [Kód projektu] | Napájecí napětí | Hodnota elektrického napětí potřebného pro napájení zařízení. | number | V | fcElectricVoltageMeasure | ELECTRICVOLTAGEUNIT |  | x |  |  | IfcSensor | IfcSensorType | USERDEFINED | TŘÍŠTĚNÍ_SKLA
SZ17 | SZ | senzor | 17 | tříštění skla | SZ17 | [Kód projektu] | Referenční výrobek | Výrobek použitý jako referenční vzor pro určení parametrů a vlastností prvku. | string |  | IfcText |  |  | x |  |  | IfcSensor | IfcSensorType | USERDEFINED | TŘÍŠTĚNÍ_SKLA
SZ17 | SZ | senzor | 17 | tříštění skla | SZ17 | [Kód projektu] | Šířka | Vodorovný rozměr prvku měřený kolmo k výšce. | number | mm | IfcLengthMeasure |  | x | x | x | x | IfcSensor | IfcSensorType | USERDEFINED | TŘÍŠTĚNÍ_SKLA
SZ17 | SZ | senzor | 17 | tříštění skla | SZ17 | [Kód projektu] | Výška | Vertikální rozměr prvku měřený od spodní po horní hranu. | number | mm | IfcLengthMeasure |  | x | x | x | x | IfcSensor | IfcSensorType | USERDEFINED | TŘÍŠTĚNÍ_SKLA
SZ18 | SZ | senzor | 18 | okenní kontakt | SZ18 | [Kód projektu] | Třídicí kód | Jednoznačné určení třídy a podtřídy stavebního prvku (napč. SN01). | string |  | IfcLabel |  | x | x | x | x | IfcSensor | IfcSensorType | CONTACTSENSOR
SZ18 | SZ | senzor | 18 | okenní kontakt | SZ18 | [Kód projektu] | Identifikační kód | Unikátní identifikační kód umožňující jednoznačně identifikovat každý individuální prvek modelu (např. SN01.01.0001). | string |  | IfcLabel |  | x | x | x | x | IfcSensor | IfcSensorType | CONTACTSENSOR
SZ18 | SZ | senzor | 18 | okenní kontakt | SZ18 | [Kód projektu] | Výrobce | Výrobce dodaného prvku. | string |  | IfcText |  |  |  | x | x | IfcSensor | IfcSensorType | CONTACTSENSOR
SZ18 | SZ | senzor | 18 | okenní kontakt | SZ18 | [Kód projektu] | Typ | Specifikace prvku dodaného během realizace. | string |  | IfcText |  |  |  | x | x | IfcSensor | IfcSensorType | CONTACTSENSOR
SZ18 | SZ | senzor | 18 | okenní kontakt | SZ18 | [Kód projektu] | Délka | Lineární rozměr prvku v jeho hlavním směru. | number | mm | IfcLengthMeasure |  | x | x | x | x | IfcSensor | IfcSensorType | CONTACTSENSOR
SZ18 | SZ | senzor | 18 | okenní kontakt | SZ18 | [Kód projektu] | Napájecí napětí | Hodnota elektrického napětí potřebného pro napájení zařízení. | number | V | fcElectricVoltageMeasure | ELECTRICVOLTAGEUNIT |  | x |  |  | IfcSensor | IfcSensorType | CONTACTSENSOR
SZ18 | SZ | senzor | 18 | okenní kontakt | SZ18 | [Kód projektu] | Referenční výrobek | Výrobek použitý jako referenční vzor pro určení parametrů a vlastností prvku. | string |  | IfcText |  |  | x |  |  | IfcSensor | IfcSensorType | CONTACTSENSOR
SZ18 | SZ | senzor | 18 | okenní kontakt | SZ18 | [Kód projektu] | Šířka | Vodorovný rozměr prvku měřený kolmo k výšce. | number | mm | IfcLengthMeasure |  | x | x | x | x | IfcSensor | IfcSensorType | CONTACTSENSOR
SZ18 | SZ | senzor | 18 | okenní kontakt | SZ18 | [Kód projektu] | Výška | Vertikální rozměr prvku měřený od spodní po horní hranu. | number | mm | IfcLengthMeasure |  | x | x | x | x | IfcSensor | IfcSensorType | CONTACTSENSOR
SZ19 | SZ | senzor | 19 | urychlovač | SZ19 | [Kód projektu] | Třídicí kód | Jednoznačné určení třídy a podtřídy stavebního prvku (napč. SN01). | string |  | IfcLabel |  | x | x | x | x | IfcSensor | IfcSensorType | USERDEFINED | URYCHLOVAČ
SZ19 | SZ | senzor | 19 | urychlovač | SZ19 | [Kód projektu] | Identifikační kód | Unikátní identifikační kód umožňující jednoznačně identifikovat každý individuální prvek modelu (např. SN01.01.0001). | string |  | IfcLabel |  | x | x | x | x | IfcSensor | IfcSensorType | USERDEFINED | URYCHLOVAČ
SZ19 | SZ | senzor | 19 | urychlovač | SZ19 | [Kód projektu] | Výrobce | Výrobce dodaného prvku. | string |  | IfcText |  |  |  | x | x | IfcSensor | IfcSensorType | USERDEFINED | URYCHLOVAČ
SZ19 | SZ | senzor | 19 | urychlovač | SZ19 | [Kód projektu] | Typ | Specifikace prvku dodaného během realizace. | string |  | IfcText |  |  |  | x | x | IfcSensor | IfcSensorType | USERDEFINED | URYCHLOVAČ
SZ19 | SZ | senzor | 19 | urychlovač | SZ19 | [Kód projektu] | Délka | Lineární rozměr prvku v jeho hlavním směru. | number | mm | IfcLengthMeasure |  | x | x | x | x | IfcSensor | IfcSensorType | USERDEFINED | URYCHLOVAČ
SZ19 | SZ | senzor | 19 | urychlovač | SZ19 | [Kód projektu] | Napájecí napětí | Hodnota elektrického napětí potřebného pro napájení zařízení. | number | V | fcElectricVoltageMeasure | ELECTRICVOLTAGEUNIT |  | x |  |  | IfcSensor | IfcSensorType | USERDEFINED | URYCHLOVAČ
SZ19 | SZ | senzor | 19 | urychlovač | SZ19 | [Kód projektu] | Referenční výrobek | Výrobek použitý jako referenční vzor pro určení parametrů a vlastností prvku. | string |  | IfcText |  |  | x |  |  | IfcSensor | IfcSensorType | USERDEFINED | URYCHLOVAČ
SZ19 | SZ | senzor | 19 | urychlovač | SZ19 | [Kód projektu] | Šířka | Vodorovný rozměr prvku měřený kolmo k výšce. | number | mm | IfcLengthMeasure |  | x | x | x | x | IfcSensor | IfcSensorType | USERDEFINED | URYCHLOVAČ
SZ19 | SZ | senzor | 19 | urychlovač | SZ19 | [Kód projektu] | Výška | Vertikální rozměr prvku měřený od spodní po horní hranu. | number | mm | IfcLengthMeasure |  | x | x | x | x | IfcSensor | IfcSensorType | USERDEFINED | URYCHLOVAČ
SZ20 | SZ | senzor | 20 | reléový indikátor polohy | SZ20 | [Kód projektu] | Třídicí kód | Jednoznačné určení třídy a podtřídy stavebního prvku (napč. SN01). | string |  | IfcLabel |  | x | x | x | x | IfcSensor | IfcSensorType | USERDEFINED | INDIKÁTOR_POLOHY
SZ20 | SZ | senzor | 20 | reléový indikátor polohy | SZ20 | [Kód projektu] | Identifikační kód | Unikátní identifikační kód umožňující jednoznačně identifikovat každý individuální prvek modelu (např. SN01.01.0001). | string |  | IfcLabel |  | x | x | x | x | IfcSensor | IfcSensorType | USERDEFINED | INDIKÁTOR_POLOHY
SZ20 | SZ | senzor | 20 | reléový indikátor polohy | SZ20 | [Kód projektu] | Výrobce | Výrobce dodaného prvku. | string |  | IfcText |  |  |  | x | x | IfcSensor | IfcSensorType | USERDEFINED | INDIKÁTOR_POLOHY
SZ20 | SZ | senzor | 20 | reléový indikátor polohy | SZ20 | [Kód projektu] | Typ | Specifikace prvku dodaného během realizace. | string |  | IfcText |  |  |  | x | x | IfcSensor | IfcSensorType | USERDEFINED | INDIKÁTOR_POLOHY
SZ20 | SZ | senzor | 20 | reléový indikátor polohy | SZ20 | [Kód projektu] | Délka | Lineární rozměr prvku v jeho hlavním směru. | number | mm | IfcLengthMeasure |  | x | x | x | x | IfcSensor | IfcSensorType | USERDEFINED | INDIKÁTOR_POLOHY
SZ20 | SZ | senzor | 20 | reléový indikátor polohy | SZ20 | [Kód projektu] | Napájecí napětí | Hodnota elektrického napětí potřebného pro napájení zařízení. | number | V | fcElectricVoltageMeasure | ELECTRICVOLTAGEUNIT |  | x |  |  | IfcSensor | IfcSensorType | USERDEFINED | INDIKÁTOR_POLOHY
SZ20 | SZ | senzor | 20 | reléový indikátor polohy | SZ20 | [Kód projektu] | Referenční výrobek | Výrobek použitý jako referenční vzor pro určení parametrů a vlastností prvku. | string |  | IfcText |  |  | x |  |  | IfcSensor | IfcSensorType | USERDEFINED | INDIKÁTOR_POLOHY
SZ20 | SZ | senzor | 20 | reléový indikátor polohy | SZ20 | [Kód projektu] | Šířka | Vodorovný rozměr prvku měřený kolmo k výšce. | number | mm | IfcLengthMeasure |  | x | x | x | x | IfcSensor | IfcSensorType | USERDEFINED | INDIKÁTOR_POLOHY
SZ20 | SZ | senzor | 20 | reléový indikátor polohy | SZ20 | [Kód projektu] | Výška | Vertikální rozměr prvku měřený od spodní po horní hranu. | number | mm | IfcLengthMeasure |  | x | x | x | x | IfcSensor | IfcSensorType | USERDEFINED | INDIKÁTOR_POLOHY
SZ21 | SZ | senzor | 21 | kondenzační smyčka | SZ21 | [Kód projektu] | Třídicí kód | Jednoznačné určení třídy a podtřídy stavebního prvku (napč. SN01). | string |  | IfcLabel |  | x | x | x | x | IfcSensor | IfcSensorType | USERDEFINED | KONDENZAČNÍ_SMYČKA
SZ21 | SZ | senzor | 21 | kondenzační smyčka | SZ21 | [Kód projektu] | Identifikační kód | Unikátní identifikační kód umožňující jednoznačně identifikovat každý individuální prvek modelu (např. SN01.01.0001). | string |  | IfcLabel |  | x | x | x | x | IfcSensor | IfcSensorType | USERDEFINED | KONDENZAČNÍ_SMYČKA
SZ21 | SZ | senzor | 21 | kondenzační smyčka | SZ21 | [Kód projektu] | Výrobce | Výrobce dodaného prvku. | string |  | IfcText |  |  |  | x | x | IfcSensor | IfcSensorType | USERDEFINED | KONDENZAČNÍ_SMYČKA
SZ21 | SZ | senzor | 21 | kondenzační smyčka | SZ21 | [Kód projektu] | Typ | Specifikace prvku dodaného během realizace. | string |  | IfcText |  |  |  | x | x | IfcSensor | IfcSensorType | USERDEFINED | KONDENZAČNÍ_SMYČKA
SZ21 | SZ | senzor | 21 | kondenzační smyčka | SZ21 | [Kód projektu] | Délka | Lineární rozměr prvku v jeho hlavním směru. | number | mm | IfcLengthMeasure |  | x | x | x | x | IfcSensor | IfcSensorType | USERDEFINED | KONDENZAČNÍ_SMYČKA
SZ21 | SZ | senzor | 21 | kondenzační smyčka | SZ21 | [Kód projektu] | Napájecí napětí | Hodnota elektrického napětí potřebného pro napájení zařízení. | number | V | fcElectricVoltageMeasure | ELECTRICVOLTAGEUNIT |  | x |  |  | IfcSensor | IfcSensorType | USERDEFINED | KONDENZAČNÍ_SMYČKA
SZ21 | SZ | senzor | 21 | kondenzační smyčka | SZ21 | [Kód projektu] | Referenční výrobek | Výrobek použitý jako referenční vzor pro určení parametrů a vlastností prvku. | string |  | IfcText |  |  | x |  |  | IfcSensor | IfcSensorType | USERDEFINED | KONDENZAČNÍ_SMYČKA
SZ21 | SZ | senzor | 21 | kondenzační smyčka | SZ21 | [Kód projektu] | Šířka | Vodorovný rozměr prvku měřený kolmo k výšce. | number | mm | IfcLengthMeasure |  | x | x | x | x | IfcSensor | IfcSensorType | USERDEFINED | KONDENZAČNÍ_SMYČKA
SZ21 | SZ | senzor | 21 | kondenzační smyčka | SZ21 | [Kód projektu] | Výška | Vertikální rozměr prvku měřený od spodní po horní hranu. | number | mm | IfcLengthMeasure |  | x | x | x | x | IfcSensor | IfcSensorType | USERDEFINED | KONDENZAČNÍ_SMYČKA
SZ22 | SZ | senzor | 22 | teploměrová jímka | SZ22 | [Kód projektu] | Třídicí kód | Jednoznačné určení třídy a podtřídy stavebního prvku (napč. SN01). | string |  | IfcLabel |  | x | x | x | x | IfcSensor | IfcSensorType | USERDEFINED | TEPLOMĚROVÁ_JÍMKA
SZ22 | SZ | senzor | 22 | teploměrová jímka | SZ22 | [Kód projektu] | Identifikační kód | Unikátní identifikační kód umožňující jednoznačně identifikovat každý individuální prvek modelu (např. SN01.01.0001). | string |  | IfcLabel |  | x | x | x | x | IfcSensor | IfcSensorType | USERDEFINED | TEPLOMĚROVÁ_JÍMKA
SZ22 | SZ | senzor | 22 | teploměrová jímka | SZ22 | [Kód projektu] | Výrobce | Výrobce dodaného prvku. | string |  | IfcText |  |  |  | x | x | IfcSensor | IfcSensorType | USERDEFINED | TEPLOMĚROVÁ_JÍMKA
SZ22 | SZ | senzor | 22 | teploměrová jímka | SZ22 | [Kód projektu] | Typ | Specifikace prvku dodaného během realizace. | string |  | IfcText |  |  |  | x | x | IfcSensor | IfcSensorType | USERDEFINED | TEPLOMĚROVÁ_JÍMKA
SZ22 | SZ | senzor | 22 | teploměrová jímka | SZ22 | [Kód projektu] | Délka | Lineární rozměr prvku v jeho hlavním směru. | number | mm | IfcLengthMeasure |  | x | x | x | x | IfcSensor | IfcSensorType | USERDEFINED | TEPLOMĚROVÁ_JÍMKA
SZ22 | SZ | senzor | 22 | teploměrová jímka | SZ22 | [Kód projektu] | Napájecí napětí | Hodnota elektrického napětí potřebného pro napájení zařízení. | number | V | fcElectricVoltageMeasure | ELECTRICVOLTAGEUNIT |  | x |  |  | IfcSensor | IfcSensorType | USERDEFINED | TEPLOMĚROVÁ_JÍMKA
SZ22 | SZ | senzor | 22 | teploměrová jímka | SZ22 | [Kód projektu] | Referenční výrobek | Výrobek použitý jako referenční vzor pro určení parametrů a vlastností prvku. | string |  | IfcText |  |  | x |  |  | IfcSensor | IfcSensorType | USERDEFINED | TEPLOMĚROVÁ_JÍMKA
SZ22 | SZ | senzor | 22 | teploměrová jímka | SZ22 | [Kód projektu] | Šířka | Vodorovný rozměr prvku měřený kolmo k výšce. | number | mm | IfcLengthMeasure |  | x | x | x | x | IfcSensor | IfcSensorType | USERDEFINED | TEPLOMĚROVÁ_JÍMKA
SZ22 | SZ | senzor | 22 | teploměrová jímka | SZ22 | [Kód projektu] | Výška | Vertikální rozměr prvku měřený od spodní po horní hranu. | number | mm | IfcLengthMeasure |  | x | x | x | x | IfcSensor | IfcSensorType | USERDEFINED | TEPLOMĚROVÁ_JÍMKA
TA01 | TA | tvarovka potrubí | 01 | plastové | TA01 | [Kód projektu] | Třídicí kód | Jednoznačné určení třídy a podtřídy stavebního prvku (napč. SN01). | string |  | IfcLabel |  | x | x | x | x | IfcDuctFitting | IfcDuctFittingType | [BEND;CONNECTOR;ENTRY;EXIT;JUNCTION;NOTDEFINED;OBSTRUCTION;TRANSITION;USERDEFINED]
TA01 | TA | tvarovka potrubí | 01 | plastové | TA01 | [Kód projektu] | Identifikační kód | Unikátní identifikační kód umožňující jednoznačně identifikovat každý individuální prvek modelu (např. SN01.01.0001). | string |  | IfcLabel |  | x | x | x | x | IfcDuctFitting | IfcDuctFittingType | [BEND;CONNECTOR;ENTRY;EXIT;JUNCTION;NOTDEFINED;OBSTRUCTION;TRANSITION;USERDEFINED]
TA01 | TA | tvarovka potrubí | 01 | plastové | TA01 | [Kód projektu] | Výrobce | Výrobce dodaného prvku. | string |  | IfcText |  |  |  | x | x | IfcDuctFitting | IfcDuctFittingType | [BEND;CONNECTOR;ENTRY;EXIT;JUNCTION;NOTDEFINED;OBSTRUCTION;TRANSITION;USERDEFINED]
TA01 | TA | tvarovka potrubí | 01 | plastové | TA01 | [Kód projektu] | Typ | Specifikace prvku dodaného během realizace. | string |  | IfcText |  |  |  | x | x | IfcDuctFitting | IfcDuctFittingType | [BEND;CONNECTOR;ENTRY;EXIT;JUNCTION;NOTDEFINED;OBSTRUCTION;TRANSITION;USERDEFINED]
TA01 | TA | tvarovka potrubí | 01 | plastové | TA01 | [Kód projektu] | Délka | Lineární rozměr prvku v jeho hlavním směru. | number | mm | IfcLengthMeasure |  | x | x | x | x | IfcDuctFitting | IfcDuctFittingType | [BEND;CONNECTOR;ENTRY;EXIT;JUNCTION;NOTDEFINED;OBSTRUCTION;TRANSITION;USERDEFINED]
TA01 | TA | tvarovka potrubí | 01 | plastové | TA01 | [Kód projektu] | Jmenovitá velikost vstupu - šířka | Referenční šířkový rozměr vstupu používaný pro dimenzování zařízení a potrubí. | number | mm | IfcLengthMeasure |  |  | x |  |  | IfcDuctFitting | IfcDuctFittingType | [BEND;CONNECTOR;ENTRY;EXIT;JUNCTION;NOTDEFINED;OBSTRUCTION;TRANSITION;USERDEFINED]
TA01 | TA | tvarovka potrubí | 01 | plastové | TA01 | [Kód projektu] | Jmenovitá velikost vstupu - výška | Referenční výškový rozměr vstupu používaný pro dimenzování zařízení a potrubí. | number | mm | IfcLengthMeasure |  |  | x |  |  | IfcDuctFitting | IfcDuctFittingType | [BEND;CONNECTOR;ENTRY;EXIT;JUNCTION;NOTDEFINED;OBSTRUCTION;TRANSITION;USERDEFINED]
TA01 | TA | tvarovka potrubí | 01 | plastové | TA01 | [Kód projektu] | Jmenovitá velikost výstupu - šířka | Referenční šířkový rozměr výstupu používaný pro dimenzování zařízení a potrubí. | number | mm | IfcLengthMeasure |  |  | x |  |  | IfcDuctFitting | IfcDuctFittingType | [BEND;CONNECTOR;ENTRY;EXIT;JUNCTION;NOTDEFINED;OBSTRUCTION;TRANSITION;USERDEFINED]
TA01 | TA | tvarovka potrubí | 01 | plastové | TA01 | [Kód projektu] | Průměr | Rozměr kruhového průřezu prvku. | number | mm | IfcLengthMeasure |  | x | x | x | x | IfcDuctFitting | IfcDuctFittingType | [BEND;CONNECTOR;ENTRY;EXIT;JUNCTION;NOTDEFINED;OBSTRUCTION;TRANSITION;USERDEFINED]
TA01 | TA | tvarovka potrubí | 01 | plastové | TA01 | [Kód projektu] | Referenční výrobek | Výrobek použitý jako referenční vzor pro určení parametrů a vlastností prvku. | string |  | IfcText |  |  | x |  |  | IfcDuctFitting | IfcDuctFittingType | [BEND;CONNECTOR;ENTRY;EXIT;JUNCTION;NOTDEFINED;OBSTRUCTION;TRANSITION;USERDEFINED]
TA01 | TA | tvarovka potrubí | 01 | plastové | TA01 | [Kód projektu] | Šířka | Vodorovný rozměr prvku měřený kolmo k výšce. | number | mm | IfcLengthMeasure |  | x | x | x | x | IfcDuctFitting | IfcDuctFittingType | [BEND;CONNECTOR;ENTRY;EXIT;JUNCTION;NOTDEFINED;OBSTRUCTION;TRANSITION;USERDEFINED]
TA01 | TA | tvarovka potrubí | 01 | plastové | TA01 | [Kód projektu] | Výška | Vertikální rozměr prvku měřený od spodní po horní hranu. | number | mm | IfcLengthMeasure |  | x | x | x | x | IfcDuctFitting | IfcDuctFittingType | [BEND;CONNECTOR;ENTRY;EXIT;JUNCTION;NOTDEFINED;OBSTRUCTION;TRANSITION;USERDEFINED]
TA02 | TA | tvarovka potrubí | 02 | pozinkové | TA02 | [Kód projektu] | Třídicí kód | Jednoznačné určení třídy a podtřídy stavebního prvku (napč. SN01). | string |  | IfcLabel |  | x | x | x | x | IfcDuctFitting | IfcDuctFittingType | [BEND;CONNECTOR;ENTRY;EXIT;JUNCTION;NOTDEFINED;OBSTRUCTION;TRANSITION;USERDEFINED]
TA02 | TA | tvarovka potrubí | 02 | pozinkové | TA02 | [Kód projektu] | Identifikační kód | Unikátní identifikační kód umožňující jednoznačně identifikovat každý individuální prvek modelu (např. SN01.01.0001). | string |  | IfcLabel |  | x | x | x | x | IfcDuctFitting | IfcDuctFittingType | [BEND;CONNECTOR;ENTRY;EXIT;JUNCTION;NOTDEFINED;OBSTRUCTION;TRANSITION;USERDEFINED]
TA02 | TA | tvarovka potrubí | 02 | pozinkové | TA02 | [Kód projektu] | Výrobce | Výrobce dodaného prvku. | string |  | IfcText |  |  |  | x | x | IfcDuctFitting | IfcDuctFittingType | [BEND;CONNECTOR;ENTRY;EXIT;JUNCTION;NOTDEFINED;OBSTRUCTION;TRANSITION;USERDEFINED]
TA02 | TA | tvarovka potrubí | 02 | pozinkové | TA02 | [Kód projektu] | Typ | Specifikace prvku dodaného během realizace. | string |  | IfcText |  |  |  | x | x | IfcDuctFitting | IfcDuctFittingType | [BEND;CONNECTOR;ENTRY;EXIT;JUNCTION;NOTDEFINED;OBSTRUCTION;TRANSITION;USERDEFINED]
TA02 | TA | tvarovka potrubí | 02 | pozinkové | TA02 | [Kód projektu] | Délka | Lineární rozměr prvku v jeho hlavním směru. | number | mm | IfcLengthMeasure |  | x | x | x | x | IfcDuctFitting | IfcDuctFittingType | [BEND;CONNECTOR;ENTRY;EXIT;JUNCTION;NOTDEFINED;OBSTRUCTION;TRANSITION;USERDEFINED]
TA02 | TA | tvarovka potrubí | 02 | pozinkové | TA02 | [Kód projektu] | Jmenovitá velikost vstupu - šířka | Referenční šířkový rozměr vstupu používaný pro dimenzování zařízení a potrubí. | number | mm | IfcLengthMeasure |  |  | x |  |  | IfcDuctFitting | IfcDuctFittingType | [BEND;CONNECTOR;ENTRY;EXIT;JUNCTION;NOTDEFINED;OBSTRUCTION;TRANSITION;USERDEFINED]
TA02 | TA | tvarovka potrubí | 02 | pozinkové | TA02 | [Kód projektu] | Jmenovitá velikost vstupu - výška | Referenční výškový rozměr vstupu používaný pro dimenzování zařízení a potrubí. | number | mm | IfcLengthMeasure |  |  | x |  |  | IfcDuctFitting | IfcDuctFittingType | [BEND;CONNECTOR;ENTRY;EXIT;JUNCTION;NOTDEFINED;OBSTRUCTION;TRANSITION;USERDEFINED]
TA02 | TA | tvarovka potrubí | 02 | pozinkové | TA02 | [Kód projektu] | Jmenovitá velikost výstupu - šířka | Referenční šířkový rozměr výstupu používaný pro dimenzování zařízení a potrubí. | number | mm | IfcLengthMeasure |  |  | x |  |  | IfcDuctFitting | IfcDuctFittingType | [BEND;CONNECTOR;ENTRY;EXIT;JUNCTION;NOTDEFINED;OBSTRUCTION;TRANSITION;USERDEFINED]
TA02 | TA | tvarovka potrubí | 02 | pozinkové | TA02 | [Kód projektu] | Průměr | Rozměr kruhového průřezu prvku. | number | mm | IfcLengthMeasure |  | x | x | x | x | IfcDuctFitting | IfcDuctFittingType | [BEND;CONNECTOR;ENTRY;EXIT;JUNCTION;NOTDEFINED;OBSTRUCTION;TRANSITION;USERDEFINED]
TA02 | TA | tvarovka potrubí | 02 | pozinkové | TA02 | [Kód projektu] | Referenční výrobek | Výrobek použitý jako referenční vzor pro určení parametrů a vlastností prvku. | string |  | IfcText |  |  | x |  |  | IfcDuctFitting | IfcDuctFittingType | [BEND;CONNECTOR;ENTRY;EXIT;JUNCTION;NOTDEFINED;OBSTRUCTION;TRANSITION;USERDEFINED]
TA02 | TA | tvarovka potrubí | 02 | pozinkové | TA02 | [Kód projektu] | Šířka | Vodorovný rozměr prvku měřený kolmo k výšce. | number | mm | IfcLengthMeasure |  | x | x | x | x | IfcDuctFitting | IfcDuctFittingType | [BEND;CONNECTOR;ENTRY;EXIT;JUNCTION;NOTDEFINED;OBSTRUCTION;TRANSITION;USERDEFINED]
TA02 | TA | tvarovka potrubí | 02 | pozinkové | TA02 | [Kód projektu] | Výška | Vertikální rozměr prvku měřený od spodní po horní hranu. | number | mm | IfcLengthMeasure |  | x | x | x | x | IfcDuctFitting | IfcDuctFittingType | [BEND;CONNECTOR;ENTRY;EXIT;JUNCTION;NOTDEFINED;OBSTRUCTION;TRANSITION;USERDEFINED]
TA03 | TA | tvarovka potrubí | 03 | nerezové | TA03 | [Kód projektu] | Třídicí kód | Jednoznačné určení třídy a podtřídy stavebního prvku (napč. SN01). | string |  | IfcLabel |  | x | x | x | x | IfcDuctFitting | IfcDuctFittingType | [BEND;CONNECTOR;ENTRY;EXIT;JUNCTION;NOTDEFINED;OBSTRUCTION;TRANSITION;USERDEFINED]
TA03 | TA | tvarovka potrubí | 03 | nerezové | TA03 | [Kód projektu] | Identifikační kód | Unikátní identifikační kód umožňující jednoznačně identifikovat každý individuální prvek modelu (např. SN01.01.0001). | string |  | IfcLabel |  | x | x | x | x | IfcDuctFitting | IfcDuctFittingType | [BEND;CONNECTOR;ENTRY;EXIT;JUNCTION;NOTDEFINED;OBSTRUCTION;TRANSITION;USERDEFINED]
TA03 | TA | tvarovka potrubí | 03 | nerezové | TA03 | [Kód projektu] | Výrobce | Výrobce dodaného prvku. | string |  | IfcText |  |  |  | x | x | IfcDuctFitting | IfcDuctFittingType | [BEND;CONNECTOR;ENTRY;EXIT;JUNCTION;NOTDEFINED;OBSTRUCTION;TRANSITION;USERDEFINED]
TA03 | TA | tvarovka potrubí | 03 | nerezové | TA03 | [Kód projektu] | Typ | Specifikace prvku dodaného během realizace. | string |  | IfcText |  |  |  | x | x | IfcDuctFitting | IfcDuctFittingType | [BEND;CONNECTOR;ENTRY;EXIT;JUNCTION;NOTDEFINED;OBSTRUCTION;TRANSITION;USERDEFINED]
TA03 | TA | tvarovka potrubí | 03 | nerezové | TA03 | [Kód projektu] | Délka | Lineární rozměr prvku v jeho hlavním směru. | number | mm | IfcLengthMeasure |  | x | x | x | x | IfcDuctFitting | IfcDuctFittingType | [BEND;CONNECTOR;ENTRY;EXIT;JUNCTION;NOTDEFINED;OBSTRUCTION;TRANSITION;USERDEFINED]
TA03 | TA | tvarovka potrubí | 03 | nerezové | TA03 | [Kód projektu] | Jmenovitá velikost vstupu - šířka | Referenční šířkový rozměr vstupu používaný pro dimenzování zařízení a potrubí. | number | mm | IfcLengthMeasure |  |  | x |  |  | IfcDuctFitting | IfcDuctFittingType | [BEND;CONNECTOR;ENTRY;EXIT;JUNCTION;NOTDEFINED;OBSTRUCTION;TRANSITION;USERDEFINED]
TA03 | TA | tvarovka potrubí | 03 | nerezové | TA03 | [Kód projektu] | Jmenovitá velikost vstupu - výška | Referenční výškový rozměr vstupu používaný pro dimenzování zařízení a potrubí. | number | mm | IfcLengthMeasure |  |  | x |  |  | IfcDuctFitting | IfcDuctFittingType | [BEND;CONNECTOR;ENTRY;EXIT;JUNCTION;NOTDEFINED;OBSTRUCTION;TRANSITION;USERDEFINED]
TA03 | TA | tvarovka potrubí | 03 | nerezové | TA03 | [Kód projektu] | Jmenovitá velikost výstupu - šířka | Referenční šířkový rozměr výstupu používaný pro dimenzování zařízení a potrubí. | number | mm | IfcLengthMeasure |  |  | x |  |  | IfcDuctFitting | IfcDuctFittingType | [BEND;CONNECTOR;ENTRY;EXIT;JUNCTION;NOTDEFINED;OBSTRUCTION;TRANSITION;USERDEFINED]
TA03 | TA | tvarovka potrubí | 03 | nerezové | TA03 | [Kód projektu] | Průměr | Rozměr kruhového průřezu prvku. | number | mm | IfcLengthMeasure |  | x | x | x | x | IfcDuctFitting | IfcDuctFittingType | [BEND;CONNECTOR;ENTRY;EXIT;JUNCTION;NOTDEFINED;OBSTRUCTION;TRANSITION;USERDEFINED]
TA03 | TA | tvarovka potrubí | 03 | nerezové | TA03 | [Kód projektu] | Referenční výrobek | Výrobek použitý jako referenční vzor pro určení parametrů a vlastností prvku. | string |  | IfcText |  |  | x |  |  | IfcDuctFitting | IfcDuctFittingType | [BEND;CONNECTOR;ENTRY;EXIT;JUNCTION;NOTDEFINED;OBSTRUCTION;TRANSITION;USERDEFINED]
TA03 | TA | tvarovka potrubí | 03 | nerezové | TA03 | [Kód projektu] | Šířka | Vodorovný rozměr prvku měřený kolmo k výšce. | number | mm | IfcLengthMeasure |  | x | x | x | x | IfcDuctFitting | IfcDuctFittingType | [BEND;CONNECTOR;ENTRY;EXIT;JUNCTION;NOTDEFINED;OBSTRUCTION;TRANSITION;USERDEFINED]
TA03 | TA | tvarovka potrubí | 03 | nerezové | TA03 | [Kód projektu] | Výška | Vertikální rozměr prvku měřený od spodní po horní hranu. | number | mm | IfcLengthMeasure |  | x | x | x | x | IfcDuctFitting | IfcDuctFittingType | [BEND;CONNECTOR;ENTRY;EXIT;JUNCTION;NOTDEFINED;OBSTRUCTION;TRANSITION;USERDEFINED]
TA04 | TA | tvarovka potrubí | 04 | polypropylenové | TA04 | [Kód projektu] | Třídicí kód | Jednoznačné určení třídy a podtřídy stavebního prvku (napč. SN01). | string |  | IfcLabel |  | x | x | x | x | IfcDuctFitting | IfcDuctFittingType | [BEND;CONNECTOR;ENTRY;EXIT;JUNCTION;NOTDEFINED;OBSTRUCTION;TRANSITION;USERDEFINED]
TA04 | TA | tvarovka potrubí | 04 | polypropylenové | TA04 | [Kód projektu] | Identifikační kód | Unikátní identifikační kód umožňující jednoznačně identifikovat každý individuální prvek modelu (např. SN01.01.0001). | string |  | IfcLabel |  | x | x | x | x | IfcDuctFitting | IfcDuctFittingType | [BEND;CONNECTOR;ENTRY;EXIT;JUNCTION;NOTDEFINED;OBSTRUCTION;TRANSITION;USERDEFINED]
TA04 | TA | tvarovka potrubí | 04 | polypropylenové | TA04 | [Kód projektu] | Výrobce | Výrobce dodaného prvku. | string |  | IfcText |  |  |  | x | x | IfcDuctFitting | IfcDuctFittingType | [BEND;CONNECTOR;ENTRY;EXIT;JUNCTION;NOTDEFINED;OBSTRUCTION;TRANSITION;USERDEFINED]
TA04 | TA | tvarovka potrubí | 04 | polypropylenové | TA04 | [Kód projektu] | Typ | Specifikace prvku dodaného během realizace. | string |  | IfcText |  |  |  | x | x | IfcDuctFitting | IfcDuctFittingType | [BEND;CONNECTOR;ENTRY;EXIT;JUNCTION;NOTDEFINED;OBSTRUCTION;TRANSITION;USERDEFINED]
TA04 | TA | tvarovka potrubí | 04 | polypropylenové | TA04 | [Kód projektu] | Délka | Lineární rozměr prvku v jeho hlavním směru. | number | mm | IfcLengthMeasure |  | x | x | x | x | IfcDuctFitting | IfcDuctFittingType | [BEND;CONNECTOR;ENTRY;EXIT;JUNCTION;NOTDEFINED;OBSTRUCTION;TRANSITION;USERDEFINED]
TA04 | TA | tvarovka potrubí | 04 | polypropylenové | TA04 | [Kód projektu] | Jmenovitá velikost vstupu - šířka | Referenční šířkový rozměr vstupu používaný pro dimenzování zařízení a potrubí. | number | mm | IfcLengthMeasure |  |  | x |  |  | IfcDuctFitting | IfcDuctFittingType | [BEND;CONNECTOR;ENTRY;EXIT;JUNCTION;NOTDEFINED;OBSTRUCTION;TRANSITION;USERDEFINED]
TA04 | TA | tvarovka potrubí | 04 | polypropylenové | TA04 | [Kód projektu] | Jmenovitá velikost vstupu - výška | Referenční výškový rozměr vstupu používaný pro dimenzování zařízení a potrubí. | number | mm | IfcLengthMeasure |  |  | x |  |  | IfcDuctFitting | IfcDuctFittingType | [BEND;CONNECTOR;ENTRY;EXIT;JUNCTION;NOTDEFINED;OBSTRUCTION;TRANSITION;USERDEFINED]
TA04 | TA | tvarovka potrubí | 04 | polypropylenové | TA04 | [Kód projektu] | Jmenovitá velikost výstupu - šířka | Referenční šířkový rozměr výstupu používaný pro dimenzování zařízení a potrubí. | number | mm | IfcLengthMeasure |  |  | x |  |  | IfcDuctFitting | IfcDuctFittingType | [BEND;CONNECTOR;ENTRY;EXIT;JUNCTION;NOTDEFINED;OBSTRUCTION;TRANSITION;USERDEFINED]
TA04 | TA | tvarovka potrubí | 04 | polypropylenové | TA04 | [Kód projektu] | Průměr | Rozměr kruhového průřezu prvku. | number | mm | IfcLengthMeasure |  | x | x | x | x | IfcDuctFitting | IfcDuctFittingType | [BEND;CONNECTOR;ENTRY;EXIT;JUNCTION;NOTDEFINED;OBSTRUCTION;TRANSITION;USERDEFINED]
TA04 | TA | tvarovka potrubí | 04 | polypropylenové | TA04 | [Kód projektu] | Referenční výrobek | Výrobek použitý jako referenční vzor pro určení parametrů a vlastností prvku. | string |  | IfcText |  |  | x |  |  | IfcDuctFitting | IfcDuctFittingType | [BEND;CONNECTOR;ENTRY;EXIT;JUNCTION;NOTDEFINED;OBSTRUCTION;TRANSITION;USERDEFINED]
TA04 | TA | tvarovka potrubí | 04 | polypropylenové | TA04 | [Kód projektu] | Šířka | Vodorovný rozměr prvku měřený kolmo k výšce. | number | mm | IfcLengthMeasure |  | x | x | x | x | IfcDuctFitting | IfcDuctFittingType | [BEND;CONNECTOR;ENTRY;EXIT;JUNCTION;NOTDEFINED;OBSTRUCTION;TRANSITION;USERDEFINED]
TA04 | TA | tvarovka potrubí | 04 | polypropylenové | TA04 | [Kód projektu] | Výška | Vertikální rozměr prvku měřený od spodní po horní hranu. | number | mm | IfcLengthMeasure |  | x | x | x | x | IfcDuctFitting | IfcDuctFittingType | [BEND;CONNECTOR;ENTRY;EXIT;JUNCTION;NOTDEFINED;OBSTRUCTION;TRANSITION;USERDEFINED]
TA05 | TA | tvarovka potrubí | 05 | flexi | TA05 | [Kód projektu] | Třídicí kód | Jednoznačné určení třídy a podtřídy stavebního prvku (napč. SN01). | string |  | IfcLabel |  | x | x | x | x | IfcDuctFitting | IfcDuctFittingType | [BEND;CONNECTOR;ENTRY;EXIT;JUNCTION;NOTDEFINED;OBSTRUCTION;TRANSITION;USERDEFINED]
TA05 | TA | tvarovka potrubí | 05 | flexi | TA05 | [Kód projektu] | Identifikační kód | Unikátní identifikační kód umožňující jednoznačně identifikovat každý individuální prvek modelu (např. SN01.01.0001). | string |  | IfcLabel |  | x | x | x | x | IfcDuctFitting | IfcDuctFittingType | [BEND;CONNECTOR;ENTRY;EXIT;JUNCTION;NOTDEFINED;OBSTRUCTION;TRANSITION;USERDEFINED]
TA05 | TA | tvarovka potrubí | 05 | flexi | TA05 | [Kód projektu] | Výrobce | Výrobce dodaného prvku. | string |  | IfcText |  |  |  | x | x | IfcDuctFitting | IfcDuctFittingType | [BEND;CONNECTOR;ENTRY;EXIT;JUNCTION;NOTDEFINED;OBSTRUCTION;TRANSITION;USERDEFINED]
TA05 | TA | tvarovka potrubí | 05 | flexi | TA05 | [Kód projektu] | Typ | Specifikace prvku dodaného během realizace. | string |  | IfcText |  |  |  | x | x | IfcDuctFitting | IfcDuctFittingType | [BEND;CONNECTOR;ENTRY;EXIT;JUNCTION;NOTDEFINED;OBSTRUCTION;TRANSITION;USERDEFINED]
TA05 | TA | tvarovka potrubí | 05 | flexi | TA05 | [Kód projektu] | Délka | Lineární rozměr prvku v jeho hlavním směru. | number | mm | IfcLengthMeasure |  | x | x | x | x | IfcDuctFitting | IfcDuctFittingType | [BEND;CONNECTOR;ENTRY;EXIT;JUNCTION;NOTDEFINED;OBSTRUCTION;TRANSITION;USERDEFINED]
TA05 | TA | tvarovka potrubí | 05 | flexi | TA05 | [Kód projektu] | Jmenovitá velikost vstupu - šířka | Referenční šířkový rozměr vstupu používaný pro dimenzování zařízení a potrubí. | number | mm | IfcLengthMeasure |  |  | x |  |  | IfcDuctFitting | IfcDuctFittingType | [BEND;CONNECTOR;ENTRY;EXIT;JUNCTION;NOTDEFINED;OBSTRUCTION;TRANSITION;USERDEFINED]
TA05 | TA | tvarovka potrubí | 05 | flexi | TA05 | [Kód projektu] | Jmenovitá velikost vstupu - výška | Referenční výškový rozměr vstupu používaný pro dimenzování zařízení a potrubí. | number | mm | IfcLengthMeasure |  |  | x |  |  | IfcDuctFitting | IfcDuctFittingType | [BEND;CONNECTOR;ENTRY;EXIT;JUNCTION;NOTDEFINED;OBSTRUCTION;TRANSITION;USERDEFINED]
TA05 | TA | tvarovka potrubí | 05 | flexi | TA05 | [Kód projektu] | Jmenovitá velikost výstupu - šířka | Referenční šířkový rozměr výstupu používaný pro dimenzování zařízení a potrubí. | number | mm | IfcLengthMeasure |  |  | x |  |  | IfcDuctFitting | IfcDuctFittingType | [BEND;CONNECTOR;ENTRY;EXIT;JUNCTION;NOTDEFINED;OBSTRUCTION;TRANSITION;USERDEFINED]
TA05 | TA | tvarovka potrubí | 05 | flexi | TA05 | [Kód projektu] | Materiál | Jednoznačná specifikace materiálu prvku. | string |  | IfcText |  | x | x | x | x | IfcDuctFitting | IfcDuctFittingType | [BEND;CONNECTOR;ENTRY;EXIT;JUNCTION;NOTDEFINED;OBSTRUCTION;TRANSITION;USERDEFINED]
TA05 | TA | tvarovka potrubí | 05 | flexi | TA05 | [Kód projektu] | Průměr | Rozměr kruhového průřezu prvku. | number | mm | IfcLengthMeasure |  | x | x | x | x | IfcDuctFitting | IfcDuctFittingType | [BEND;CONNECTOR;ENTRY;EXIT;JUNCTION;NOTDEFINED;OBSTRUCTION;TRANSITION;USERDEFINED]
TA05 | TA | tvarovka potrubí | 05 | flexi | TA05 | [Kód projektu] | Referenční výrobek | Výrobek použitý jako referenční vzor pro určení parametrů a vlastností prvku. | string |  | IfcText |  |  | x |  |  | IfcDuctFitting | IfcDuctFittingType | [BEND;CONNECTOR;ENTRY;EXIT;JUNCTION;NOTDEFINED;OBSTRUCTION;TRANSITION;USERDEFINED]
TA05 | TA | tvarovka potrubí | 05 | flexi | TA05 | [Kód projektu] | Šířka | Vodorovný rozměr prvku měřený kolmo k výšce. | number | mm | IfcLengthMeasure |  | x | x | x | x | IfcDuctFitting | IfcDuctFittingType | [BEND;CONNECTOR;ENTRY;EXIT;JUNCTION;NOTDEFINED;OBSTRUCTION;TRANSITION;USERDEFINED]
TA05 | TA | tvarovka potrubí | 05 | flexi | TA05 | [Kód projektu] | Výška | Vertikální rozměr prvku měřený od spodní po horní hranu. | number | mm | IfcLengthMeasure |  | x | x | x | x | IfcDuctFitting | IfcDuctFittingType | [BEND;CONNECTOR;ENTRY;EXIT;JUNCTION;NOTDEFINED;OBSTRUCTION;TRANSITION;USERDEFINED]
TA06 | TA | tvarovka potrubí | 06 | vinuté | TA06 | [Kód projektu] | Třídicí kód | Jednoznačné určení třídy a podtřídy stavebního prvku (napč. SN01). | string |  | IfcLabel |  | x | x | x | x | IfcDuctFitting | IfcDuctFittingType | [BEND;CONNECTOR;ENTRY;EXIT;JUNCTION;NOTDEFINED;OBSTRUCTION;TRANSITION;USERDEFINED]
TA06 | TA | tvarovka potrubí | 06 | vinuté | TA06 | [Kód projektu] | Identifikační kód | Unikátní identifikační kód umožňující jednoznačně identifikovat každý individuální prvek modelu (např. SN01.01.0001). | string |  | IfcLabel |  | x | x | x | x | IfcDuctFitting | IfcDuctFittingType | [BEND;CONNECTOR;ENTRY;EXIT;JUNCTION;NOTDEFINED;OBSTRUCTION;TRANSITION;USERDEFINED]
TA06 | TA | tvarovka potrubí | 06 | vinuté | TA06 | [Kód projektu] | Výrobce | Výrobce dodaného prvku. | string |  | IfcText |  |  |  | x | x | IfcDuctFitting | IfcDuctFittingType | [BEND;CONNECTOR;ENTRY;EXIT;JUNCTION;NOTDEFINED;OBSTRUCTION;TRANSITION;USERDEFINED]
TA06 | TA | tvarovka potrubí | 06 | vinuté | TA06 | [Kód projektu] | Typ | Specifikace prvku dodaného během realizace. | string |  | IfcText |  |  |  | x | x | IfcDuctFitting | IfcDuctFittingType | [BEND;CONNECTOR;ENTRY;EXIT;JUNCTION;NOTDEFINED;OBSTRUCTION;TRANSITION;USERDEFINED]
TA06 | TA | tvarovka potrubí | 06 | vinuté | TA06 | [Kód projektu] | Délka | Lineární rozměr prvku v jeho hlavním směru. | number | mm | IfcLengthMeasure |  | x | x | x | x | IfcDuctFitting | IfcDuctFittingType | [BEND;CONNECTOR;ENTRY;EXIT;JUNCTION;NOTDEFINED;OBSTRUCTION;TRANSITION;USERDEFINED]
TA06 | TA | tvarovka potrubí | 06 | vinuté | TA06 | [Kód projektu] | Jmenovitá velikost vstupu - šířka | Referenční šířkový rozměr vstupu používaný pro dimenzování zařízení a potrubí. | number | mm | IfcLengthMeasure |  |  | x |  |  | IfcDuctFitting | IfcDuctFittingType | [BEND;CONNECTOR;ENTRY;EXIT;JUNCTION;NOTDEFINED;OBSTRUCTION;TRANSITION;USERDEFINED]
TA06 | TA | tvarovka potrubí | 06 | vinuté | TA06 | [Kód projektu] | Jmenovitá velikost vstupu - výška | Referenční výškový rozměr vstupu používaný pro dimenzování zařízení a potrubí. | number | mm | IfcLengthMeasure |  |  | x |  |  | IfcDuctFitting | IfcDuctFittingType | [BEND;CONNECTOR;ENTRY;EXIT;JUNCTION;NOTDEFINED;OBSTRUCTION;TRANSITION;USERDEFINED]
TA06 | TA | tvarovka potrubí | 06 | vinuté | TA06 | [Kód projektu] | Jmenovitá velikost výstupu - šířka | Referenční šířkový rozměr výstupu používaný pro dimenzování zařízení a potrubí. | number | mm | IfcLengthMeasure |  |  | x |  |  | IfcDuctFitting | IfcDuctFittingType | [BEND;CONNECTOR;ENTRY;EXIT;JUNCTION;NOTDEFINED;OBSTRUCTION;TRANSITION;USERDEFINED]
TA06 | TA | tvarovka potrubí | 06 | vinuté | TA06 | [Kód projektu] | Materiál | Jednoznačná specifikace materiálu prvku. | string |  | IfcText |  | x | x | x | x | IfcDuctFitting | IfcDuctFittingType | [BEND;CONNECTOR;ENTRY;EXIT;JUNCTION;NOTDEFINED;OBSTRUCTION;TRANSITION;USERDEFINED]
TA06 | TA | tvarovka potrubí | 06 | vinuté | TA06 | [Kód projektu] | Průměr | Rozměr kruhového průřezu prvku. | number | mm | IfcLengthMeasure |  | x | x | x | x | IfcDuctFitting | IfcDuctFittingType | [BEND;CONNECTOR;ENTRY;EXIT;JUNCTION;NOTDEFINED;OBSTRUCTION;TRANSITION;USERDEFINED]
TA06 | TA | tvarovka potrubí | 06 | vinuté | TA06 | [Kód projektu] | Referenční výrobek | Výrobek použitý jako referenční vzor pro určení parametrů a vlastností prvku. | string |  | IfcText |  |  | x |  |  | IfcDuctFitting | IfcDuctFittingType | [BEND;CONNECTOR;ENTRY;EXIT;JUNCTION;NOTDEFINED;OBSTRUCTION;TRANSITION;USERDEFINED]
TA06 | TA | tvarovka potrubí | 06 | vinuté | TA06 | [Kód projektu] | Šířka | Vodorovný rozměr prvku měřený kolmo k výšce. | number | mm | IfcLengthMeasure |  | x | x | x | x | IfcDuctFitting | IfcDuctFittingType | [BEND;CONNECTOR;ENTRY;EXIT;JUNCTION;NOTDEFINED;OBSTRUCTION;TRANSITION;USERDEFINED]
TA06 | TA | tvarovka potrubí | 06 | vinuté | TA06 | [Kód projektu] | Výška | Vertikální rozměr prvku měřený od spodní po horní hranu. | number | mm | IfcLengthMeasure |  | x | x | x | x | IfcDuctFitting | IfcDuctFittingType | [BEND;CONNECTOR;ENTRY;EXIT;JUNCTION;NOTDEFINED;OBSTRUCTION;TRANSITION;USERDEFINED]
TC01 | TC | tlumič | 01 | rezonanční | TC01 | [Kód projektu] | Třídicí kód | Jednoznačné určení třídy a podtřídy stavebního prvku (napč. SN01). | string |  | IfcLabel |  | x | x | x | x | IfcDuctSilencer | IfcDuctSilencerType | [FLATOVAL;RECTANGULAR;ROUND;NOTDEFINED;USERDEFINED]
TC01 | TC | tlumič | 01 | rezonanční | TC01 | [Kód projektu] | Identifikační kód | Unikátní identifikační kód umožňující jednoznačně identifikovat každý individuální prvek modelu (např. SN01.01.0001). | string |  | IfcLabel |  | x | x | x | x | IfcDuctSilencer | IfcDuctSilencerType | [FLATOVAL;RECTANGULAR;ROUND;NOTDEFINED;USERDEFINED]
TC01 | TC | tlumič | 01 | rezonanční | TC01 | [Kód projektu] | Výrobce | Výrobce dodaného prvku. | string |  | IfcText |  |  |  | x | x | IfcDuctSilencer | IfcDuctSilencerType | [FLATOVAL;RECTANGULAR;ROUND;NOTDEFINED;USERDEFINED]
TC01 | TC | tlumič | 01 | rezonanční | TC01 | [Kód projektu] | Typ | Specifikace prvku dodaného během realizace. | string |  | IfcText |  |  |  | x | x | IfcDuctSilencer | IfcDuctSilencerType | [FLATOVAL;RECTANGULAR;ROUND;NOTDEFINED;USERDEFINED]
TC01 | TC | tlumič | 01 | rezonanční | TC01 | [Kód projektu] | Číslo místnosti | Unikátní číslo místnosti. | string |  | IfcText |  |  | x | x | x | IfcDuctSilencer | IfcDuctSilencerType | [FLATOVAL;RECTANGULAR;ROUND;NOTDEFINED;USERDEFINED]
TC01 | TC | tlumič | 01 | rezonanční | TC01 | [Kód projektu] | Délka | Lineární rozměr prvku v jeho hlavním směru. | number | mm | IfcLengthMeasure |  | x | x | x | x | IfcDuctSilencer | IfcDuctSilencerType | [FLATOVAL;RECTANGULAR;ROUND;NOTDEFINED;USERDEFINED]
TC01 | TC | tlumič | 01 | rezonanční | TC01 | [Kód projektu] | Jmenovitá velikost vstupu - šířka | Referenční šířkový rozměr vstupu používaný pro dimenzování zařízení a potrubí. | number | mm | IfcLengthMeasure |  |  | x |  |  | IfcDuctSilencer | IfcDuctSilencerType | [FLATOVAL;RECTANGULAR;ROUND;NOTDEFINED;USERDEFINED]
TC01 | TC | tlumič | 01 | rezonanční | TC01 | [Kód projektu] | Jmenovitá velikost vstupu - výška | Referenční výškový rozměr vstupu používaný pro dimenzování zařízení a potrubí. | number | mm | IfcLengthMeasure |  |  | x |  |  | IfcDuctSilencer | IfcDuctSilencerType | [FLATOVAL;RECTANGULAR;ROUND;NOTDEFINED;USERDEFINED]
TC01 | TC | tlumič | 01 | rezonanční | TC01 | [Kód projektu] | Jmenovitá velikost výstupu - šířka | Referenční šířkový rozměr výstupu používaný pro dimenzování zařízení a potrubí. | number | mm | IfcLengthMeasure |  |  | x |  |  | IfcDuctSilencer | IfcDuctSilencerType | [FLATOVAL;RECTANGULAR;ROUND;NOTDEFINED;USERDEFINED]
TC01 | TC | tlumič | 01 | rezonanční | TC01 | [Kód projektu] | Jmenovitá velikost výstupu - výška | Referenční výškový rozměr výstupu používaný pro dimenzování zařízení a potrubí | number | mm | IfcLengthMeasure |  |  | x |  |  | IfcDuctSilencer | IfcDuctSilencerType | [FLATOVAL;RECTANGULAR;ROUND;NOTDEFINED;USERDEFINED]
TC01 | TC | tlumič | 01 | rezonanční | TC01 | [Kód projektu] | Referenční výrobek | Výrobek použitý jako referenční vzor pro určení parametrů a vlastností prvku. | string |  | IfcText |  |  | x |  |  | IfcDuctSilencer | IfcDuctSilencerType | [FLATOVAL;RECTANGULAR;ROUND;NOTDEFINED;USERDEFINED]
TC01 | TC | tlumič | 01 | rezonanční | TC01 | [Kód projektu] | Šířka | Vodorovný rozměr prvku měřený kolmo k výšce. | number | mm | IfcLengthMeasure |  | x | x | x | x | IfcDuctSilencer | IfcDuctSilencerType | [FLATOVAL;RECTANGULAR;ROUND;NOTDEFINED;USERDEFINED]
TC01 | TC | tlumič | 01 | rezonanční | TC01 | [Kód projektu] | Výška | Vertikální rozměr prvku měřený od spodní po horní hranu. | number | mm | IfcLengthMeasure |  | x | x | x | x | IfcDuctSilencer | IfcDuctSilencerType | [FLATOVAL;RECTANGULAR;ROUND;NOTDEFINED;USERDEFINED]
TC02 | TC | tlumič | 02 | akustický | TC02 | [Kód projektu] | Třídicí kód | Jednoznačné určení třídy a podtřídy stavebního prvku (napč. SN01). | string |  | IfcLabel |  | x | x | x | x | IfcDuctSilencer | IfcDuctSilencerType | [FLATOVAL;RECTANGULAR;ROUND;NOTDEFINED;USERDEFINED]
TC02 | TC | tlumič | 02 | akustický | TC02 | [Kód projektu] | Identifikační kód | Unikátní identifikační kód umožňující jednoznačně identifikovat každý individuální prvek modelu (např. SN01.01.0001). | string |  | IfcLabel |  | x | x | x | x | IfcDuctSilencer | IfcDuctSilencerType | [FLATOVAL;RECTANGULAR;ROUND;NOTDEFINED;USERDEFINED]
TC02 | TC | tlumič | 02 | akustický | TC02 | [Kód projektu] | Výrobce | Výrobce dodaného prvku. | string |  | IfcText |  |  |  | x | x | IfcDuctSilencer | IfcDuctSilencerType | [FLATOVAL;RECTANGULAR;ROUND;NOTDEFINED;USERDEFINED]
TC02 | TC | tlumič | 02 | akustický | TC02 | [Kód projektu] | Typ | Specifikace prvku dodaného během realizace. | string |  | IfcText |  |  |  | x | x | IfcDuctSilencer | IfcDuctSilencerType | [FLATOVAL;RECTANGULAR;ROUND;NOTDEFINED;USERDEFINED]
TC02 | TC | tlumič | 02 | akustický | TC02 | [Kód projektu] | Číslo místnosti | Unikátní číslo místnosti. | string |  | IfcText |  |  | x | x | x | IfcDuctSilencer | IfcDuctSilencerType | [FLATOVAL;RECTANGULAR;ROUND;NOTDEFINED;USERDEFINED]
TC02 | TC | tlumič | 02 | akustický | TC02 | [Kód projektu] | Délka | Lineární rozměr prvku v jeho hlavním směru. | number | mm | IfcLengthMeasure |  | x | x | x | x | IfcDuctSilencer | IfcDuctSilencerType | [FLATOVAL;RECTANGULAR;ROUND;NOTDEFINED;USERDEFINED]
TC02 | TC | tlumič | 02 | akustický | TC02 | [Kód projektu] | Jmenovitá velikost vstupu - šířka | Referenční šířkový rozměr vstupu používaný pro dimenzování zařízení a potrubí. | number | mm | IfcLengthMeasure |  |  | x |  |  | IfcDuctSilencer | IfcDuctSilencerType | [FLATOVAL;RECTANGULAR;ROUND;NOTDEFINED;USERDEFINED]
TC02 | TC | tlumič | 02 | akustický | TC02 | [Kód projektu] | Jmenovitá velikost vstupu - výška | Referenční výškový rozměr vstupu používaný pro dimenzování zařízení a potrubí. | number | mm | IfcLengthMeasure |  |  | x |  |  | IfcDuctSilencer | IfcDuctSilencerType | [FLATOVAL;RECTANGULAR;ROUND;NOTDEFINED;USERDEFINED]
TC02 | TC | tlumič | 02 | akustický | TC02 | [Kód projektu] | Jmenovitá velikost výstupu - šířka | Referenční šířkový rozměr výstupu používaný pro dimenzování zařízení a potrubí. | number | mm | IfcLengthMeasure |  |  | x |  |  | IfcDuctSilencer | IfcDuctSilencerType | [FLATOVAL;RECTANGULAR;ROUND;NOTDEFINED;USERDEFINED]
TC02 | TC | tlumič | 02 | akustický | TC02 | [Kód projektu] | Jmenovitá velikost výstupu - výška | Referenční výškový rozměr výstupu používaný pro dimenzování zařízení a potrubí | number | mm | IfcLengthMeasure |  |  | x |  |  | IfcDuctSilencer | IfcDuctSilencerType | [FLATOVAL;RECTANGULAR;ROUND;NOTDEFINED;USERDEFINED]
TC02 | TC | tlumič | 02 | akustický | TC02 | [Kód projektu] | Referenční výrobek | Výrobek použitý jako referenční vzor pro určení parametrů a vlastností prvku. | string |  | IfcText |  |  | x |  |  | IfcDuctSilencer | IfcDuctSilencerType | [FLATOVAL;RECTANGULAR;ROUND;NOTDEFINED;USERDEFINED]
TC02 | TC | tlumič | 02 | akustický | TC02 | [Kód projektu] | Šířka | Vodorovný rozměr prvku měřený kolmo k výšce. | number | mm | IfcLengthMeasure |  | x | x | x | x | IfcDuctSilencer | IfcDuctSilencerType | [FLATOVAL;RECTANGULAR;ROUND;NOTDEFINED;USERDEFINED]
TC02 | TC | tlumič | 02 | akustický | TC02 | [Kód projektu] | Výška | Vertikální rozměr prvku měřený od spodní po horní hranu. | number | mm | IfcLengthMeasure |  | x | x | x | x | IfcDuctSilencer | IfcDuctSilencerType | [FLATOVAL;RECTANGULAR;ROUND;NOTDEFINED;USERDEFINED]
TC03 | TC | tlumič | 03 | vložkový | TC03 | [Kód projektu] | Třídicí kód | Jednoznačné určení třídy a podtřídy stavebního prvku (napč. SN01). | string |  | IfcLabel |  | x | x | x | x | IfcDuctSilencer | IfcDuctSilencerType | [FLATOVAL;RECTANGULAR;ROUND;NOTDEFINED;USERDEFINED]
TC03 | TC | tlumič | 03 | vložkový | TC03 | [Kód projektu] | Identifikační kód | Unikátní identifikační kód umožňující jednoznačně identifikovat každý individuální prvek modelu (např. SN01.01.0001). | string |  | IfcLabel |  | x | x | x | x | IfcDuctSilencer | IfcDuctSilencerType | [FLATOVAL;RECTANGULAR;ROUND;NOTDEFINED;USERDEFINED]
TC03 | TC | tlumič | 03 | vložkový | TC03 | [Kód projektu] | Výrobce | Výrobce dodaného prvku. | string |  | IfcText |  |  |  | x | x | IfcDuctSilencer | IfcDuctSilencerType | [FLATOVAL;RECTANGULAR;ROUND;NOTDEFINED;USERDEFINED]
TC03 | TC | tlumič | 03 | vložkový | TC03 | [Kód projektu] | Typ | Specifikace prvku dodaného během realizace. | string |  | IfcText |  |  |  | x | x | IfcDuctSilencer | IfcDuctSilencerType | [FLATOVAL;RECTANGULAR;ROUND;NOTDEFINED;USERDEFINED]
TC03 | TC | tlumič | 03 | vložkový | TC03 | [Kód projektu] | Číslo místnosti | Unikátní číslo místnosti. | string |  | IfcText |  |  | x | x | x | IfcDuctSilencer | IfcDuctSilencerType | [FLATOVAL;RECTANGULAR;ROUND;NOTDEFINED;USERDEFINED]
TC03 | TC | tlumič | 03 | vložkový | TC03 | [Kód projektu] | Délka | Lineární rozměr prvku v jeho hlavním směru. | number | mm | IfcLengthMeasure |  | x | x | x | x | IfcDuctSilencer | IfcDuctSilencerType | [FLATOVAL;RECTANGULAR;ROUND;NOTDEFINED;USERDEFINED]
TC03 | TC | tlumič | 03 | vložkový | TC03 | [Kód projektu] | Jmenovitá velikost vstupu - šířka | Referenční šířkový rozměr vstupu používaný pro dimenzování zařízení a potrubí. | number | mm | IfcLengthMeasure |  |  | x |  |  | IfcDuctSilencer | IfcDuctSilencerType | [FLATOVAL;RECTANGULAR;ROUND;NOTDEFINED;USERDEFINED]
TC03 | TC | tlumič | 03 | vložkový | TC03 | [Kód projektu] | Jmenovitá velikost vstupu - výška | Referenční výškový rozměr vstupu používaný pro dimenzování zařízení a potrubí. | number | mm | IfcLengthMeasure |  |  | x |  |  | IfcDuctSilencer | IfcDuctSilencerType | [FLATOVAL;RECTANGULAR;ROUND;NOTDEFINED;USERDEFINED]
TC03 | TC | tlumič | 03 | vložkový | TC03 | [Kód projektu] | Jmenovitá velikost výstupu - šířka | Referenční šířkový rozměr výstupu používaný pro dimenzování zařízení a potrubí. | number | mm | IfcLengthMeasure |  |  | x |  |  | IfcDuctSilencer | IfcDuctSilencerType | [FLATOVAL;RECTANGULAR;ROUND;NOTDEFINED;USERDEFINED]
TC03 | TC | tlumič | 03 | vložkový | TC03 | [Kód projektu] | Jmenovitá velikost výstupu - výška | Referenční výškový rozměr výstupu používaný pro dimenzování zařízení a potrubí | number | mm | IfcLengthMeasure |  |  | x |  |  | IfcDuctSilencer | IfcDuctSilencerType | [FLATOVAL;RECTANGULAR;ROUND;NOTDEFINED;USERDEFINED]
TC03 | TC | tlumič | 03 | vložkový | TC03 | [Kód projektu] | Referenční výrobek | Výrobek použitý jako referenční vzor pro určení parametrů a vlastností prvku. | string |  | IfcText |  |  | x |  |  | IfcDuctSilencer | IfcDuctSilencerType | [FLATOVAL;RECTANGULAR;ROUND;NOTDEFINED;USERDEFINED]
TC03 | TC | tlumič | 03 | vložkový | TC03 | [Kód projektu] | Šířka | Vodorovný rozměr prvku měřený kolmo k výšce. | number | mm | IfcLengthMeasure |  | x | x | x | x | IfcDuctSilencer | IfcDuctSilencerType | [FLATOVAL;RECTANGULAR;ROUND;NOTDEFINED;USERDEFINED]
TC03 | TC | tlumič | 03 | vložkový | TC03 | [Kód projektu] | Výška | Vertikální rozměr prvku měřený od spodní po horní hranu. | number | mm | IfcLengthMeasure |  | x | x | x | x | IfcDuctSilencer | IfcDuctSilencerType | [FLATOVAL;RECTANGULAR;ROUND;NOTDEFINED;USERDEFINED]
TC04 | TC | tlumič | 04 | spalinový | TC04 | [Kód projektu] | Třídicí kód | Jednoznačné určení třídy a podtřídy stavebního prvku (napč. SN01). | string |  | IfcLabel |  | x | x | x | x | IfcDuctSilencer | IfcDuctSilencerType | [FLATOVAL;RECTANGULAR;ROUND;NOTDEFINED;USERDEFINED]
TC04 | TC | tlumič | 04 | spalinový | TC04 | [Kód projektu] | Identifikační kód | Unikátní identifikační kód umožňující jednoznačně identifikovat každý individuální prvek modelu (např. SN01.01.0001). | string |  | IfcLabel |  | x | x | x | x | IfcDuctSilencer | IfcDuctSilencerType | [FLATOVAL;RECTANGULAR;ROUND;NOTDEFINED;USERDEFINED]
TC04 | TC | tlumič | 04 | spalinový | TC04 | [Kód projektu] | Výrobce | Výrobce dodaného prvku. | string |  | IfcText |  |  |  | x | x | IfcDuctSilencer | IfcDuctSilencerType | [FLATOVAL;RECTANGULAR;ROUND;NOTDEFINED;USERDEFINED]
TC04 | TC | tlumič | 04 | spalinový | TC04 | [Kód projektu] | Typ | Specifikace prvku dodaného během realizace. | string |  | IfcText |  |  |  | x | x | IfcDuctSilencer | IfcDuctSilencerType | [FLATOVAL;RECTANGULAR;ROUND;NOTDEFINED;USERDEFINED]
TC04 | TC | tlumič | 04 | spalinový | TC04 | [Kód projektu] | Číslo místnosti | Unikátní číslo místnosti. | string |  | IfcText |  |  | x | x | x | IfcDuctSilencer | IfcDuctSilencerType | [FLATOVAL;RECTANGULAR;ROUND;NOTDEFINED;USERDEFINED]
TC04 | TC | tlumič | 04 | spalinový | TC04 | [Kód projektu] | Délka | Lineární rozměr prvku v jeho hlavním směru. | number | mm | IfcLengthMeasure |  | x | x | x | x | IfcDuctSilencer | IfcDuctSilencerType | [FLATOVAL;RECTANGULAR;ROUND;NOTDEFINED;USERDEFINED]
TC04 | TC | tlumič | 04 | spalinový | TC04 | [Kód projektu] | Jmenovitá velikost vstupu - šířka | Referenční šířkový rozměr vstupu používaný pro dimenzování zařízení a potrubí. | number | mm | IfcLengthMeasure |  |  | x |  |  | IfcDuctSilencer | IfcDuctSilencerType | [FLATOVAL;RECTANGULAR;ROUND;NOTDEFINED;USERDEFINED]
TC04 | TC | tlumič | 04 | spalinový | TC04 | [Kód projektu] | Jmenovitá velikost vstupu - výška | Referenční výškový rozměr vstupu používaný pro dimenzování zařízení a potrubí. | number | mm | IfcLengthMeasure |  |  | x |  |  | IfcDuctSilencer | IfcDuctSilencerType | [FLATOVAL;RECTANGULAR;ROUND;NOTDEFINED;USERDEFINED]
TC04 | TC | tlumič | 04 | spalinový | TC04 | [Kód projektu] | Jmenovitá velikost výstupu - šířka | Referenční šířkový rozměr výstupu používaný pro dimenzování zařízení a potrubí. | number | mm | IfcLengthMeasure |  |  | x |  |  | IfcDuctSilencer | IfcDuctSilencerType | [FLATOVAL;RECTANGULAR;ROUND;NOTDEFINED;USERDEFINED]
TC04 | TC | tlumič | 04 | spalinový | TC04 | [Kód projektu] | Jmenovitá velikost výstupu - výška | Referenční výškový rozměr výstupu používaný pro dimenzování zařízení a potrubí | number | mm | IfcLengthMeasure |  |  | x |  |  | IfcDuctSilencer | IfcDuctSilencerType | [FLATOVAL;RECTANGULAR;ROUND;NOTDEFINED;USERDEFINED]
TC04 | TC | tlumič | 04 | spalinový | TC04 | [Kód projektu] | Referenční výrobek | Výrobek použitý jako referenční vzor pro určení parametrů a vlastností prvku. | string |  | IfcText |  |  | x |  |  | IfcDuctSilencer | IfcDuctSilencerType | [FLATOVAL;RECTANGULAR;ROUND;NOTDEFINED;USERDEFINED]
TC04 | TC | tlumič | 04 | spalinový | TC04 | [Kód projektu] | Šířka | Vodorovný rozměr prvku měřený kolmo k výšce. | number | mm | IfcLengthMeasure |  | x | x | x | x | IfcDuctSilencer | IfcDuctSilencerType | [FLATOVAL;RECTANGULAR;ROUND;NOTDEFINED;USERDEFINED]
TC04 | TC | tlumič | 04 | spalinový | TC04 | [Kód projektu] | Výška | Vertikální rozměr prvku měřený od spodní po horní hranu. | number | mm | IfcLengthMeasure |  | x | x | x | x | IfcDuctSilencer | IfcDuctSilencerType | [FLATOVAL;RECTANGULAR;ROUND;NOTDEFINED;USERDEFINED]
TC05 | TC | tlumič | 05 | chvění | TC05 | [Kód projektu] | Třídicí kód | Jednoznačné určení třídy a podtřídy stavebního prvku (napč. SN01). | string |  | IfcLabel |  | x | x | x | x | IfcDuctSilencer | IfcDuctSilencerType | [FLATOVAL;RECTANGULAR;ROUND;NOTDEFINED;USERDEFINED]
TC05 | TC | tlumič | 05 | chvění | TC05 | [Kód projektu] | Identifikační kód | Unikátní identifikační kód umožňující jednoznačně identifikovat každý individuální prvek modelu (např. SN01.01.0001). | string |  | IfcLabel |  | x | x | x | x | IfcDuctSilencer | IfcDuctSilencerType | [FLATOVAL;RECTANGULAR;ROUND;NOTDEFINED;USERDEFINED]
TC05 | TC | tlumič | 05 | chvění | TC05 | [Kód projektu] | Výrobce | Výrobce dodaného prvku. | string |  | IfcText |  |  |  | x | x | IfcDuctSilencer | IfcDuctSilencerType | [FLATOVAL;RECTANGULAR;ROUND;NOTDEFINED;USERDEFINED]
TC05 | TC | tlumič | 05 | chvění | TC05 | [Kód projektu] | Typ | Specifikace prvku dodaného během realizace. | string |  | IfcText |  |  |  | x | x | IfcDuctSilencer | IfcDuctSilencerType | [FLATOVAL;RECTANGULAR;ROUND;NOTDEFINED;USERDEFINED]
TC05 | TC | tlumič | 05 | chvění | TC05 | [Kód projektu] | Číslo místnosti | Unikátní číslo místnosti. | string |  | IfcText |  |  | x | x | x | IfcDuctSilencer | IfcDuctSilencerType | [FLATOVAL;RECTANGULAR;ROUND;NOTDEFINED;USERDEFINED]
TC05 | TC | tlumič | 05 | chvění | TC05 | [Kód projektu] | Délka | Lineární rozměr prvku v jeho hlavním směru. | number | mm | IfcLengthMeasure |  | x | x | x | x | IfcDuctSilencer | IfcDuctSilencerType | [FLATOVAL;RECTANGULAR;ROUND;NOTDEFINED;USERDEFINED]
TC05 | TC | tlumič | 05 | chvění | TC05 | [Kód projektu] | Jmenovitá velikost vstupu - šířka | Referenční šířkový rozměr vstupu používaný pro dimenzování zařízení a potrubí. | number | mm | IfcLengthMeasure |  |  | x |  |  | IfcDuctSilencer | IfcDuctSilencerType | [FLATOVAL;RECTANGULAR;ROUND;NOTDEFINED;USERDEFINED]
TC05 | TC | tlumič | 05 | chvění | TC05 | [Kód projektu] | Jmenovitá velikost vstupu - výška | Referenční výškový rozměr vstupu používaný pro dimenzování zařízení a potrubí. | number | mm | IfcLengthMeasure |  |  | x |  |  | IfcDuctSilencer | IfcDuctSilencerType | [FLATOVAL;RECTANGULAR;ROUND;NOTDEFINED;USERDEFINED]
TC05 | TC | tlumič | 05 | chvění | TC05 | [Kód projektu] | Jmenovitá velikost výstupu - šířka | Referenční šířkový rozměr výstupu používaný pro dimenzování zařízení a potrubí. | number | mm | IfcLengthMeasure |  |  | x |  |  | IfcDuctSilencer | IfcDuctSilencerType | [FLATOVAL;RECTANGULAR;ROUND;NOTDEFINED;USERDEFINED]
TC05 | TC | tlumič | 05 | chvění | TC05 | [Kód projektu] | Jmenovitá velikost výstupu - výška | Referenční výškový rozměr výstupu používaný pro dimenzování zařízení a potrubí | number | mm | IfcLengthMeasure |  |  | x |  |  | IfcDuctSilencer | IfcDuctSilencerType | [FLATOVAL;RECTANGULAR;ROUND;NOTDEFINED;USERDEFINED]
TC05 | TC | tlumič | 05 | chvění | TC05 | [Kód projektu] | Referenční výrobek | Výrobek použitý jako referenční vzor pro určení parametrů a vlastností prvku. | string |  | IfcText |  |  | x |  |  | IfcDuctSilencer | IfcDuctSilencerType | [FLATOVAL;RECTANGULAR;ROUND;NOTDEFINED;USERDEFINED]
TC05 | TC | tlumič | 05 | chvění | TC05 | [Kód projektu] | Šířka | Vodorovný rozměr prvku měřený kolmo k výšce. | number | mm | IfcLengthMeasure |  | x | x | x | x | IfcDuctSilencer | IfcDuctSilencerType | [FLATOVAL;RECTANGULAR;ROUND;NOTDEFINED;USERDEFINED]
TC05 | TC | tlumič | 05 | chvění | TC05 | [Kód projektu] | Výška | Vertikální rozměr prvku měřený od spodní po horní hranu. | number | mm | IfcLengthMeasure |  | x | x | x | x | IfcDuctSilencer | IfcDuctSilencerType | [FLATOVAL;RECTANGULAR;ROUND;NOTDEFINED;USERDEFINED]
TE00 | TE | travelátor | 00 | obecný prvek | TE00 | [Kód projektu] | Třídicí kód | Jednoznačné určení třídy a podtřídy stavebního prvku (napč. SN01). | string |  | IfcLabel |  | x | x | x | x | IfcTransportElement | IfcTransportElementType | MOVINGWALKWAY
TE00 | TE | travelátor | 00 | obecný prvek | TE00 | [Kód projektu] | Identifikační kód | Unikátní identifikační kód umožňující jednoznačně identifikovat každý individuální prvek modelu (např. SN01.01.0001). | string |  | IfcLabel |  | x | x | x | x | IfcTransportElement | IfcTransportElementType | MOVINGWALKWAY
TE00 | TE | travelátor | 00 | obecný prvek | TE00 | [Kód projektu] | Výrobce | Výrobce dodaného prvku. | string |  | IfcText |  |  |  | x | x | IfcTransportElement | IfcTransportElementType | MOVINGWALKWAY
TE00 | TE | travelátor | 00 | obecný prvek | TE00 | [Kód projektu] | Typ | Specifikace prvku dodaného během realizace. | string |  | IfcText |  |  |  | x | x | IfcTransportElement | IfcTransportElementType | MOVINGWALKWAY
TE00 | TE | travelátor | 00 | obecný prvek | TE00 | [Kód projektu] | Číslo místnosti | Unikátní číslo místnosti. | string |  | IfcText |  |  | x | x | x | IfcTransportElement | IfcTransportElementType | MOVINGWALKWAY
TE00 | TE | travelátor | 00 | obecný prvek | TE00 | [Kód projektu] | Délka | Lineární rozměr prvku v jeho hlavním směru. | number | mm | IfcLengthMeasure |  | x | x | x | x | IfcTransportElement | IfcTransportElementType | MOVINGWALKWAY
TE00 | TE | travelátor | 00 | obecný prvek | TE00 | [Kód projektu] | Jmenovitý proud | Maximální hodnota elektrického proudu, pro kterou je zařízení navrženo a bezpečně provozováno. | number | A | IfcElectricCurrentMeasure | ELECTRICCURRENTUNIT |  | x |  |  | IfcTransportElement | IfcTransportElementType | MOVINGWALKWAY
TE00 | TE | travelátor | 00 | obecný prvek | TE00 | [Kód projektu] | Jmenovitý příkon | Množství elektrické energie, kterou zařízení spotřebovává při standardním provozu. | number | W | IfcPowerMeasure | POWERUNIT |  | x |  |  | IfcTransportElement | IfcTransportElementType | MOVINGWALKWAY
TE00 | TE | travelátor | 00 | obecný prvek | TE00 | [Kód projektu] | Jmenovitý výkon | Výkon, na který je zařízení navrženo a při kterém dosahuje optimálních provozních parametrů | number | W | IfcPowerMeasure | POWERUNIT | x | x | x | x | IfcTransportElement | IfcTransportElementType | MOVINGWALKWAY
TE00 | TE | travelátor | 00 | obecný prvek | TE00 | [Kód projektu] | Napájecí napětí | Hodnota elektrického napětí potřebného pro napájení zařízení. | number | V | fcElectricVoltageMeasure | ELECTRICVOLTAGEUNIT |  | x |  |  | IfcTransportElement | IfcTransportElementType | MOVINGWALKWAY
TE00 | TE | travelátor | 00 | obecný prvek | TE00 | [Kód projektu] | Sklon | Úhel nebo procentuální hodnota vyjadřující naklonění povrchu nebo prvku vůči horizontále. | number | % | IfcPlaneAngleMeasure |  | x | x | x | x | IfcTransportElement | IfcTransportElementType | MOVINGWALKWAY
TE00 | TE | travelátor | 00 | obecný prvek | TE00 | [Kód projektu] | Šířka | Vodorovný rozměr prvku měřený kolmo k výšce. | number | mm | IfcLengthMeasure |  | x | x | x | x | IfcTransportElement | IfcTransportElementType | MOVINGWALKWAY
TE00 | TE | travelátor | 00 | obecný prvek | TE00 | [Kód projektu] | Výška | Vertikální rozměr prvku měřený od spodní po horní hranu. | number | mm | IfcLengthMeasure |  | x | x | x | x | IfcTransportElement | IfcTransportElementType | MOVINGWALKWAY
TL00 | TL | terč | 00 | obecný prvek | TL00 | [Kód projektu] | Třídicí kód | Jednoznačné určení třídy a podtřídy stavebního prvku (napč. SN01). | string |  | IfcLabel |  | x | x | x | x | IfcMember | IfcMemberType | USERDEFINED | TERČ
TL00 | TL | terč | 00 | obecný prvek | TL00 | [Kód projektu] | Identifikační kód | Unikátní identifikační kód umožňující jednoznačně identifikovat každý individuální prvek modelu (např. SN01.01.0001). | string |  | IfcLabel |  | x | x | x | x | IfcMember | IfcMemberType | USERDEFINED | TERČ
TL00 | TL | terč | 00 | obecný prvek | TL00 | [Kód projektu] | Výrobce | Výrobce dodaného prvku. | string |  | IfcText |  |  |  | x | x | IfcMember | IfcMemberType | USERDEFINED | TERČ
TL00 | TL | terč | 00 | obecný prvek | TL00 | [Kód projektu] | Typ | Specifikace prvku dodaného během realizace. | string |  | IfcText |  |  |  | x | x | IfcMember | IfcMemberType | USERDEFINED | TERČ
TM02 | TM | nosník | 02 | železobetonový | TM02 | [Kód projektu] | Třídicí kód | Jednoznačné určení třídy a podtřídy stavebního prvku (napč. SN01). | string |  | IfcLabel |  | x | x | x | x | IfcBeam | IfcBeamType | BEAM
TM02 | TM | nosník | 02 | železobetonový | TM02 | [Kód projektu] | Identifikační kód | Unikátní identifikační kód umožňující jednoznačně identifikovat každý individuální prvek modelu (např. SN01.01.0001). | string |  | IfcLabel |  | x | x | x | x | IfcBeam | IfcBeamType | BEAM
TM02 | TM | nosník | 02 | železobetonový | TM02 | [Kód projektu] | Výrobce | Výrobce dodaného prvku. | string |  | IfcText |  |  |  | x | x | IfcBeam | IfcBeamType | BEAM
TM02 | TM | nosník | 02 | železobetonový | TM02 | [Kód projektu] | Typ | Specifikace prvku dodaného během realizace. | string |  | IfcText |  |  |  | x | x | IfcBeam | IfcBeamType | BEAM
TM02 | TM | nosník | 02 | železobetonový | TM02 | [Kód projektu] | Délka | Lineární rozměr prvku v jeho hlavním směru. | number | mm | IfcLengthMeasure |  | x | x | x | x | IfcBeam | IfcBeamType | BEAM
TM02 | TM | nosník | 02 | železobetonový | TM02 | [Kód projektu] | Krytí výztuže | Vrstva betonu nad výztuží zajišťující její ochranu před korozí a mechanickým poškozením | number | mm | IfcLengthMeasure |  |  | x |  |  | IfcBeam | IfcBeamType | BEAM
TM02 | TM | nosník | 02 | železobetonový | TM02 | [Kód projektu] | Požární odolnost | Popisuje druh konstrukce (DP1, DP2, DP3), dobu požární odolnosti (15, 30, 45, …), mezní stav (R, E, I, W, …). | string |  | IfcText |  |  | x |  |  | IfcBeam | IfcBeamType | BEAM
TM02 | TM | nosník | 02 | železobetonový | TM02 | [Kód projektu] | Prefabrikát | Je prvek prefabrikovaný? | boolean |  | IfcBoolean |  | x | x | x | x | IfcBeam | IfcBeamType | BEAM
TM02 | TM | nosník | 02 | železobetonový | TM02 | [Kód projektu] | Stupeň vyztužení | Množství a uspořádání výztuže v betonovém prvku ovlivňující jeho pevnost a chování. | number | kg/m3 | IfcMassDensityMeasure | MASSDENSITYUNIT |  | x |  |  | IfcBeam | IfcBeamType | BEAM
TM02 | TM | nosník | 02 | železobetonový | TM02 | [Kód projektu] | Šířka | Vodorovný rozměr prvku měřený kolmo k výšce. | number | mm | IfcLengthMeasure |  | x | x | x | x | IfcBeam | IfcBeamType | BEAM
TM02 | TM | nosník | 02 | železobetonový | TM02 | [Kód projektu] | Třída betonu | Klasifikace betonu podle pevnostních vlastností a použití. | string |  | IfcText |  | x | x | x | x | IfcBeam | IfcBeamType | BEAM
TM02 | TM | nosník | 02 | železobetonový | TM02 | [Kód projektu] | Třída oceli | Klasifikace oceli podle jejích mechanických a chemických vlastností. | string |  | IfcText |  | x | x | x | x | IfcBeam | IfcBeamType | BEAM
TM02 | TM | nosník | 02 | železobetonový | TM02 | [Kód projektu] | Výška | Vertikální rozměr prvku měřený od spodní po horní hranu. | number | mm | IfcLengthMeasure |  | x | x | x | x | IfcBeam | IfcBeamType | BEAM
TM03 | TM | nosník | 03 | ocelový | TM03 | [Kód projektu] | Třídicí kód | Jednoznačné určení třídy a podtřídy stavebního prvku (napč. SN01). | string |  | IfcLabel |  | x | x | x | x | IfcBeam | IfcBeamType | BEAM
TM03 | TM | nosník | 03 | ocelový | TM03 | [Kód projektu] | Identifikační kód | Unikátní identifikační kód umožňující jednoznačně identifikovat každý individuální prvek modelu (např. SN01.01.0001). | string |  | IfcLabel |  | x | x | x | x | IfcBeam | IfcBeamType | BEAM
TM03 | TM | nosník | 03 | ocelový | TM03 | [Kód projektu] | Výrobce | Výrobce dodaného prvku. | string |  | IfcText |  |  |  | x | x | IfcBeam | IfcBeamType | BEAM
TM03 | TM | nosník | 03 | ocelový | TM03 | [Kód projektu] | Typ | Specifikace prvku dodaného během realizace. | string |  | IfcText |  |  |  | x | x | IfcBeam | IfcBeamType | BEAM
TM03 | TM | nosník | 03 | ocelový | TM03 | [Kód projektu] | Délka | Lineární rozměr prvku v jeho hlavním směru. | number | mm | IfcLengthMeasure |  | x | x | x | x | IfcBeam | IfcBeamType | BEAM
TM03 | TM | nosník | 03 | ocelový | TM03 | [Kód projektu] | Požární odolnost | Popisuje druh konstrukce (DP1, DP2, DP3), dobu požární odolnosti (15, 30, 45, …), mezní stav (R, E, I, W, …). | string |  | IfcText |  |  | x |  |  | IfcBeam | IfcBeamType | BEAM
TM03 | TM | nosník | 03 | ocelový | TM03 | [Kód projektu] | Šířka | Vodorovný rozměr prvku měřený kolmo k výšce. | number | mm | IfcLengthMeasure |  | x | x | x | x | IfcBeam | IfcBeamType | BEAM
TM03 | TM | nosník | 03 | ocelový | TM03 | [Kód projektu] | Třída oceli | Klasifikace oceli podle jejích mechanických a chemických vlastností. | string |  | IfcText |  | x | x | x | x | IfcBeam | IfcBeamType | BEAM
TM03 | TM | nosník | 03 | ocelový | TM03 | [Kód projektu] | Výška | Vertikální rozměr prvku měřený od spodní po horní hranu. | number | mm | IfcLengthMeasure |  | x | x | x | x | IfcBeam | IfcBeamType | BEAM
TM01 | TM | nosník | 01 | dřevěný | TM01 | [Kód projektu] | Třídicí kód | Jednoznačné určení třídy a podtřídy stavebního prvku (napč. SN01). | string |  | IfcLabel |  | x | x | x | x | IfcBeam | IfcBeamType | BEAM
TM01 | TM | nosník | 01 | dřevěný | TM01 | [Kód projektu] | Identifikační kód | Unikátní identifikační kód umožňující jednoznačně identifikovat každý individuální prvek modelu (např. SN01.01.0001). | string |  | IfcLabel |  | x | x | x | x | IfcBeam | IfcBeamType | BEAM
TM01 | TM | nosník | 01 | dřevěný | TM01 | [Kód projektu] | Výrobce | Výrobce dodaného prvku. | string |  | IfcText |  |  |  | x | x | IfcBeam | IfcBeamType | BEAM
TM01 | TM | nosník | 01 | dřevěný | TM01 | [Kód projektu] | Typ | Specifikace prvku dodaného během realizace. | string |  | IfcText |  |  |  | x | x | IfcBeam | IfcBeamType | BEAM
TM01 | TM | nosník | 01 | dřevěný | TM01 | [Kód projektu] | Délka | Lineární rozměr prvku v jeho hlavním směru. | number | mm | IfcLengthMeasure |  | x | x | x | x | IfcBeam | IfcBeamType | BEAM
TM01 | TM | nosník | 01 | dřevěný | TM01 | [Kód projektu] | Druh dřeva | Specifikace druhu dřeva, např. smrkové, dubové, modřínové apod. | string |  | IfcText |  |  | x |  |  | IfcBeam | IfcBeamType | BEAM
TM01 | TM | nosník | 01 | dřevěný | TM01 | [Kód projektu] | Požární odolnost | Popisuje druh konstrukce (DP1, DP2, DP3), dobu požární odolnosti (15, 30, 45, …), mezní stav (R, E, I, W, …). | string |  | IfcText |  |  | x |  |  | IfcBeam | IfcBeamType | BEAM
TM01 | TM | nosník | 01 | dřevěný | TM01 | [Kód projektu] | Šířka | Vodorovný rozměr prvku měřený kolmo k výšce. | number | mm | IfcLengthMeasure |  | x | x | x | x | IfcBeam | IfcBeamType | BEAM
TM01 | TM | nosník | 01 | dřevěný | TM01 | [Kód projektu] | Výška | Vertikální rozměr prvku měřený od spodní po horní hranu. | number | mm | IfcLengthMeasure |  | x | x | x | x | IfcBeam | IfcBeamType | BEAM
TM04 | TM | nosník | 04 | keramický | TM04 | [Kód projektu] | Třídicí kód | Jednoznačné určení třídy a podtřídy stavebního prvku (napč. SN01). | string |  | IfcLabel |  | x | x | x | x | IfcBeam | IfcBeamType | BEAM
TM04 | TM | nosník | 04 | keramický | TM04 | [Kód projektu] | Identifikační kód | Unikátní identifikační kód umožňující jednoznačně identifikovat každý individuální prvek modelu (např. SN01.01.0001). | string |  | IfcLabel |  | x | x | x | x | IfcBeam | IfcBeamType | BEAM
TM04 | TM | nosník | 04 | keramický | TM04 | [Kód projektu] | Výrobce | Výrobce dodaného prvku. | string |  | IfcText |  |  |  | x | x | IfcBeam | IfcBeamType | BEAM
TM04 | TM | nosník | 04 | keramický | TM04 | [Kód projektu] | Typ | Specifikace prvku dodaného během realizace. | string |  | IfcText |  |  |  | x | x | IfcBeam | IfcBeamType | BEAM
TM04 | TM | nosník | 04 | keramický | TM04 | [Kód projektu] | Délka | Lineární rozměr prvku v jeho hlavním směru. | number | mm | IfcLengthMeasure |  | x | x | x | x | IfcBeam | IfcBeamType | BEAM
TM04 | TM | nosník | 04 | keramický | TM04 | [Kód projektu] | Požární odolnost | Popisuje druh konstrukce (DP1, DP2, DP3), dobu požární odolnosti (15, 30, 45, …), mezní stav (R, E, I, W, …). | string |  | IfcText |  |  | x |  |  | IfcBeam | IfcBeamType | BEAM
TM04 | TM | nosník | 04 | keramický | TM04 | [Kód projektu] | Šířka | Vodorovný rozměr prvku měřený kolmo k výšce. | number | mm | IfcLengthMeasure |  | x | x | x | x | IfcBeam | IfcBeamType | BEAM
TM04 | TM | nosník | 04 | keramický | TM04 | [Kód projektu] | Výška | Vertikální rozměr prvku měřený od spodní po horní hranu. | number | mm | IfcLengthMeasure |  | x | x | x | x | IfcBeam | IfcBeamType | BEAM
TM05 | TM | nosník | 05 | skleněný | TM05 | [Kód projektu] | Třídicí kód | Jednoznačné určení třídy a podtřídy stavebního prvku (napč. SN01). | string |  | IfcLabel |  | x | x | x | x | IfcBeam | IfcBeamType | BEAM
TM05 | TM | nosník | 05 | skleněný | TM05 | [Kód projektu] | Identifikační kód | Unikátní identifikační kód umožňující jednoznačně identifikovat každý individuální prvek modelu (např. SN01.01.0001). | string |  | IfcLabel |  | x | x | x | x | IfcBeam | IfcBeamType | BEAM
TM05 | TM | nosník | 05 | skleněný | TM05 | [Kód projektu] | Výrobce | Výrobce dodaného prvku. | string |  | IfcText |  |  |  | x | x | IfcBeam | IfcBeamType | BEAM
TM05 | TM | nosník | 05 | skleněný | TM05 | [Kód projektu] | Typ | Specifikace prvku dodaného během realizace. | string |  | IfcText |  |  |  | x | x | IfcBeam | IfcBeamType | BEAM
TM05 | TM | nosník | 05 | skleněný | TM05 | [Kód projektu] | Délka | Lineární rozměr prvku v jeho hlavním směru. | number | mm | IfcLengthMeasure |  | x | x | x | x | IfcBeam | IfcBeamType | BEAM
TM05 | TM | nosník | 05 | skleněný | TM05 | [Kód projektu] | Požární odolnost | Popisuje druh konstrukce (DP1, DP2, DP3), dobu požární odolnosti (15, 30, 45, …), mezní stav (R, E, I, W, …). | string |  | IfcText |  |  | x |  |  | IfcBeam | IfcBeamType | BEAM
TM05 | TM | nosník | 05 | skleněný | TM05 | [Kód projektu] | Šířka | Vodorovný rozměr prvku měřený kolmo k výšce. | number | mm | IfcLengthMeasure |  | x | x | x | x | IfcBeam | IfcBeamType | BEAM
TM05 | TM | nosník | 05 | skleněný | TM05 | [Kód projektu] | Výška | Vertikální rozměr prvku měřený od spodní po horní hranu. | number | mm | IfcLengthMeasure |  | x | x | x | x | IfcBeam | IfcBeamType | BEAM
TN00 | TN | transformátor | 00 | obecný prvek | TN00 | [Kód projektu] | Třídicí kód | Jednoznačné určení třídy a podtřídy stavebního prvku (napč. SN01). | string |  | IfcLabel |  | x | x | x | x | IfcTransformer | IfcTransformerType | [CURRENT;FREQUENCY;INVERTER;RECTIFIER;VOLTAGE;NOTDEFINED;USERDEFINED]
TN00 | TN | transformátor | 00 | obecný prvek | TN00 | [Kód projektu] | Identifikační kód | Unikátní identifikační kód umožňující jednoznačně identifikovat každý individuální prvek modelu (např. SN01.01.0001). | string |  | IfcLabel |  | x | x | x | x | IfcTransformer | IfcTransformerType | [CURRENT;FREQUENCY;INVERTER;RECTIFIER;VOLTAGE;NOTDEFINED;USERDEFINED]
TN00 | TN | transformátor | 00 | obecný prvek | TN00 | [Kód projektu] | Výrobce | Výrobce dodaného prvku. | string |  | IfcText |  |  |  | x | x | IfcTransformer | IfcTransformerType | [CURRENT;FREQUENCY;INVERTER;RECTIFIER;VOLTAGE;NOTDEFINED;USERDEFINED]
TN00 | TN | transformátor | 00 | obecný prvek | TN00 | [Kód projektu] | Typ | Specifikace prvku dodaného během realizace. | string |  | IfcText |  |  |  | x | x | IfcTransformer | IfcTransformerType | [CURRENT;FREQUENCY;INVERTER;RECTIFIER;VOLTAGE;NOTDEFINED;USERDEFINED]
TN00 | TN | transformátor | 00 | obecný prvek | TN00 | [Kód projektu] | Číslo místnosti | Unikátní číslo místnosti. | string |  | IfcText |  |  | x | x | x | IfcTransformer | IfcTransformerType | [CURRENT;FREQUENCY;INVERTER;RECTIFIER;VOLTAGE;NOTDEFINED;USERDEFINED]
TN00 | TN | transformátor | 00 | obecný prvek | TN00 | [Kód projektu] | Délka | Lineární rozměr prvku v jeho hlavním směru. | number | mm | IfcLengthMeasure |  | x | x | x | x | IfcTransformer | IfcTransformerType | [CURRENT;FREQUENCY;INVERTER;RECTIFIER;VOLTAGE;NOTDEFINED;USERDEFINED]
TN00 | TN | transformátor | 00 | obecný prvek | TN00 | [Kód projektu] | Hmotnost | Udává celkovou hmotnost prvku nebo sestavy, která je důležitá pro statické výpočty, manipulaci a logistiku | number | kg | IfcMassMeasure | MASSUNIT |  | x |  |  | IfcTransformer | IfcTransformerType | [CURRENT;FREQUENCY;INVERTER;RECTIFIER;VOLTAGE;NOTDEFINED;USERDEFINED]
TN00 | TN | transformátor | 00 | obecný prvek | TN00 | [Kód projektu] | Jmenovitý proud | Maximální hodnota elektrického proudu, pro kterou je zařízení navrženo a bezpečně provozováno. | number | A | IfcElectricCurrentMeasure | ELECTRICCURRENTUNIT |  | x |  |  | IfcTransformer | IfcTransformerType | [CURRENT;FREQUENCY;INVERTER;RECTIFIER;VOLTAGE;NOTDEFINED;USERDEFINED]
TN00 | TN | transformátor | 00 | obecný prvek | TN00 | [Kód projektu] | Jmenovitý příkon | Množství elektrické energie, kterou zařízení spotřebovává při standardním provozu. | number | W | IfcPowerMeasure | POWERUNIT |  | x |  |  | IfcTransformer | IfcTransformerType | [CURRENT;FREQUENCY;INVERTER;RECTIFIER;VOLTAGE;NOTDEFINED;USERDEFINED]
TN00 | TN | transformátor | 00 | obecný prvek | TN00 | [Kód projektu] | Jmenovitý výkon | Výkon, na který je zařízení navrženo a při kterém dosahuje optimálních provozních parametrů | number | W | IfcPowerMeasure | POWERUNIT | x | x | x | x | IfcTransformer | IfcTransformerType | [CURRENT;FREQUENCY;INVERTER;RECTIFIER;VOLTAGE;NOTDEFINED;USERDEFINED]
TN00 | TN | transformátor | 00 | obecný prvek | TN00 | [Kód projektu] | Referenční výrobek | Výrobek použitý jako referenční vzor pro určení parametrů a vlastností prvku. | string |  | IfcText |  |  | x |  |  | IfcTransformer | IfcTransformerType | [CURRENT;FREQUENCY;INVERTER;RECTIFIER;VOLTAGE;NOTDEFINED;USERDEFINED]
TN00 | TN | transformátor | 00 | obecný prvek | TN00 | [Kód projektu] | Šířka | Vodorovný rozměr prvku měřený kolmo k výšce. | number | mm | IfcLengthMeasure |  | x | x | x | x | IfcTransformer | IfcTransformerType | [CURRENT;FREQUENCY;INVERTER;RECTIFIER;VOLTAGE;NOTDEFINED;USERDEFINED]
TN00 | TN | transformátor | 00 | obecný prvek | TN00 | [Kód projektu] | Výška | Vertikální rozměr prvku měřený od spodní po horní hranu. | number | mm | IfcLengthMeasure |  | x | x | x | x | IfcTransformer | IfcTransformerType | [CURRENT;FREQUENCY;INVERTER;RECTIFIER;VOLTAGE;NOTDEFINED;USERDEFINED]
TO01 | TO | táhlo | 01 | ocelové | TO01 | [Kód projektu] | Třídicí kód | Jednoznačné určení třídy a podtřídy stavebního prvku (napč. SN01). | string |  | IfcLabel |  | x | x | x | x | IfcTendon | IfcTendonType | [BAR;COATED;STRAND;WIRE;NOTDEFINED;USERDEFINED]
TO01 | TO | táhlo | 01 | ocelové | TO01 | [Kód projektu] | Identifikační kód | Unikátní identifikační kód umožňující jednoznačně identifikovat každý individuální prvek modelu (např. SN01.01.0001). | string |  | IfcLabel |  | x | x | x | x | IfcTendon | IfcTendonType | [BAR;COATED;STRAND;WIRE;NOTDEFINED;USERDEFINED]
TO01 | TO | táhlo | 01 | ocelové | TO01 | [Kód projektu] | Výrobce | Výrobce dodaného prvku. | string |  | IfcText |  |  |  | x | x | IfcTendon | IfcTendonType | [BAR;COATED;STRAND;WIRE;NOTDEFINED;USERDEFINED]
TO01 | TO | táhlo | 01 | ocelové | TO01 | [Kód projektu] | Typ | Specifikace prvku dodaného během realizace. | string |  | IfcText |  |  |  | x | x | IfcTendon | IfcTendonType | [BAR;COATED;STRAND;WIRE;NOTDEFINED;USERDEFINED]
TO01 | TO | táhlo | 01 | ocelové | TO01 | [Kód projektu] | Délka | Lineární rozměr prvku v jeho hlavním směru. | number | mm | IfcLengthMeasure |  | x | x | x | x | IfcTendon | IfcTendonType | [BAR;COATED;STRAND;WIRE;NOTDEFINED;USERDEFINED]
TO01 | TO | táhlo | 01 | ocelové | TO01 | [Kód projektu] | Požární odolnost | Popisuje druh konstrukce (DP1, DP2, DP3), dobu požární odolnosti (15, 30, 45, …), mezní stav (R, E, I, W, …). | string |  | IfcText |  |  | x |  |  | IfcTendon | IfcTendonType | [BAR;COATED;STRAND;WIRE;NOTDEFINED;USERDEFINED]
TO01 | TO | táhlo | 01 | ocelové | TO01 | [Kód projektu] | Průměr | Rozměr kruhového průřezu prvku. | number | mm | IfcLengthMeasure |  | x | x | x | x | IfcTendon | IfcTendonType | [BAR;COATED;STRAND;WIRE;NOTDEFINED;USERDEFINED]
TO01 | TO | táhlo | 01 | ocelové | TO01 | [Kód projektu] | Šířka | Vodorovný rozměr prvku měřený kolmo k výšce. | number | mm | IfcLengthMeasure |  | x | x | x | x | IfcTendon | IfcTendonType | [BAR;COATED;STRAND;WIRE;NOTDEFINED;USERDEFINED]
TO01 | TO | táhlo | 01 | ocelové | TO01 | [Kód projektu] | Třída oceli | Klasifikace oceli podle jejích mechanických a chemických vlastností. | string |  | IfcText |  | x | x | x | x | IfcTendon | IfcTendonType | [BAR;COATED;STRAND;WIRE;NOTDEFINED;USERDEFINED]
TO01 | TO | táhlo | 01 | ocelové | TO01 | [Kód projektu] | Výška | Vertikální rozměr prvku měřený od spodní po horní hranu. | number | mm | IfcLengthMeasure |  | x | x | x | x | IfcTendon | IfcTendonType | [BAR;COATED;STRAND;WIRE;NOTDEFINED;USERDEFINED]
TO03 | TO | táhlo | 03 | dřevěné | TO03 | [Kód projektu] | Třídicí kód | Jednoznačné určení třídy a podtřídy stavebního prvku (napč. SN01). | string |  | IfcLabel |  | x | x | x | x | IfcTendon | IfcTendonType | [BAR;COATED;STRAND;WIRE;NOTDEFINED;USERDEFINED]
TO03 | TO | táhlo | 03 | dřevěné | TO03 | [Kód projektu] | Identifikační kód | Unikátní identifikační kód umožňující jednoznačně identifikovat každý individuální prvek modelu (např. SN01.01.0001). | string |  | IfcLabel |  | x | x | x | x | IfcTendon | IfcTendonType | [BAR;COATED;STRAND;WIRE;NOTDEFINED;USERDEFINED]
TO03 | TO | táhlo | 03 | dřevěné | TO03 | [Kód projektu] | Výrobce | Výrobce dodaného prvku. | string |  | IfcText |  |  |  | x | x | IfcTendon | IfcTendonType | [BAR;COATED;STRAND;WIRE;NOTDEFINED;USERDEFINED]
TO03 | TO | táhlo | 03 | dřevěné | TO03 | [Kód projektu] | Typ | Specifikace prvku dodaného během realizace. | string |  | IfcText |  |  |  | x | x | IfcTendon | IfcTendonType | [BAR;COATED;STRAND;WIRE;NOTDEFINED;USERDEFINED]
TO03 | TO | táhlo | 03 | dřevěné | TO03 | [Kód projektu] | Délka | Lineární rozměr prvku v jeho hlavním směru. | number | mm | IfcLengthMeasure |  | x | x | x | x | IfcTendon | IfcTendonType | [BAR;COATED;STRAND;WIRE;NOTDEFINED;USERDEFINED]
TO03 | TO | táhlo | 03 | dřevěné | TO03 | [Kód projektu] | Druh dřeva | Specifikace druhu dřeva, např. smrkové, dubové, modřínové apod. | string |  | IfcText |  |  | x |  |  | IfcTendon | IfcTendonType | [BAR;COATED;STRAND;WIRE;NOTDEFINED;USERDEFINED]
TO03 | TO | táhlo | 03 | dřevěné | TO03 | [Kód projektu] | Požární odolnost | Popisuje druh konstrukce (DP1, DP2, DP3), dobu požární odolnosti (15, 30, 45, …), mezní stav (R, E, I, W, …). | string |  | IfcText |  |  | x |  |  | IfcTendon | IfcTendonType | [BAR;COATED;STRAND;WIRE;NOTDEFINED;USERDEFINED]
TO03 | TO | táhlo | 03 | dřevěné | TO03 | [Kód projektu] | Průměr | Rozměr kruhového průřezu prvku. | number | mm | IfcLengthMeasure |  | x | x | x | x | IfcTendon | IfcTendonType | [BAR;COATED;STRAND;WIRE;NOTDEFINED;USERDEFINED]
TO03 | TO | táhlo | 03 | dřevěné | TO03 | [Kód projektu] | Šířka | Vodorovný rozměr prvku měřený kolmo k výšce. | number | mm | IfcLengthMeasure |  | x | x | x | x | IfcTendon | IfcTendonType | [BAR;COATED;STRAND;WIRE;NOTDEFINED;USERDEFINED]
TO03 | TO | táhlo | 03 | dřevěné | TO03 | [Kód projektu] | Výška | Vertikální rozměr prvku měřený od spodní po horní hranu. | number | mm | IfcLengthMeasure |  | x | x | x | x | IfcTendon | IfcTendonType | [BAR;COATED;STRAND;WIRE;NOTDEFINED;USERDEFINED]
TO02 | TO | táhlo | 02 | železobetonové | TO02 | [Kód projektu] | Třídicí kód | Jednoznačné určení třídy a podtřídy stavebního prvku (napč. SN01). | string |  | IfcLabel |  | x | x | x | x | IfcTendon | IfcTendonType | [BAR;COATED;STRAND;WIRE;NOTDEFINED;USERDEFINED]
TO02 | TO | táhlo | 02 | železobetonové | TO02 | [Kód projektu] | Identifikační kód | Unikátní identifikační kód umožňující jednoznačně identifikovat každý individuální prvek modelu (např. SN01.01.0001). | string |  | IfcLabel |  | x | x | x | x | IfcTendon | IfcTendonType | [BAR;COATED;STRAND;WIRE;NOTDEFINED;USERDEFINED]
TO02 | TO | táhlo | 02 | železobetonové | TO02 | [Kód projektu] | Výrobce | Výrobce dodaného prvku. | string |  | IfcText |  |  |  | x | x | IfcTendon | IfcTendonType | [BAR;COATED;STRAND;WIRE;NOTDEFINED;USERDEFINED]
TO02 | TO | táhlo | 02 | železobetonové | TO02 | [Kód projektu] | Typ | Specifikace prvku dodaného během realizace. | string |  | IfcText |  |  |  | x | x | IfcTendon | IfcTendonType | [BAR;COATED;STRAND;WIRE;NOTDEFINED;USERDEFINED]
TO02 | TO | táhlo | 02 | železobetonové | TO02 | [Kód projektu] | Délka | Lineární rozměr prvku v jeho hlavním směru. | number | mm | IfcLengthMeasure |  | x | x | x | x | IfcTendon | IfcTendonType | [BAR;COATED;STRAND;WIRE;NOTDEFINED;USERDEFINED]
TO02 | TO | táhlo | 02 | železobetonové | TO02 | [Kód projektu] | Krytí výztuže | Vrstva betonu nad výztuží zajišťující její ochranu před korozí a mechanickým poškozením | number | mm | IfcLengthMeasure |  |  | x |  |  | IfcTendon | IfcTendonType | [BAR;COATED;STRAND;WIRE;NOTDEFINED;USERDEFINED]
TO02 | TO | táhlo | 02 | železobetonové | TO02 | [Kód projektu] | Požární odolnost | Popisuje druh konstrukce (DP1, DP2, DP3), dobu požární odolnosti (15, 30, 45, …), mezní stav (R, E, I, W, …). | string |  | IfcText |  |  | x |  |  | IfcTendon | IfcTendonType | [BAR;COATED;STRAND;WIRE;NOTDEFINED;USERDEFINED]
TO02 | TO | táhlo | 02 | železobetonové | TO02 | [Kód projektu] | Prefabrikát | Je prvek prefabrikovaný? | boolean |  | IfcBoolean |  | x | x | x | x | IfcTendon | IfcTendonType | [BAR;COATED;STRAND;WIRE;NOTDEFINED;USERDEFINED]
TO02 | TO | táhlo | 02 | železobetonové | TO02 | [Kód projektu] | Průměr | Rozměr kruhového průřezu prvku. | number | mm | IfcLengthMeasure |  | x | x | x | x | IfcTendon | IfcTendonType | [BAR;COATED;STRAND;WIRE;NOTDEFINED;USERDEFINED]
TO02 | TO | táhlo | 02 | železobetonové | TO02 | [Kód projektu] | Stupeň vyztužení | Množství a uspořádání výztuže v betonovém prvku ovlivňující jeho pevnost a chování. | number | kg/m3 | IfcMassDensityMeasure | MASSDENSITYUNIT |  | x |  |  | IfcTendon | IfcTendonType | [BAR;COATED;STRAND;WIRE;NOTDEFINED;USERDEFINED]
TO02 | TO | táhlo | 02 | železobetonové | TO02 | [Kód projektu] | Šířka | Vodorovný rozměr prvku měřený kolmo k výšce. | number | mm | IfcLengthMeasure |  | x | x | x | x | IfcTendon | IfcTendonType | [BAR;COATED;STRAND;WIRE;NOTDEFINED;USERDEFINED]
TO02 | TO | táhlo | 02 | železobetonové | TO02 | [Kód projektu] | Třída betonu | Klasifikace betonu podle pevnostních vlastností a použití. | string |  | IfcText |  | x | x | x | x | IfcTendon | IfcTendonType | [BAR;COATED;STRAND;WIRE;NOTDEFINED;USERDEFINED]
TO02 | TO | táhlo | 02 | železobetonové | TO02 | [Kód projektu] | Třída oceli | Klasifikace oceli podle jejích mechanických a chemických vlastností. | string |  | IfcText |  | x | x | x | x | IfcTendon | IfcTendonType | [BAR;COATED;STRAND;WIRE;NOTDEFINED;USERDEFINED]
TO02 | TO | táhlo | 02 | železobetonové | TO02 | [Kód projektu] | Výška | Vertikální rozměr prvku měřený od spodní po horní hranu. | number | mm | IfcLengthMeasure |  | x | x | x | x | IfcTendon | IfcTendonType | [BAR;COATED;STRAND;WIRE;NOTDEFINED;USERDEFINED]
TR01 | TR | trubka | 01 | měď | TR01 | [Kód projektu] | Třídicí kód | Jednoznačné určení třídy a podtřídy stavebního prvku (napč. SN01). | string |  | IfcLabel |  | x | x | x | x | IfcPipeSegment | IfcPipeSegmentType | RIGIDSEGMENT
TR01 | TR | trubka | 01 | měď | TR01 | [Kód projektu] | Identifikační kód | Unikátní identifikační kód umožňující jednoznačně identifikovat každý individuální prvek modelu (např. SN01.01.0001). | string |  | IfcLabel |  | x | x | x | x | IfcPipeSegment | IfcPipeSegmentType | RIGIDSEGMENT
TR01 | TR | trubka | 01 | měď | TR01 | [Kód projektu] | Výrobce | Výrobce dodaného prvku. | string |  | IfcText |  |  |  | x | x | IfcPipeSegment | IfcPipeSegmentType | RIGIDSEGMENT
TR01 | TR | trubka | 01 | měď | TR01 | [Kód projektu] | Typ | Specifikace prvku dodaného během realizace. | string |  | IfcText |  |  |  | x | x | IfcPipeSegment | IfcPipeSegmentType | RIGIDSEGMENT
TR01 | TR | trubka | 01 | měď | TR01 | [Kód projektu] | Délka | Lineární rozměr prvku v jeho hlavním směru. | number | mm | IfcLengthMeasure |  | x | x | x | x | IfcPipeSegment | IfcPipeSegmentType | RIGIDSEGMENT
TR01 | TR | trubka | 01 | měď | TR01 | [Kód projektu] | Jmenovitý průměr | Referenční rozměr potrubí, armatury nebo jiného prvku používaný pro jeho klasifikaci a návrh. | number | mm | IfcLengthMeasure |  | x | x | x | x | IfcPipeSegment | IfcPipeSegmentType | RIGIDSEGMENT
TR01 | TR | trubka | 01 | měď | TR01 | [Kód projektu] | Jmenovitý tlak | Nejvyšší tlak, při kterém je zařízení určeno k bezpečnému a spolehlivému provozu. | number | Pa | IfcPressureMeasure | PRESSUREUNIT |  | x |  |  | IfcPipeSegment | IfcPipeSegmentType | RIGIDSEGMENT
TR01 | TR | trubka | 01 | měď | TR01 | [Kód projektu] | Referenční výrobek | Výrobek použitý jako referenční vzor pro určení parametrů a vlastností prvku. | string |  | IfcText |  |  | x |  |  | IfcPipeSegment | IfcPipeSegmentType | RIGIDSEGMENT
TR01 | TR | trubka | 01 | měď | TR01 | [Kód projektu] | Šířka | Vodorovný rozměr prvku měřený kolmo k výšce. | number | mm | IfcLengthMeasure |  | x | x | x | x | IfcPipeSegment | IfcPipeSegmentType | RIGIDSEGMENT
TR01 | TR | trubka | 01 | měď | TR01 | [Kód projektu] | Tloušťka stěny | Rozměr stěny trubky. | number | mm | IfcLengthMeasure |  |  | x |  |  | IfcPipeSegment | IfcPipeSegmentType | RIGIDSEGMENT
TR01 | TR | trubka | 01 | měď | TR01 | [Kód projektu] | Vnitřní průměr | Vnitřní rozměr kruhového prvku měřený uvnitř jeho průřezu. | number | mm | IfcLengthMeasure |  |  | x |  |  | IfcPipeSegment | IfcPipeSegmentType | RIGIDSEGMENT
TR01 | TR | trubka | 01 | měď | TR01 | [Kód projektu] | Výška | Vertikální rozměr prvku měřený od spodní po horní hranu. | number | mm | IfcLengthMeasure |  | x | x | x | x | IfcPipeSegment | IfcPipeSegmentType | RIGIDSEGMENT
TR02 | TR | trubka | 02 | ocel | TR02 | [Kód projektu] | Třídicí kód | Jednoznačné určení třídy a podtřídy stavebního prvku (napč. SN01). | string |  | IfcLabel |  | x | x | x | x | IfcPipeSegment | IfcPipeSegmentType | RIGIDSEGMENT
TR02 | TR | trubka | 02 | ocel | TR02 | [Kód projektu] | Identifikační kód | Unikátní identifikační kód umožňující jednoznačně identifikovat každý individuální prvek modelu (např. SN01.01.0001). | string |  | IfcLabel |  | x | x | x | x | IfcPipeSegment | IfcPipeSegmentType | RIGIDSEGMENT
TR02 | TR | trubka | 02 | ocel | TR02 | [Kód projektu] | Výrobce | Výrobce dodaného prvku. | string |  | IfcText |  |  |  | x | x | IfcPipeSegment | IfcPipeSegmentType | RIGIDSEGMENT
TR02 | TR | trubka | 02 | ocel | TR02 | [Kód projektu] | Typ | Specifikace prvku dodaného během realizace. | string |  | IfcText |  |  |  | x | x | IfcPipeSegment | IfcPipeSegmentType | RIGIDSEGMENT
TR02 | TR | trubka | 02 | ocel | TR02 | [Kód projektu] | Délka | Lineární rozměr prvku v jeho hlavním směru. | number | mm | IfcLengthMeasure |  | x | x | x | x | IfcPipeSegment | IfcPipeSegmentType | RIGIDSEGMENT
TR02 | TR | trubka | 02 | ocel | TR02 | [Kód projektu] | Jmenovitý průměr | Referenční rozměr potrubí, armatury nebo jiného prvku používaný pro jeho klasifikaci a návrh. | number | mm | IfcLengthMeasure |  | x | x | x | x | IfcPipeSegment | IfcPipeSegmentType | RIGIDSEGMENT
TR02 | TR | trubka | 02 | ocel | TR02 | [Kód projektu] | Jmenovitý tlak | Nejvyšší tlak, při kterém je zařízení určeno k bezpečnému a spolehlivému provozu. | number | Pa | IfcPressureMeasure | PRESSUREUNIT |  | x |  |  | IfcPipeSegment | IfcPipeSegmentType | RIGIDSEGMENT
TR02 | TR | trubka | 02 | ocel | TR02 | [Kód projektu] | Referenční výrobek | Výrobek použitý jako referenční vzor pro určení parametrů a vlastností prvku. | string |  | IfcText |  |  | x |  |  | IfcPipeSegment | IfcPipeSegmentType | RIGIDSEGMENT
TR02 | TR | trubka | 02 | ocel | TR02 | [Kód projektu] | Šířka | Vodorovný rozměr prvku měřený kolmo k výšce. | number | mm | IfcLengthMeasure |  | x | x | x | x | IfcPipeSegment | IfcPipeSegmentType | RIGIDSEGMENT
TR02 | TR | trubka | 02 | ocel | TR02 | [Kód projektu] | Tloušťka stěny | Rozměr stěny trubky. | number | mm | IfcLengthMeasure |  |  | x |  |  | IfcPipeSegment | IfcPipeSegmentType | RIGIDSEGMENT
TR02 | TR | trubka | 02 | ocel | TR02 | [Kód projektu] | Vnitřní průměr | Vnitřní rozměr kruhového prvku měřený uvnitř jeho průřezu. | number | mm | IfcLengthMeasure |  |  | x |  |  | IfcPipeSegment | IfcPipeSegmentType | RIGIDSEGMENT
TR02 | TR | trubka | 02 | ocel | TR02 | [Kód projektu] | Výška | Vertikální rozměr prvku měřený od spodní po horní hranu. | number | mm | IfcLengthMeasure |  | x | x | x | x | IfcPipeSegment | IfcPipeSegmentType | RIGIDSEGMENT
TR03 | TR | trubka | 03 | ocel pozinková | TR03 | [Kód projektu] | Třídicí kód | Jednoznačné určení třídy a podtřídy stavebního prvku (napč. SN01). | string |  | IfcLabel |  | x | x | x | x | IfcPipeSegment | IfcPipeSegmentType | RIGIDSEGMENT
TR03 | TR | trubka | 03 | ocel pozinková | TR03 | [Kód projektu] | Identifikační kód | Unikátní identifikační kód umožňující jednoznačně identifikovat každý individuální prvek modelu (např. SN01.01.0001). | string |  | IfcLabel |  | x | x | x | x | IfcPipeSegment | IfcPipeSegmentType | RIGIDSEGMENT
TR03 | TR | trubka | 03 | ocel pozinková | TR03 | [Kód projektu] | Výrobce | Výrobce dodaného prvku. | string |  | IfcText |  |  |  | x | x | IfcPipeSegment | IfcPipeSegmentType | RIGIDSEGMENT
TR03 | TR | trubka | 03 | ocel pozinková | TR03 | [Kód projektu] | Typ | Specifikace prvku dodaného během realizace. | string |  | IfcText |  |  |  | x | x | IfcPipeSegment | IfcPipeSegmentType | RIGIDSEGMENT
TR03 | TR | trubka | 03 | ocel pozinková | TR03 | [Kód projektu] | Délka | Lineární rozměr prvku v jeho hlavním směru. | number | mm | IfcLengthMeasure |  | x | x | x | x | IfcPipeSegment | IfcPipeSegmentType | RIGIDSEGMENT
TR03 | TR | trubka | 03 | ocel pozinková | TR03 | [Kód projektu] | Jmenovitý průměr | Referenční rozměr potrubí, armatury nebo jiného prvku používaný pro jeho klasifikaci a návrh. | number | mm | IfcLengthMeasure |  | x | x | x | x | IfcPipeSegment | IfcPipeSegmentType | RIGIDSEGMENT
TR03 | TR | trubka | 03 | ocel pozinková | TR03 | [Kód projektu] | Jmenovitý tlak | Nejvyšší tlak, při kterém je zařízení určeno k bezpečnému a spolehlivému provozu. | number | Pa | IfcPressureMeasure | PRESSUREUNIT |  | x |  |  | IfcPipeSegment | IfcPipeSegmentType | RIGIDSEGMENT
TR03 | TR | trubka | 03 | ocel pozinková | TR03 | [Kód projektu] | Referenční výrobek | Výrobek použitý jako referenční vzor pro určení parametrů a vlastností prvku. | string |  | IfcText |  |  | x |  |  | IfcPipeSegment | IfcPipeSegmentType | RIGIDSEGMENT
TR03 | TR | trubka | 03 | ocel pozinková | TR03 | [Kód projektu] | Šířka | Vodorovný rozměr prvku měřený kolmo k výšce. | number | mm | IfcLengthMeasure |  | x | x | x | x | IfcPipeSegment | IfcPipeSegmentType | RIGIDSEGMENT
TR03 | TR | trubka | 03 | ocel pozinková | TR03 | [Kód projektu] | Tloušťka stěny | Rozměr stěny trubky. | number | mm | IfcLengthMeasure |  |  | x |  |  | IfcPipeSegment | IfcPipeSegmentType | RIGIDSEGMENT
TR03 | TR | trubka | 03 | ocel pozinková | TR03 | [Kód projektu] | Vnitřní průměr | Vnitřní rozměr kruhového prvku měřený uvnitř jeho průřezu. | number | mm | IfcLengthMeasure |  |  | x |  |  | IfcPipeSegment | IfcPipeSegmentType | RIGIDSEGMENT
TR03 | TR | trubka | 03 | ocel pozinková | TR03 | [Kód projektu] | Výška | Vertikální rozměr prvku měřený od spodní po horní hranu. | number | mm | IfcLengthMeasure |  | x | x | x | x | IfcPipeSegment | IfcPipeSegmentType | RIGIDSEGMENT
TR04 | TR | trubka | 04 | ocel nerezová | TR04 | [Kód projektu] | Třídicí kód | Jednoznačné určení třídy a podtřídy stavebního prvku (napč. SN01). | string |  | IfcLabel |  | x | x | x | x | IfcPipeSegment | IfcPipeSegmentType | RIGIDSEGMENT
TR04 | TR | trubka | 04 | ocel nerezová | TR04 | [Kód projektu] | Identifikační kód | Unikátní identifikační kód umožňující jednoznačně identifikovat každý individuální prvek modelu (např. SN01.01.0001). | string |  | IfcLabel |  | x | x | x | x | IfcPipeSegment | IfcPipeSegmentType | RIGIDSEGMENT
TR04 | TR | trubka | 04 | ocel nerezová | TR04 | [Kód projektu] | Výrobce | Výrobce dodaného prvku. | string |  | IfcText |  |  |  | x | x | IfcPipeSegment | IfcPipeSegmentType | RIGIDSEGMENT
TR04 | TR | trubka | 04 | ocel nerezová | TR04 | [Kód projektu] | Typ | Specifikace prvku dodaného během realizace. | string |  | IfcText |  |  |  | x | x | IfcPipeSegment | IfcPipeSegmentType | RIGIDSEGMENT
TR04 | TR | trubka | 04 | ocel nerezová | TR04 | [Kód projektu] | Délka | Lineární rozměr prvku v jeho hlavním směru. | number | mm | IfcLengthMeasure |  | x | x | x | x | IfcPipeSegment | IfcPipeSegmentType | RIGIDSEGMENT
TR04 | TR | trubka | 04 | ocel nerezová | TR04 | [Kód projektu] | Jmenovitý průměr | Referenční rozměr potrubí, armatury nebo jiného prvku používaný pro jeho klasifikaci a návrh. | number | mm | IfcLengthMeasure |  | x | x | x | x | IfcPipeSegment | IfcPipeSegmentType | RIGIDSEGMENT
TR04 | TR | trubka | 04 | ocel nerezová | TR04 | [Kód projektu] | Jmenovitý tlak | Nejvyšší tlak, při kterém je zařízení určeno k bezpečnému a spolehlivému provozu. | number | Pa | IfcPressureMeasure | PRESSUREUNIT |  | x |  |  | IfcPipeSegment | IfcPipeSegmentType | RIGIDSEGMENT
TR04 | TR | trubka | 04 | ocel nerezová | TR04 | [Kód projektu] | Referenční výrobek | Výrobek použitý jako referenční vzor pro určení parametrů a vlastností prvku. | string |  | IfcText |  |  | x |  |  | IfcPipeSegment | IfcPipeSegmentType | RIGIDSEGMENT
TR04 | TR | trubka | 04 | ocel nerezová | TR04 | [Kód projektu] | Šířka | Vodorovný rozměr prvku měřený kolmo k výšce. | number | mm | IfcLengthMeasure |  | x | x | x | x | IfcPipeSegment | IfcPipeSegmentType | RIGIDSEGMENT
TR04 | TR | trubka | 04 | ocel nerezová | TR04 | [Kód projektu] | Tloušťka stěny | Rozměr stěny trubky. | number | mm | IfcLengthMeasure |  |  | x |  |  | IfcPipeSegment | IfcPipeSegmentType | RIGIDSEGMENT
TR04 | TR | trubka | 04 | ocel nerezová | TR04 | [Kód projektu] | Vnitřní průměr | Vnitřní rozměr kruhového prvku měřený uvnitř jeho průřezu. | number | mm | IfcLengthMeasure |  |  | x |  |  | IfcPipeSegment | IfcPipeSegmentType | RIGIDSEGMENT
TR04 | TR | trubka | 04 | ocel nerezová | TR04 | [Kód projektu] | Výška | Vertikální rozměr prvku měřený od spodní po horní hranu. | number | mm | IfcLengthMeasure |  | x | x | x | x | IfcPipeSegment | IfcPipeSegmentType | RIGIDSEGMENT
TR05 | TR | trubka | 05 | ocel litinová | TR05 | [Kód projektu] | Třídicí kód | Jednoznačné určení třídy a podtřídy stavebního prvku (napč. SN01). | string |  | IfcLabel |  | x | x | x | x | IfcPipeSegment | IfcPipeSegmentType | RIGIDSEGMENT
TR05 | TR | trubka | 05 | ocel litinová | TR05 | [Kód projektu] | Identifikační kód | Unikátní identifikační kód umožňující jednoznačně identifikovat každý individuální prvek modelu (např. SN01.01.0001). | string |  | IfcLabel |  | x | x | x | x | IfcPipeSegment | IfcPipeSegmentType | RIGIDSEGMENT
TR05 | TR | trubka | 05 | ocel litinová | TR05 | [Kód projektu] | Výrobce | Výrobce dodaného prvku. | string |  | IfcText |  |  |  | x | x | IfcPipeSegment | IfcPipeSegmentType | RIGIDSEGMENT
TR05 | TR | trubka | 05 | ocel litinová | TR05 | [Kód projektu] | Typ | Specifikace prvku dodaného během realizace. | string |  | IfcText |  |  |  | x | x | IfcPipeSegment | IfcPipeSegmentType | RIGIDSEGMENT
TR05 | TR | trubka | 05 | ocel litinová | TR05 | [Kód projektu] | Délka | Lineární rozměr prvku v jeho hlavním směru. | number | mm | IfcLengthMeasure |  | x | x | x | x | IfcPipeSegment | IfcPipeSegmentType | RIGIDSEGMENT
TR05 | TR | trubka | 05 | ocel litinová | TR05 | [Kód projektu] | Jmenovitý průměr | Referenční rozměr potrubí, armatury nebo jiného prvku používaný pro jeho klasifikaci a návrh. | number | mm | IfcLengthMeasure |  | x | x | x | x | IfcPipeSegment | IfcPipeSegmentType | RIGIDSEGMENT
TR05 | TR | trubka | 05 | ocel litinová | TR05 | [Kód projektu] | Jmenovitý tlak | Nejvyšší tlak, při kterém je zařízení určeno k bezpečnému a spolehlivému provozu. | number | Pa | IfcPressureMeasure | PRESSUREUNIT |  | x |  |  | IfcPipeSegment | IfcPipeSegmentType | RIGIDSEGMENT
TR05 | TR | trubka | 05 | ocel litinová | TR05 | [Kód projektu] | Referenční výrobek | Výrobek použitý jako referenční vzor pro určení parametrů a vlastností prvku. | string |  | IfcText |  |  | x |  |  | IfcPipeSegment | IfcPipeSegmentType | RIGIDSEGMENT
TR05 | TR | trubka | 05 | ocel litinová | TR05 | [Kód projektu] | Šířka | Vodorovný rozměr prvku měřený kolmo k výšce. | number | mm | IfcLengthMeasure |  | x | x | x | x | IfcPipeSegment | IfcPipeSegmentType | RIGIDSEGMENT
TR05 | TR | trubka | 05 | ocel litinová | TR05 | [Kód projektu] | Tloušťka stěny | Rozměr stěny trubky. | number | mm | IfcLengthMeasure |  |  | x |  |  | IfcPipeSegment | IfcPipeSegmentType | RIGIDSEGMENT
TR05 | TR | trubka | 05 | ocel litinová | TR05 | [Kód projektu] | Vnitřní průměr | Vnitřní rozměr kruhového prvku měřený uvnitř jeho průřezu. | number | mm | IfcLengthMeasure |  |  | x |  |  | IfcPipeSegment | IfcPipeSegmentType | RIGIDSEGMENT
TR05 | TR | trubka | 05 | ocel litinová | TR05 | [Kód projektu] | Výška | Vertikální rozměr prvku měřený od spodní po horní hranu. | number | mm | IfcLengthMeasure |  | x | x | x | x | IfcPipeSegment | IfcPipeSegmentType | RIGIDSEGMENT
TR06 | TR | trubka | 06 | polyvinyl chlorid (PVC) | TR06 | [Kód projektu] | Třídicí kód | Jednoznačné určení třídy a podtřídy stavebního prvku (napč. SN01). | string |  | IfcLabel |  | x | x | x | x | IfcPipeSegment | IfcPipeSegmentType | RIGIDSEGMENT
TR06 | TR | trubka | 06 | polyvinyl chlorid (PVC) | TR06 | [Kód projektu] | Identifikační kód | Unikátní identifikační kód umožňující jednoznačně identifikovat každý individuální prvek modelu (např. SN01.01.0001). | string |  | IfcLabel |  | x | x | x | x | IfcPipeSegment | IfcPipeSegmentType | RIGIDSEGMENT
TR06 | TR | trubka | 06 | polyvinyl chlorid (PVC) | TR06 | [Kód projektu] | Výrobce | Výrobce dodaného prvku. | string |  | IfcText |  |  |  | x | x | IfcPipeSegment | IfcPipeSegmentType | RIGIDSEGMENT
TR06 | TR | trubka | 06 | polyvinyl chlorid (PVC) | TR06 | [Kód projektu] | Typ | Specifikace prvku dodaného během realizace. | string |  | IfcText |  |  |  | x | x | IfcPipeSegment | IfcPipeSegmentType | RIGIDSEGMENT
TR06 | TR | trubka | 06 | polyvinyl chlorid (PVC) | TR06 | [Kód projektu] | Délka | Lineární rozměr prvku v jeho hlavním směru. | number | mm | IfcLengthMeasure |  | x | x | x | x | IfcPipeSegment | IfcPipeSegmentType | RIGIDSEGMENT
TR06 | TR | trubka | 06 | polyvinyl chlorid (PVC) | TR06 | [Kód projektu] | Jmenovitý průměr | Referenční rozměr potrubí, armatury nebo jiného prvku používaný pro jeho klasifikaci a návrh. | number | mm | IfcLengthMeasure |  | x | x | x | x | IfcPipeSegment | IfcPipeSegmentType | RIGIDSEGMENT
TR06 | TR | trubka | 06 | polyvinyl chlorid (PVC) | TR06 | [Kód projektu] | Jmenovitý tlak | Nejvyšší tlak, při kterém je zařízení určeno k bezpečnému a spolehlivému provozu. | number | Pa | IfcPressureMeasure | PRESSUREUNIT |  | x |  |  | IfcPipeSegment | IfcPipeSegmentType | RIGIDSEGMENT
TR06 | TR | trubka | 06 | polyvinyl chlorid (PVC) | TR06 | [Kód projektu] | Referenční výrobek | Výrobek použitý jako referenční vzor pro určení parametrů a vlastností prvku. | string |  | IfcText |  |  | x |  |  | IfcPipeSegment | IfcPipeSegmentType | RIGIDSEGMENT
TR06 | TR | trubka | 06 | polyvinyl chlorid (PVC) | TR06 | [Kód projektu] | Šířka | Vodorovný rozměr prvku měřený kolmo k výšce. | number | mm | IfcLengthMeasure |  | x | x | x | x | IfcPipeSegment | IfcPipeSegmentType | RIGIDSEGMENT
TR06 | TR | trubka | 06 | polyvinyl chlorid (PVC) | TR06 | [Kód projektu] | Tloušťka stěny | Rozměr stěny trubky. | number | mm | IfcLengthMeasure |  |  | x |  |  | IfcPipeSegment | IfcPipeSegmentType | RIGIDSEGMENT
TR06 | TR | trubka | 06 | polyvinyl chlorid (PVC) | TR06 | [Kód projektu] | Vnitřní průměr | Vnitřní rozměr kruhového prvku měřený uvnitř jeho průřezu. | number | mm | IfcLengthMeasure |  |  | x |  |  | IfcPipeSegment | IfcPipeSegmentType | RIGIDSEGMENT
TR06 | TR | trubka | 06 | polyvinyl chlorid (PVC) | TR06 | [Kód projektu] | Výška | Vertikální rozměr prvku měřený od spodní po horní hranu. | number | mm | IfcLengthMeasure |  | x | x | x | x | IfcPipeSegment | IfcPipeSegmentType | RIGIDSEGMENT
TR07 | TR | trubka | 07 | polybutylen (PB) | TR07 | [Kód projektu] | Třídicí kód | Jednoznačné určení třídy a podtřídy stavebního prvku (napč. SN01). | string |  | IfcLabel |  | x | x | x | x | IfcPipeSegment | IfcPipeSegmentType | RIGIDSEGMENT
TR07 | TR | trubka | 07 | polybutylen (PB) | TR07 | [Kód projektu] | Identifikační kód | Unikátní identifikační kód umožňující jednoznačně identifikovat každý individuální prvek modelu (např. SN01.01.0001). | string |  | IfcLabel |  | x | x | x | x | IfcPipeSegment | IfcPipeSegmentType | RIGIDSEGMENT
TR07 | TR | trubka | 07 | polybutylen (PB) | TR07 | [Kód projektu] | Výrobce | Výrobce dodaného prvku. | string |  | IfcText |  |  |  | x | x | IfcPipeSegment | IfcPipeSegmentType | RIGIDSEGMENT
TR07 | TR | trubka | 07 | polybutylen (PB) | TR07 | [Kód projektu] | Typ | Specifikace prvku dodaného během realizace. | string |  | IfcText |  |  |  | x | x | IfcPipeSegment | IfcPipeSegmentType | RIGIDSEGMENT
TR07 | TR | trubka | 07 | polybutylen (PB) | TR07 | [Kód projektu] | Délka | Lineární rozměr prvku v jeho hlavním směru. | number | mm | IfcLengthMeasure |  | x | x | x | x | IfcPipeSegment | IfcPipeSegmentType | RIGIDSEGMENT
TR07 | TR | trubka | 07 | polybutylen (PB) | TR07 | [Kód projektu] | Jmenovitý průměr | Referenční rozměr potrubí, armatury nebo jiného prvku používaný pro jeho klasifikaci a návrh. | number | mm | IfcLengthMeasure |  | x | x | x | x | IfcPipeSegment | IfcPipeSegmentType | RIGIDSEGMENT
TR07 | TR | trubka | 07 | polybutylen (PB) | TR07 | [Kód projektu] | Jmenovitý tlak | Nejvyšší tlak, při kterém je zařízení určeno k bezpečnému a spolehlivému provozu. | number | Pa | IfcPressureMeasure | PRESSUREUNIT |  | x |  |  | IfcPipeSegment | IfcPipeSegmentType | RIGIDSEGMENT
TR07 | TR | trubka | 07 | polybutylen (PB) | TR07 | [Kód projektu] | Referenční výrobek | Výrobek použitý jako referenční vzor pro určení parametrů a vlastností prvku. | string |  | IfcText |  |  | x |  |  | IfcPipeSegment | IfcPipeSegmentType | RIGIDSEGMENT
TR07 | TR | trubka | 07 | polybutylen (PB) | TR07 | [Kód projektu] | Šířka | Vodorovný rozměr prvku měřený kolmo k výšce. | number | mm | IfcLengthMeasure |  | x | x | x | x | IfcPipeSegment | IfcPipeSegmentType | RIGIDSEGMENT
TR07 | TR | trubka | 07 | polybutylen (PB) | TR07 | [Kód projektu] | Tloušťka stěny | Rozměr stěny trubky. | number | mm | IfcLengthMeasure |  |  | x |  |  | IfcPipeSegment | IfcPipeSegmentType | RIGIDSEGMENT
TR07 | TR | trubka | 07 | polybutylen (PB) | TR07 | [Kód projektu] | Vnitřní průměr | Vnitřní rozměr kruhového prvku měřený uvnitř jeho průřezu. | number | mm | IfcLengthMeasure |  |  | x |  |  | IfcPipeSegment | IfcPipeSegmentType | RIGIDSEGMENT
TR07 | TR | trubka | 07 | polybutylen (PB) | TR07 | [Kód projektu] | Výška | Vertikální rozměr prvku měřený od spodní po horní hranu. | number | mm | IfcLengthMeasure |  | x | x | x | x | IfcPipeSegment | IfcPipeSegmentType | RIGIDSEGMENT
TR08 | TR | trubka | 08 | polypropylen (PP) | TR08 | [Kód projektu] | Třídicí kód | Jednoznačné určení třídy a podtřídy stavebního prvku (napč. SN01). | string |  | IfcLabel |  | x | x | x | x | IfcPipeSegment | IfcPipeSegmentType | RIGIDSEGMENT
TR08 | TR | trubka | 08 | polypropylen (PP) | TR08 | [Kód projektu] | Identifikační kód | Unikátní identifikační kód umožňující jednoznačně identifikovat každý individuální prvek modelu (např. SN01.01.0001). | string |  | IfcLabel |  | x | x | x | x | IfcPipeSegment | IfcPipeSegmentType | RIGIDSEGMENT
TR08 | TR | trubka | 08 | polypropylen (PP) | TR08 | [Kód projektu] | Výrobce | Výrobce dodaného prvku. | string |  | IfcText |  |  |  | x | x | IfcPipeSegment | IfcPipeSegmentType | RIGIDSEGMENT
TR08 | TR | trubka | 08 | polypropylen (PP) | TR08 | [Kód projektu] | Typ | Specifikace prvku dodaného během realizace. | string |  | IfcText |  |  |  | x | x | IfcPipeSegment | IfcPipeSegmentType | RIGIDSEGMENT
TR08 | TR | trubka | 08 | polypropylen (PP) | TR08 | [Kód projektu] | Délka | Lineární rozměr prvku v jeho hlavním směru. | number | mm | IfcLengthMeasure |  | x | x | x | x | IfcPipeSegment | IfcPipeSegmentType | RIGIDSEGMENT
TR08 | TR | trubka | 08 | polypropylen (PP) | TR08 | [Kód projektu] | Jmenovitý průměr | Referenční rozměr potrubí, armatury nebo jiného prvku používaný pro jeho klasifikaci a návrh. | number | mm | IfcLengthMeasure |  | x | x | x | x | IfcPipeSegment | IfcPipeSegmentType | RIGIDSEGMENT
TR08 | TR | trubka | 08 | polypropylen (PP) | TR08 | [Kód projektu] | Jmenovitý tlak | Nejvyšší tlak, při kterém je zařízení určeno k bezpečnému a spolehlivému provozu. | number | Pa | IfcPressureMeasure | PRESSUREUNIT |  | x |  |  | IfcPipeSegment | IfcPipeSegmentType | RIGIDSEGMENT
TR08 | TR | trubka | 08 | polypropylen (PP) | TR08 | [Kód projektu] | Referenční výrobek | Výrobek použitý jako referenční vzor pro určení parametrů a vlastností prvku. | string |  | IfcText |  |  | x |  |  | IfcPipeSegment | IfcPipeSegmentType | RIGIDSEGMENT
TR08 | TR | trubka | 08 | polypropylen (PP) | TR08 | [Kód projektu] | Šířka | Vodorovný rozměr prvku měřený kolmo k výšce. | number | mm | IfcLengthMeasure |  | x | x | x | x | IfcPipeSegment | IfcPipeSegmentType | RIGIDSEGMENT
TR08 | TR | trubka | 08 | polypropylen (PP) | TR08 | [Kód projektu] | Tloušťka stěny | Rozměr stěny trubky. | number | mm | IfcLengthMeasure |  |  | x |  |  | IfcPipeSegment | IfcPipeSegmentType | RIGIDSEGMENT
TR08 | TR | trubka | 08 | polypropylen (PP) | TR08 | [Kód projektu] | Vnitřní průměr | Vnitřní rozměr kruhového prvku měřený uvnitř jeho průřezu. | number | mm | IfcLengthMeasure |  |  | x |  |  | IfcPipeSegment | IfcPipeSegmentType | RIGIDSEGMENT
TR08 | TR | trubka | 08 | polypropylen (PP) | TR08 | [Kód projektu] | Výška | Vertikální rozměr prvku měřený od spodní po horní hranu. | number | mm | IfcLengthMeasure |  | x | x | x | x | IfcPipeSegment | IfcPipeSegmentType | RIGIDSEGMENT
TR09 | TR | trubka | 09 | polypropylene random copolymer (PPR) | TR09 | [Kód projektu] | Třídicí kód | Jednoznačné určení třídy a podtřídy stavebního prvku (napč. SN01). | string |  | IfcLabel |  | x | x | x | x | IfcPipeSegment | IfcPipeSegmentType | RIGIDSEGMENT
TR09 | TR | trubka | 09 | polypropylene random copolymer (PPR) | TR09 | [Kód projektu] | Identifikační kód | Unikátní identifikační kód umožňující jednoznačně identifikovat každý individuální prvek modelu (např. SN01.01.0001). | string |  | IfcLabel |  | x | x | x | x | IfcPipeSegment | IfcPipeSegmentType | RIGIDSEGMENT
TR09 | TR | trubka | 09 | polypropylene random copolymer (PPR) | TR09 | [Kód projektu] | Výrobce | Výrobce dodaného prvku. | string |  | IfcText |  |  |  | x | x | IfcPipeSegment | IfcPipeSegmentType | RIGIDSEGMENT
TR09 | TR | trubka | 09 | polypropylene random copolymer (PPR) | TR09 | [Kód projektu] | Typ | Specifikace prvku dodaného během realizace. | string |  | IfcText |  |  |  | x | x | IfcPipeSegment | IfcPipeSegmentType | RIGIDSEGMENT
TR09 | TR | trubka | 09 | polypropylene random copolymer (PPR) | TR09 | [Kód projektu] | Délka | Lineární rozměr prvku v jeho hlavním směru. | number | mm | IfcLengthMeasure |  | x | x | x | x | IfcPipeSegment | IfcPipeSegmentType | RIGIDSEGMENT
TR09 | TR | trubka | 09 | polypropylene random copolymer (PPR) | TR09 | [Kód projektu] | Jmenovitý průměr | Referenční rozměr potrubí, armatury nebo jiného prvku používaný pro jeho klasifikaci a návrh. | number | mm | IfcLengthMeasure |  | x | x | x | x | IfcPipeSegment | IfcPipeSegmentType | RIGIDSEGMENT
TR09 | TR | trubka | 09 | polypropylene random copolymer (PPR) | TR09 | [Kód projektu] | Jmenovitý tlak | Nejvyšší tlak, při kterém je zařízení určeno k bezpečnému a spolehlivému provozu. | number | Pa | IfcPressureMeasure | PRESSUREUNIT |  | x |  |  | IfcPipeSegment | IfcPipeSegmentType | RIGIDSEGMENT
TR09 | TR | trubka | 09 | polypropylene random copolymer (PPR) | TR09 | [Kód projektu] | Referenční výrobek | Výrobek použitý jako referenční vzor pro určení parametrů a vlastností prvku. | string |  | IfcText |  |  | x |  |  | IfcPipeSegment | IfcPipeSegmentType | RIGIDSEGMENT
TR09 | TR | trubka | 09 | polypropylene random copolymer (PPR) | TR09 | [Kód projektu] | Šířka | Vodorovný rozměr prvku měřený kolmo k výšce. | number | mm | IfcLengthMeasure |  | x | x | x | x | IfcPipeSegment | IfcPipeSegmentType | RIGIDSEGMENT
TR09 | TR | trubka | 09 | polypropylene random copolymer (PPR) | TR09 | [Kód projektu] | Tloušťka stěny | Rozměr stěny trubky. | number | mm | IfcLengthMeasure |  |  | x |  |  | IfcPipeSegment | IfcPipeSegmentType | RIGIDSEGMENT
TR09 | TR | trubka | 09 | polypropylene random copolymer (PPR) | TR09 | [Kód projektu] | Vnitřní průměr | Vnitřní rozměr kruhového prvku měřený uvnitř jeho průřezu. | number | mm | IfcLengthMeasure |  |  | x |  |  | IfcPipeSegment | IfcPipeSegmentType | RIGIDSEGMENT
TR09 | TR | trubka | 09 | polypropylene random copolymer (PPR) | TR09 | [Kód projektu] | Výška | Vertikální rozměr prvku měřený od spodní po horní hranu. | number | mm | IfcLengthMeasure |  | x | x | x | x | IfcPipeSegment | IfcPipeSegmentType | RIGIDSEGMENT
TR10 | TR | trubka | 10 | polypropylene random cristallinity temperature (PP RCT) | TR10 | [Kód projektu] | Třídicí kód | Jednoznačné určení třídy a podtřídy stavebního prvku (napč. SN01). | string |  | IfcLabel |  | x | x | x | x | IfcPipeSegment | IfcPipeSegmentType | RIGIDSEGMENT
TR10 | TR | trubka | 10 | polypropylene random cristallinity temperature (PP RCT) | TR10 | [Kód projektu] | Identifikační kód | Unikátní identifikační kód umožňující jednoznačně identifikovat každý individuální prvek modelu (např. SN01.01.0001). | string |  | IfcLabel |  | x | x | x | x | IfcPipeSegment | IfcPipeSegmentType | RIGIDSEGMENT
TR10 | TR | trubka | 10 | polypropylene random cristallinity temperature (PP RCT) | TR10 | [Kód projektu] | Výrobce | Výrobce dodaného prvku. | string |  | IfcText |  |  |  | x | x | IfcPipeSegment | IfcPipeSegmentType | RIGIDSEGMENT
TR10 | TR | trubka | 10 | polypropylene random cristallinity temperature (PP RCT) | TR10 | [Kód projektu] | Typ | Specifikace prvku dodaného během realizace. | string |  | IfcText |  |  |  | x | x | IfcPipeSegment | IfcPipeSegmentType | RIGIDSEGMENT
TR10 | TR | trubka | 10 | polypropylene random cristallinity temperature (PP RCT) | TR10 | [Kód projektu] | Délka | Lineární rozměr prvku v jeho hlavním směru. | number | mm | IfcLengthMeasure |  | x | x | x | x | IfcPipeSegment | IfcPipeSegmentType | RIGIDSEGMENT
TR10 | TR | trubka | 10 | polypropylene random cristallinity temperature (PP RCT) | TR10 | [Kód projektu] | Jmenovitý průměr | Referenční rozměr potrubí, armatury nebo jiného prvku používaný pro jeho klasifikaci a návrh. | number | mm | IfcLengthMeasure |  | x | x | x | x | IfcPipeSegment | IfcPipeSegmentType | RIGIDSEGMENT
TR10 | TR | trubka | 10 | polypropylene random cristallinity temperature (PP RCT) | TR10 | [Kód projektu] | Jmenovitý tlak | Nejvyšší tlak, při kterém je zařízení určeno k bezpečnému a spolehlivému provozu. | number | Pa | IfcPressureMeasure | PRESSUREUNIT |  | x |  |  | IfcPipeSegment | IfcPipeSegmentType | RIGIDSEGMENT
TR10 | TR | trubka | 10 | polypropylene random cristallinity temperature (PP RCT) | TR10 | [Kód projektu] | Referenční výrobek | Výrobek použitý jako referenční vzor pro určení parametrů a vlastností prvku. | string |  | IfcText |  |  | x |  |  | IfcPipeSegment | IfcPipeSegmentType | RIGIDSEGMENT
TR10 | TR | trubka | 10 | polypropylene random cristallinity temperature (PP RCT) | TR10 | [Kód projektu] | Šířka | Vodorovný rozměr prvku měřený kolmo k výšce. | number | mm | IfcLengthMeasure |  | x | x | x | x | IfcPipeSegment | IfcPipeSegmentType | RIGIDSEGMENT
TR10 | TR | trubka | 10 | polypropylene random cristallinity temperature (PP RCT) | TR10 | [Kód projektu] | Tloušťka stěny | Rozměr stěny trubky. | number | mm | IfcLengthMeasure |  |  | x |  |  | IfcPipeSegment | IfcPipeSegmentType | RIGIDSEGMENT
TR10 | TR | trubka | 10 | polypropylene random cristallinity temperature (PP RCT) | TR10 | [Kód projektu] | Vnitřní průměr | Vnitřní rozměr kruhového prvku měřený uvnitř jeho průřezu. | number | mm | IfcLengthMeasure |  |  | x |  |  | IfcPipeSegment | IfcPipeSegmentType | RIGIDSEGMENT
TR10 | TR | trubka | 10 | polypropylene random cristallinity temperature (PP RCT) | TR10 | [Kód projektu] | Výška | Vertikální rozměr prvku měřený od spodní po horní hranu. | number | mm | IfcLengthMeasure |  | x | x | x | x | IfcPipeSegment | IfcPipeSegmentType | RIGIDSEGMENT
TR11 | TR | trubka | 11 | polyethylen (PE) | TR11 | [Kód projektu] | Třídicí kód | Jednoznačné určení třídy a podtřídy stavebního prvku (napč. SN01). | string |  | IfcLabel |  | x | x | x | x | IfcPipeSegment | IfcPipeSegmentType | RIGIDSEGMENT
TR11 | TR | trubka | 11 | polyethylen (PE) | TR11 | [Kód projektu] | Identifikační kód | Unikátní identifikační kód umožňující jednoznačně identifikovat každý individuální prvek modelu (např. SN01.01.0001). | string |  | IfcLabel |  | x | x | x | x | IfcPipeSegment | IfcPipeSegmentType | RIGIDSEGMENT
TR11 | TR | trubka | 11 | polyethylen (PE) | TR11 | [Kód projektu] | Výrobce | Výrobce dodaného prvku. | string |  | IfcText |  |  |  | x | x | IfcPipeSegment | IfcPipeSegmentType | RIGIDSEGMENT
TR11 | TR | trubka | 11 | polyethylen (PE) | TR11 | [Kód projektu] | Typ | Specifikace prvku dodaného během realizace. | string |  | IfcText |  |  |  | x | x | IfcPipeSegment | IfcPipeSegmentType | RIGIDSEGMENT
TR11 | TR | trubka | 11 | polyethylen (PE) | TR11 | [Kód projektu] | Délka | Lineární rozměr prvku v jeho hlavním směru. | number | mm | IfcLengthMeasure |  | x | x | x | x | IfcPipeSegment | IfcPipeSegmentType | RIGIDSEGMENT
TR11 | TR | trubka | 11 | polyethylen (PE) | TR11 | [Kód projektu] | Jmenovitý průměr | Referenční rozměr potrubí, armatury nebo jiného prvku používaný pro jeho klasifikaci a návrh. | number | mm | IfcLengthMeasure |  | x | x | x | x | IfcPipeSegment | IfcPipeSegmentType | RIGIDSEGMENT
TR11 | TR | trubka | 11 | polyethylen (PE) | TR11 | [Kód projektu] | Jmenovitý tlak | Nejvyšší tlak, při kterém je zařízení určeno k bezpečnému a spolehlivému provozu. | number | Pa | IfcPressureMeasure | PRESSUREUNIT |  | x |  |  | IfcPipeSegment | IfcPipeSegmentType | RIGIDSEGMENT
TR11 | TR | trubka | 11 | polyethylen (PE) | TR11 | [Kód projektu] | Referenční výrobek | Výrobek použitý jako referenční vzor pro určení parametrů a vlastností prvku. | string |  | IfcText |  |  | x |  |  | IfcPipeSegment | IfcPipeSegmentType | RIGIDSEGMENT
TR11 | TR | trubka | 11 | polyethylen (PE) | TR11 | [Kód projektu] | Šířka | Vodorovný rozměr prvku měřený kolmo k výšce. | number | mm | IfcLengthMeasure |  | x | x | x | x | IfcPipeSegment | IfcPipeSegmentType | RIGIDSEGMENT
TR11 | TR | trubka | 11 | polyethylen (PE) | TR11 | [Kód projektu] | Tloušťka stěny | Rozměr stěny trubky. | number | mm | IfcLengthMeasure |  |  | x |  |  | IfcPipeSegment | IfcPipeSegmentType | RIGIDSEGMENT
TR11 | TR | trubka | 11 | polyethylen (PE) | TR11 | [Kód projektu] | Vnitřní průměr | Vnitřní rozměr kruhového prvku měřený uvnitř jeho průřezu. | number | mm | IfcLengthMeasure |  |  | x |  |  | IfcPipeSegment | IfcPipeSegmentType | RIGIDSEGMENT
TR11 | TR | trubka | 11 | polyethylen (PE) | TR11 | [Kód projektu] | Výška | Vertikální rozměr prvku měřený od spodní po horní hranu. | number | mm | IfcLengthMeasure |  | x | x | x | x | IfcPipeSegment | IfcPipeSegmentType | RIGIDSEGMENT
TR12 | TR | trubka | 12 | high-density polyethylene (HDPE) | TR12 | [Kód projektu] | Třídicí kód | Jednoznačné určení třídy a podtřídy stavebního prvku (napč. SN01). | string |  | IfcLabel |  | x | x | x | x | IfcPipeSegment | IfcPipeSegmentType | RIGIDSEGMENT
TR12 | TR | trubka | 12 | high-density polyethylene (HDPE) | TR12 | [Kód projektu] | Identifikační kód | Unikátní identifikační kód umožňující jednoznačně identifikovat každý individuální prvek modelu (např. SN01.01.0001). | string |  | IfcLabel |  | x | x | x | x | IfcPipeSegment | IfcPipeSegmentType | RIGIDSEGMENT
TR12 | TR | trubka | 12 | high-density polyethylene (HDPE) | TR12 | [Kód projektu] | Výrobce | Výrobce dodaného prvku. | string |  | IfcText |  |  |  | x | x | IfcPipeSegment | IfcPipeSegmentType | RIGIDSEGMENT
TR12 | TR | trubka | 12 | high-density polyethylene (HDPE) | TR12 | [Kód projektu] | Typ | Specifikace prvku dodaného během realizace. | string |  | IfcText |  |  |  | x | x | IfcPipeSegment | IfcPipeSegmentType | RIGIDSEGMENT
TR12 | TR | trubka | 12 | high-density polyethylene (HDPE) | TR12 | [Kód projektu] | Délka | Lineární rozměr prvku v jeho hlavním směru. | number | mm | IfcLengthMeasure |  | x | x | x | x | IfcPipeSegment | IfcPipeSegmentType | RIGIDSEGMENT
TR12 | TR | trubka | 12 | high-density polyethylene (HDPE) | TR12 | [Kód projektu] | Jmenovitý průměr | Referenční rozměr potrubí, armatury nebo jiného prvku používaný pro jeho klasifikaci a návrh. | number | mm | IfcLengthMeasure |  | x | x | x | x | IfcPipeSegment | IfcPipeSegmentType | RIGIDSEGMENT
TR12 | TR | trubka | 12 | high-density polyethylene (HDPE) | TR12 | [Kód projektu] | Jmenovitý tlak | Nejvyšší tlak, při kterém je zařízení určeno k bezpečnému a spolehlivému provozu. | number | Pa | IfcPressureMeasure | PRESSUREUNIT |  | x |  |  | IfcPipeSegment | IfcPipeSegmentType | RIGIDSEGMENT
TR12 | TR | trubka | 12 | high-density polyethylene (HDPE) | TR12 | [Kód projektu] | Referenční výrobek | Výrobek použitý jako referenční vzor pro určení parametrů a vlastností prvku. | string |  | IfcText |  |  | x |  |  | IfcPipeSegment | IfcPipeSegmentType | RIGIDSEGMENT
TR12 | TR | trubka | 12 | high-density polyethylene (HDPE) | TR12 | [Kód projektu] | Šířka | Vodorovný rozměr prvku měřený kolmo k výšce. | number | mm | IfcLengthMeasure |  | x | x | x | x | IfcPipeSegment | IfcPipeSegmentType | RIGIDSEGMENT
TR12 | TR | trubka | 12 | high-density polyethylene (HDPE) | TR12 | [Kód projektu] | Tloušťka stěny | Rozměr stěny trubky. | number | mm | IfcLengthMeasure |  |  | x |  |  | IfcPipeSegment | IfcPipeSegmentType | RIGIDSEGMENT
TR12 | TR | trubka | 12 | high-density polyethylene (HDPE) | TR12 | [Kód projektu] | Vnitřní průměr | Vnitřní rozměr kruhového prvku měřený uvnitř jeho průřezu. | number | mm | IfcLengthMeasure |  |  | x |  |  | IfcPipeSegment | IfcPipeSegmentType | RIGIDSEGMENT
TR12 | TR | trubka | 12 | high-density polyethylene (HDPE) | TR12 | [Kód projektu] | Výška | Vertikální rozměr prvku měřený od spodní po horní hranu. | number | mm | IfcLengthMeasure |  | x | x | x | x | IfcPipeSegment | IfcPipeSegmentType | RIGIDSEGMENT
TR13 | TR | trubka | 13 | cross-linked polyethylene (PEX) | TR13 | [Kód projektu] | Třídicí kód | Jednoznačné určení třídy a podtřídy stavebního prvku (napč. SN01). | string |  | IfcLabel |  | x | x | x | x | IfcPipeSegment | IfcPipeSegmentType | RIGIDSEGMENT
TR13 | TR | trubka | 13 | cross-linked polyethylene (PEX) | TR13 | [Kód projektu] | Identifikační kód | Unikátní identifikační kód umožňující jednoznačně identifikovat každý individuální prvek modelu (např. SN01.01.0001). | string |  | IfcLabel |  | x | x | x | x | IfcPipeSegment | IfcPipeSegmentType | RIGIDSEGMENT
TR13 | TR | trubka | 13 | cross-linked polyethylene (PEX) | TR13 | [Kód projektu] | Výrobce | Výrobce dodaného prvku. | string |  | IfcText |  |  |  | x | x | IfcPipeSegment | IfcPipeSegmentType | RIGIDSEGMENT
TR13 | TR | trubka | 13 | cross-linked polyethylene (PEX) | TR13 | [Kód projektu] | Typ | Specifikace prvku dodaného během realizace. | string |  | IfcText |  |  |  | x | x | IfcPipeSegment | IfcPipeSegmentType | RIGIDSEGMENT
TR13 | TR | trubka | 13 | cross-linked polyethylene (PEX) | TR13 | [Kód projektu] | Délka | Lineární rozměr prvku v jeho hlavním směru. | number | mm | IfcLengthMeasure |  | x | x | x | x | IfcPipeSegment | IfcPipeSegmentType | RIGIDSEGMENT
TR13 | TR | trubka | 13 | cross-linked polyethylene (PEX) | TR13 | [Kód projektu] | Jmenovitý průměr | Referenční rozměr potrubí, armatury nebo jiného prvku používaný pro jeho klasifikaci a návrh. | number | mm | IfcLengthMeasure |  | x | x | x | x | IfcPipeSegment | IfcPipeSegmentType | RIGIDSEGMENT
TR13 | TR | trubka | 13 | cross-linked polyethylene (PEX) | TR13 | [Kód projektu] | Jmenovitý tlak | Nejvyšší tlak, při kterém je zařízení určeno k bezpečnému a spolehlivému provozu. | number | Pa | IfcPressureMeasure | PRESSUREUNIT |  | x |  |  | IfcPipeSegment | IfcPipeSegmentType | RIGIDSEGMENT
TR13 | TR | trubka | 13 | cross-linked polyethylene (PEX) | TR13 | [Kód projektu] | Referenční výrobek | Výrobek použitý jako referenční vzor pro určení parametrů a vlastností prvku. | string |  | IfcText |  |  | x |  |  | IfcPipeSegment | IfcPipeSegmentType | RIGIDSEGMENT
TR13 | TR | trubka | 13 | cross-linked polyethylene (PEX) | TR13 | [Kód projektu] | Šířka | Vodorovný rozměr prvku měřený kolmo k výšce. | number | mm | IfcLengthMeasure |  | x | x | x | x | IfcPipeSegment | IfcPipeSegmentType | RIGIDSEGMENT
TR13 | TR | trubka | 13 | cross-linked polyethylene (PEX) | TR13 | [Kód projektu] | Tloušťka stěny | Rozměr stěny trubky. | number | mm | IfcLengthMeasure |  |  | x |  |  | IfcPipeSegment | IfcPipeSegmentType | RIGIDSEGMENT
TR13 | TR | trubka | 13 | cross-linked polyethylene (PEX) | TR13 | [Kód projektu] | Vnitřní průměr | Vnitřní rozměr kruhového prvku měřený uvnitř jeho průřezu. | number | mm | IfcLengthMeasure |  |  | x |  |  | IfcPipeSegment | IfcPipeSegmentType | RIGIDSEGMENT
TR13 | TR | trubka | 13 | cross-linked polyethylene (PEX) | TR13 | [Kód projektu] | Výška | Vertikální rozměr prvku měřený od spodní po horní hranu. | number | mm | IfcLengthMeasure |  | x | x | x | x | IfcPipeSegment | IfcPipeSegmentType | RIGIDSEGMENT
TR14 | TR | trubka | 14 | mosaz | TR14 | [Kód projektu] | Třídicí kód | Jednoznačné určení třídy a podtřídy stavebního prvku (napč. SN01). | string |  | IfcLabel |  | x | x | x | x | IfcPipeSegment | IfcPipeSegmentType | RIGIDSEGMENT
TR14 | TR | trubka | 14 | mosaz | TR14 | [Kód projektu] | Identifikační kód | Unikátní identifikační kód umožňující jednoznačně identifikovat každý individuální prvek modelu (např. SN01.01.0001). | string |  | IfcLabel |  | x | x | x | x | IfcPipeSegment | IfcPipeSegmentType | RIGIDSEGMENT
TR14 | TR | trubka | 14 | mosaz | TR14 | [Kód projektu] | Výrobce | Výrobce dodaného prvku. | string |  | IfcText |  |  |  | x | x | IfcPipeSegment | IfcPipeSegmentType | RIGIDSEGMENT
TR14 | TR | trubka | 14 | mosaz | TR14 | [Kód projektu] | Typ | Specifikace prvku dodaného během realizace. | string |  | IfcText |  |  |  | x | x | IfcPipeSegment | IfcPipeSegmentType | RIGIDSEGMENT
TR14 | TR | trubka | 14 | mosaz | TR14 | [Kód projektu] | Délka | Lineární rozměr prvku v jeho hlavním směru. | number | mm | IfcLengthMeasure |  | x | x | x | x | IfcPipeSegment | IfcPipeSegmentType | RIGIDSEGMENT
TR14 | TR | trubka | 14 | mosaz | TR14 | [Kód projektu] | Jmenovitý průměr | Referenční rozměr potrubí, armatury nebo jiného prvku používaný pro jeho klasifikaci a návrh. | number | mm | IfcLengthMeasure |  | x | x | x | x | IfcPipeSegment | IfcPipeSegmentType | RIGIDSEGMENT
TR14 | TR | trubka | 14 | mosaz | TR14 | [Kód projektu] | Jmenovitý tlak | Nejvyšší tlak, při kterém je zařízení určeno k bezpečnému a spolehlivému provozu. | number | Pa | IfcPressureMeasure | PRESSUREUNIT |  | x |  |  | IfcPipeSegment | IfcPipeSegmentType | RIGIDSEGMENT
TR14 | TR | trubka | 14 | mosaz | TR14 | [Kód projektu] | Referenční výrobek | Výrobek použitý jako referenční vzor pro určení parametrů a vlastností prvku. | string |  | IfcText |  |  | x |  |  | IfcPipeSegment | IfcPipeSegmentType | RIGIDSEGMENT
TR14 | TR | trubka | 14 | mosaz | TR14 | [Kód projektu] | Šířka | Vodorovný rozměr prvku měřený kolmo k výšce. | number | mm | IfcLengthMeasure |  | x | x | x | x | IfcPipeSegment | IfcPipeSegmentType | RIGIDSEGMENT
TR14 | TR | trubka | 14 | mosaz | TR14 | [Kód projektu] | Tloušťka stěny | Rozměr stěny trubky. | number | mm | IfcLengthMeasure |  |  | x |  |  | IfcPipeSegment | IfcPipeSegmentType | RIGIDSEGMENT
TR14 | TR | trubka | 14 | mosaz | TR14 | [Kód projektu] | Vnitřní průměr | Vnitřní rozměr kruhového prvku měřený uvnitř jeho průřezu. | number | mm | IfcLengthMeasure |  |  | x |  |  | IfcPipeSegment | IfcPipeSegmentType | RIGIDSEGMENT
TR14 | TR | trubka | 14 | mosaz | TR14 | [Kód projektu] | Výška | Vertikální rozměr prvku měřený od spodní po horní hranu. | number | mm | IfcLengthMeasure |  | x | x | x | x | IfcPipeSegment | IfcPipeSegmentType | RIGIDSEGMENT
TR15 | TR | trubka | 15 | kamenina | TR15 | [Kód projektu] | Třídicí kód | Jednoznačné určení třídy a podtřídy stavebního prvku (napč. SN01). | string |  | IfcLabel |  | x | x | x | x | IfcPipeSegment | IfcPipeSegmentType | RIGIDSEGMENT
TR15 | TR | trubka | 15 | kamenina | TR15 | [Kód projektu] | Identifikační kód | Unikátní identifikační kód umožňující jednoznačně identifikovat každý individuální prvek modelu (např. SN01.01.0001). | string |  | IfcLabel |  | x | x | x | x | IfcPipeSegment | IfcPipeSegmentType | RIGIDSEGMENT
TR15 | TR | trubka | 15 | kamenina | TR15 | [Kód projektu] | Výrobce | Výrobce dodaného prvku. | string |  | IfcText |  |  |  | x | x | IfcPipeSegment | IfcPipeSegmentType | RIGIDSEGMENT
TR15 | TR | trubka | 15 | kamenina | TR15 | [Kód projektu] | Typ | Specifikace prvku dodaného během realizace. | string |  | IfcText |  |  |  | x | x | IfcPipeSegment | IfcPipeSegmentType | RIGIDSEGMENT
TR15 | TR | trubka | 15 | kamenina | TR15 | [Kód projektu] | Délka | Lineární rozměr prvku v jeho hlavním směru. | number | mm | IfcLengthMeasure |  | x | x | x | x | IfcPipeSegment | IfcPipeSegmentType | RIGIDSEGMENT
TR15 | TR | trubka | 15 | kamenina | TR15 | [Kód projektu] | Jmenovitý průměr | Referenční rozměr potrubí, armatury nebo jiného prvku používaný pro jeho klasifikaci a návrh. | number | mm | IfcLengthMeasure |  | x | x | x | x | IfcPipeSegment | IfcPipeSegmentType | RIGIDSEGMENT
TR15 | TR | trubka | 15 | kamenina | TR15 | [Kód projektu] | Jmenovitý tlak | Nejvyšší tlak, při kterém je zařízení určeno k bezpečnému a spolehlivému provozu. | number | Pa | IfcPressureMeasure | PRESSUREUNIT |  | x |  |  | IfcPipeSegment | IfcPipeSegmentType | RIGIDSEGMENT
TR15 | TR | trubka | 15 | kamenina | TR15 | [Kód projektu] | Referenční výrobek | Výrobek použitý jako referenční vzor pro určení parametrů a vlastností prvku. | string |  | IfcText |  |  | x |  |  | IfcPipeSegment | IfcPipeSegmentType | RIGIDSEGMENT
TR15 | TR | trubka | 15 | kamenina | TR15 | [Kód projektu] | Šířka | Vodorovný rozměr prvku měřený kolmo k výšce. | number | mm | IfcLengthMeasure |  | x | x | x | x | IfcPipeSegment | IfcPipeSegmentType | RIGIDSEGMENT
TR15 | TR | trubka | 15 | kamenina | TR15 | [Kód projektu] | Tloušťka stěny | Rozměr stěny trubky. | number | mm | IfcLengthMeasure |  |  | x |  |  | IfcPipeSegment | IfcPipeSegmentType | RIGIDSEGMENT
TR15 | TR | trubka | 15 | kamenina | TR15 | [Kód projektu] | Vnitřní průměr | Vnitřní rozměr kruhového prvku měřený uvnitř jeho průřezu. | number | mm | IfcLengthMeasure |  |  | x |  |  | IfcPipeSegment | IfcPipeSegmentType | RIGIDSEGMENT
TR15 | TR | trubka | 15 | kamenina | TR15 | [Kód projektu] | Výška | Vertikální rozměr prvku měřený od spodní po horní hranu. | number | mm | IfcLengthMeasure |  | x | x | x | x | IfcPipeSegment | IfcPipeSegmentType | RIGIDSEGMENT
TR16 | TR | trubka | 16 | kompozitní materiál | TR16 | [Kód projektu] | Třídicí kód | Jednoznačné určení třídy a podtřídy stavebního prvku (napč. SN01). | string |  | IfcLabel |  | x | x | x | x | IfcPipeSegment | IfcPipeSegmentType | RIGIDSEGMENT
TR16 | TR | trubka | 16 | kompozitní materiál | TR16 | [Kód projektu] | Identifikační kód | Unikátní identifikační kód umožňující jednoznačně identifikovat každý individuální prvek modelu (např. SN01.01.0001). | string |  | IfcLabel |  | x | x | x | x | IfcPipeSegment | IfcPipeSegmentType | RIGIDSEGMENT
TR16 | TR | trubka | 16 | kompozitní materiál | TR16 | [Kód projektu] | Výrobce | Výrobce dodaného prvku. | string |  | IfcText |  |  |  | x | x | IfcPipeSegment | IfcPipeSegmentType | RIGIDSEGMENT
TR16 | TR | trubka | 16 | kompozitní materiál | TR16 | [Kód projektu] | Typ | Specifikace prvku dodaného během realizace. | string |  | IfcText |  |  |  | x | x | IfcPipeSegment | IfcPipeSegmentType | RIGIDSEGMENT
TR16 | TR | trubka | 16 | kompozitní materiál | TR16 | [Kód projektu] | Délka | Lineární rozměr prvku v jeho hlavním směru. | number | mm | IfcLengthMeasure |  | x | x | x | x | IfcPipeSegment | IfcPipeSegmentType | RIGIDSEGMENT
TR16 | TR | trubka | 16 | kompozitní materiál | TR16 | [Kód projektu] | Jmenovitý průměr | Referenční rozměr potrubí, armatury nebo jiného prvku používaný pro jeho klasifikaci a návrh. | number | mm | IfcLengthMeasure |  | x | x | x | x | IfcPipeSegment | IfcPipeSegmentType | RIGIDSEGMENT
TR16 | TR | trubka | 16 | kompozitní materiál | TR16 | [Kód projektu] | Jmenovitý tlak | Nejvyšší tlak, při kterém je zařízení určeno k bezpečnému a spolehlivému provozu. | number | Pa | IfcPressureMeasure | PRESSUREUNIT |  | x |  |  | IfcPipeSegment | IfcPipeSegmentType | RIGIDSEGMENT
TR16 | TR | trubka | 16 | kompozitní materiál | TR16 | [Kód projektu] | Referenční výrobek | Výrobek použitý jako referenční vzor pro určení parametrů a vlastností prvku. | string |  | IfcText |  |  | x |  |  | IfcPipeSegment | IfcPipeSegmentType | RIGIDSEGMENT
TR16 | TR | trubka | 16 | kompozitní materiál | TR16 | [Kód projektu] | Šířka | Vodorovný rozměr prvku měřený kolmo k výšce. | number | mm | IfcLengthMeasure |  | x | x | x | x | IfcPipeSegment | IfcPipeSegmentType | RIGIDSEGMENT
TR16 | TR | trubka | 16 | kompozitní materiál | TR16 | [Kód projektu] | Tloušťka stěny | Rozměr stěny trubky. | number | mm | IfcLengthMeasure |  |  | x |  |  | IfcPipeSegment | IfcPipeSegmentType | RIGIDSEGMENT
TR16 | TR | trubka | 16 | kompozitní materiál | TR16 | [Kód projektu] | Vnitřní průměr | Vnitřní rozměr kruhového prvku měřený uvnitř jeho průřezu. | number | mm | IfcLengthMeasure |  |  | x |  |  | IfcPipeSegment | IfcPipeSegmentType | RIGIDSEGMENT
TR16 | TR | trubka | 16 | kompozitní materiál | TR16 | [Kód projektu] | Výška | Vertikální rozměr prvku měřený od spodní po horní hranu. | number | mm | IfcLengthMeasure |  | x | x | x | x | IfcPipeSegment | IfcPipeSegmentType | RIGIDSEGMENT
TS01 | TS | terminální sestava | 01 | vstupní sestava terminálních jednotek | TS01 | [Kód projektu] | Třídicí kód | Jednoznačné určení třídy a podtřídy stavebního prvku (napč. SN01). | string |  | IfcLabel |  | x | x | x | x | IfcMedicalDevice | IfcMedicalDeviceType | USERDEFINED | VSTUPNÍ_SESTAVA
TS01 | TS | terminální sestava | 01 | vstupní sestava terminálních jednotek | TS01 | [Kód projektu] | Identifikační kód | Unikátní identifikační kód umožňující jednoznačně identifikovat každý individuální prvek modelu (např. SN01.01.0001). | string |  | IfcLabel |  | x | x | x | x | IfcMedicalDevice | IfcMedicalDeviceType | USERDEFINED | VSTUPNÍ_SESTAVA
TS01 | TS | terminální sestava | 01 | vstupní sestava terminálních jednotek | TS01 | [Kód projektu] | Výrobce | Výrobce dodaného prvku. | string |  | IfcText |  |  |  | x | x | IfcMedicalDevice | IfcMedicalDeviceType | USERDEFINED | VSTUPNÍ_SESTAVA
TS01 | TS | terminální sestava | 01 | vstupní sestava terminálních jednotek | TS01 | [Kód projektu] | Typ | Specifikace prvku dodaného během realizace. | string |  | IfcText |  |  |  | x | x | IfcMedicalDevice | IfcMedicalDeviceType | USERDEFINED | VSTUPNÍ_SESTAVA
TS01 | TS | terminální sestava | 01 | vstupní sestava terminálních jednotek | TS01 | [Kód projektu] | Číslo místnosti | Unikátní číslo místnosti. | string |  | IfcText |  |  | x | x | x | IfcMedicalDevice | IfcMedicalDeviceType | USERDEFINED | VSTUPNÍ_SESTAVA
TS01 | TS | terminální sestava | 01 | vstupní sestava terminálních jednotek | TS01 | [Kód projektu] | Délka | Lineární rozměr prvku v jeho hlavním směru. | number | mm | IfcLengthMeasure |  | x | x | x | x | IfcMedicalDevice | IfcMedicalDeviceType | USERDEFINED | VSTUPNÍ_SESTAVA
TS01 | TS | terminální sestava | 01 | vstupní sestava terminálních jednotek | TS01 | [Kód projektu] | Referenční výrobek | Výrobek použitý jako referenční vzor pro určení parametrů a vlastností prvku. | string |  | IfcText |  |  | x |  |  | IfcMedicalDevice | IfcMedicalDeviceType | USERDEFINED | VSTUPNÍ_SESTAVA
TS01 | TS | terminální sestava | 01 | vstupní sestava terminálních jednotek | TS01 | [Kód projektu] | Šířka | Vodorovný rozměr prvku měřený kolmo k výšce. | number | mm | IfcLengthMeasure |  | x | x | x | x | IfcMedicalDevice | IfcMedicalDeviceType | USERDEFINED | VSTUPNÍ_SESTAVA
TS01 | TS | terminální sestava | 01 | vstupní sestava terminálních jednotek | TS01 | [Kód projektu] | Výška | Vertikální rozměr prvku měřený od spodní po horní hranu. | number | mm | IfcLengthMeasure |  | x | x | x | x | IfcMedicalDevice | IfcMedicalDeviceType | USERDEFINED | VSTUPNÍ_SESTAVA
TS02 | TS | terminální sestava | 02 | výstupní sestava terminálních jednotek | TS02 | [Kód projektu] | Třídicí kód | Jednoznačné určení třídy a podtřídy stavebního prvku (napč. SN01). | string |  | IfcLabel |  | x | x | x | x | IfcMedicalDevice | IfcMedicalDeviceType | USERDEFINED | VÝSTUPNÍ_SESTAVA
TS02 | TS | terminální sestava | 02 | výstupní sestava terminálních jednotek | TS02 | [Kód projektu] | Identifikační kód | Unikátní identifikační kód umožňující jednoznačně identifikovat každý individuální prvek modelu (např. SN01.01.0001). | string |  | IfcLabel |  | x | x | x | x | IfcMedicalDevice | IfcMedicalDeviceType | USERDEFINED | VÝSTUPNÍ_SESTAVA
TS02 | TS | terminální sestava | 02 | výstupní sestava terminálních jednotek | TS02 | [Kód projektu] | Výrobce | Výrobce dodaného prvku. | string |  | IfcText |  |  |  | x | x | IfcMedicalDevice | IfcMedicalDeviceType | USERDEFINED | VÝSTUPNÍ_SESTAVA
TS02 | TS | terminální sestava | 02 | výstupní sestava terminálních jednotek | TS02 | [Kód projektu] | Typ | Specifikace prvku dodaného během realizace. | string |  | IfcText |  |  |  | x | x | IfcMedicalDevice | IfcMedicalDeviceType | USERDEFINED | VÝSTUPNÍ_SESTAVA
TS02 | TS | terminální sestava | 02 | výstupní sestava terminálních jednotek | TS02 | [Kód projektu] | Číslo místnosti | Unikátní číslo místnosti. | string |  | IfcText |  |  | x | x | x | IfcMedicalDevice | IfcMedicalDeviceType | USERDEFINED | VÝSTUPNÍ_SESTAVA
TS02 | TS | terminální sestava | 02 | výstupní sestava terminálních jednotek | TS02 | [Kód projektu] | Délka | Lineární rozměr prvku v jeho hlavním směru. | number | mm | IfcLengthMeasure |  | x | x | x | x | IfcMedicalDevice | IfcMedicalDeviceType | USERDEFINED | VÝSTUPNÍ_SESTAVA
TS02 | TS | terminální sestava | 02 | výstupní sestava terminálních jednotek | TS02 | [Kód projektu] | Referenční výrobek | Výrobek použitý jako referenční vzor pro určení parametrů a vlastností prvku. | string |  | IfcText |  |  | x |  |  | IfcMedicalDevice | IfcMedicalDeviceType | USERDEFINED | VÝSTUPNÍ_SESTAVA
TS02 | TS | terminální sestava | 02 | výstupní sestava terminálních jednotek | TS02 | [Kód projektu] | Šířka | Vodorovný rozměr prvku měřený kolmo k výšce. | number | mm | IfcLengthMeasure |  | x | x | x | x | IfcMedicalDevice | IfcMedicalDeviceType | USERDEFINED | VÝSTUPNÍ_SESTAVA
TS02 | TS | terminální sestava | 02 | výstupní sestava terminálních jednotek | TS02 | [Kód projektu] | Výška | Vertikální rozměr prvku měřený od spodní po horní hranu. | number | mm | IfcLengthMeasure |  | x | x | x | x | IfcMedicalDevice | IfcMedicalDeviceType | USERDEFINED | VÝSTUPNÍ_SESTAVA
TS03 | TS | terminální sestava | 03 | terminální sestava odvodu anestetických plynů AGSS | TS03 | [Kód projektu] | Třídicí kód | Jednoznačné určení třídy a podtřídy stavebního prvku (napč. SN01). | string |  | IfcLabel |  | x | x | x | x | IfcMedicalDevice | IfcMedicalDeviceType | USERDEFINED | TERMINÁLNÍ_SESTAVA
TS03 | TS | terminální sestava | 03 | terminální sestava odvodu anestetických plynů AGSS | TS03 | [Kód projektu] | Identifikační kód | Unikátní identifikační kód umožňující jednoznačně identifikovat každý individuální prvek modelu (např. SN01.01.0001). | string |  | IfcLabel |  | x | x | x | x | IfcMedicalDevice | IfcMedicalDeviceType | USERDEFINED | TERMINÁLNÍ_SESTAVA
TS03 | TS | terminální sestava | 03 | terminální sestava odvodu anestetických plynů AGSS | TS03 | [Kód projektu] | Výrobce | Výrobce dodaného prvku. | string |  | IfcText |  |  |  | x | x | IfcMedicalDevice | IfcMedicalDeviceType | USERDEFINED | TERMINÁLNÍ_SESTAVA
TS03 | TS | terminální sestava | 03 | terminální sestava odvodu anestetických plynů AGSS | TS03 | [Kód projektu] | Typ | Specifikace prvku dodaného během realizace. | string |  | IfcText |  |  |  | x | x | IfcMedicalDevice | IfcMedicalDeviceType | USERDEFINED | TERMINÁLNÍ_SESTAVA
TS03 | TS | terminální sestava | 03 | terminální sestava odvodu anestetických plynů AGSS | TS03 | [Kód projektu] | Číslo místnosti | Unikátní číslo místnosti. | string |  | IfcText |  |  | x | x | x | IfcMedicalDevice | IfcMedicalDeviceType | USERDEFINED | TERMINÁLNÍ_SESTAVA
TS03 | TS | terminální sestava | 03 | terminální sestava odvodu anestetických plynů AGSS | TS03 | [Kód projektu] | Délka | Lineární rozměr prvku v jeho hlavním směru. | number | mm | IfcLengthMeasure |  | x | x | x | x | IfcMedicalDevice | IfcMedicalDeviceType | USERDEFINED | TERMINÁLNÍ_SESTAVA
TS03 | TS | terminální sestava | 03 | terminální sestava odvodu anestetických plynů AGSS | TS03 | [Kód projektu] | Referenční výrobek | Výrobek použitý jako referenční vzor pro určení parametrů a vlastností prvku. | string |  | IfcText |  |  | x |  |  | IfcMedicalDevice | IfcMedicalDeviceType | USERDEFINED | TERMINÁLNÍ_SESTAVA
TS03 | TS | terminální sestava | 03 | terminální sestava odvodu anestetických plynů AGSS | TS03 | [Kód projektu] | Šířka | Vodorovný rozměr prvku měřený kolmo k výšce. | number | mm | IfcLengthMeasure |  | x | x | x | x | IfcMedicalDevice | IfcMedicalDeviceType | USERDEFINED | TERMINÁLNÍ_SESTAVA
TS03 | TS | terminální sestava | 03 | terminální sestava odvodu anestetických plynů AGSS | TS03 | [Kód projektu] | Výška | Vertikální rozměr prvku měřený od spodní po horní hranu. | number | mm | IfcLengthMeasure |  | x | x | x | x | IfcMedicalDevice | IfcMedicalDeviceType | USERDEFINED | TERMINÁLNÍ_SESTAVA
TS04 | TS | terminální sestava | 04 | přenosové sestava terminálních jednotek AGSS | TS04 | [Kód projektu] | Třídicí kód | Jednoznačné určení třídy a podtřídy stavebního prvku (napč. SN01). | string |  | IfcLabel |  | x | x | x | x | IfcMedicalDevice | IfcMedicalDeviceType | USERDEFINED | PŘENOSOVÁ_SESTAVA
TS04 | TS | terminální sestava | 04 | přenosové sestava terminálních jednotek AGSS | TS04 | [Kód projektu] | Identifikační kód | Unikátní identifikační kód umožňující jednoznačně identifikovat každý individuální prvek modelu (např. SN01.01.0001). | string |  | IfcLabel |  | x | x | x | x | IfcMedicalDevice | IfcMedicalDeviceType | USERDEFINED | PŘENOSOVÁ_SESTAVA
TS04 | TS | terminální sestava | 04 | přenosové sestava terminálních jednotek AGSS | TS04 | [Kód projektu] | Výrobce | Výrobce dodaného prvku. | string |  | IfcText |  |  |  | x | x | IfcMedicalDevice | IfcMedicalDeviceType | USERDEFINED | PŘENOSOVÁ_SESTAVA
TS04 | TS | terminální sestava | 04 | přenosové sestava terminálních jednotek AGSS | TS04 | [Kód projektu] | Typ | Specifikace prvku dodaného během realizace. | string |  | IfcText |  |  |  | x | x | IfcMedicalDevice | IfcMedicalDeviceType | USERDEFINED | PŘENOSOVÁ_SESTAVA
TS04 | TS | terminální sestava | 04 | přenosové sestava terminálních jednotek AGSS | TS04 | [Kód projektu] | Číslo místnosti | Unikátní číslo místnosti. | string |  | IfcText |  |  | x | x | x | IfcMedicalDevice | IfcMedicalDeviceType | USERDEFINED | PŘENOSOVÁ_SESTAVA
TS04 | TS | terminální sestava | 04 | přenosové sestava terminálních jednotek AGSS | TS04 | [Kód projektu] | Délka | Lineární rozměr prvku v jeho hlavním směru. | number | mm | IfcLengthMeasure |  | x | x | x | x | IfcMedicalDevice | IfcMedicalDeviceType | USERDEFINED | PŘENOSOVÁ_SESTAVA
TS04 | TS | terminální sestava | 04 | přenosové sestava terminálních jednotek AGSS | TS04 | [Kód projektu] | Referenční výrobek | Výrobek použitý jako referenční vzor pro určení parametrů a vlastností prvku. | string |  | IfcText |  |  | x |  |  | IfcMedicalDevice | IfcMedicalDeviceType | USERDEFINED | PŘENOSOVÁ_SESTAVA
TS04 | TS | terminální sestava | 04 | přenosové sestava terminálních jednotek AGSS | TS04 | [Kód projektu] | Šířka | Vodorovný rozměr prvku měřený kolmo k výšce. | number | mm | IfcLengthMeasure |  | x | x | x | x | IfcMedicalDevice | IfcMedicalDeviceType | USERDEFINED | PŘENOSOVÁ_SESTAVA
TS04 | TS | terminální sestava | 04 | přenosové sestava terminálních jednotek AGSS | TS04 | [Kód projektu] | Výška | Vertikální rozměr prvku měřený od spodní po horní hranu. | number | mm | IfcLengthMeasure |  | x | x | x | x | IfcMedicalDevice | IfcMedicalDeviceType | USERDEFINED | PŘENOSOVÁ_SESTAVA
TS05 | TS | terminální sestava | 05 | odpadní sestava terminálních jednotek AGSS | TS05 | [Kód projektu] | Třídicí kód | Jednoznačné určení třídy a podtřídy stavebního prvku (napč. SN01). | string |  | IfcLabel |  | x | x | x | x | IfcMedicalDevice | IfcMedicalDeviceType | USERDEFINED | ODPADNÍ_SESTAVA
TS05 | TS | terminální sestava | 05 | odpadní sestava terminálních jednotek AGSS | TS05 | [Kód projektu] | Identifikační kód | Unikátní identifikační kód umožňující jednoznačně identifikovat každý individuální prvek modelu (např. SN01.01.0001). | string |  | IfcLabel |  | x | x | x | x | IfcMedicalDevice | IfcMedicalDeviceType | USERDEFINED | ODPADNÍ_SESTAVA
TS05 | TS | terminální sestava | 05 | odpadní sestava terminálních jednotek AGSS | TS05 | [Kód projektu] | Výrobce | Výrobce dodaného prvku. | string |  | IfcText |  |  |  | x | x | IfcMedicalDevice | IfcMedicalDeviceType | USERDEFINED | ODPADNÍ_SESTAVA
TS05 | TS | terminální sestava | 05 | odpadní sestava terminálních jednotek AGSS | TS05 | [Kód projektu] | Typ | Specifikace prvku dodaného během realizace. | string |  | IfcText |  |  |  | x | x | IfcMedicalDevice | IfcMedicalDeviceType | USERDEFINED | ODPADNÍ_SESTAVA
TS05 | TS | terminální sestava | 05 | odpadní sestava terminálních jednotek AGSS | TS05 | [Kód projektu] | Číslo místnosti | Unikátní číslo místnosti. | string |  | IfcText |  |  | x | x | x | IfcMedicalDevice | IfcMedicalDeviceType | USERDEFINED | ODPADNÍ_SESTAVA
TS05 | TS | terminální sestava | 05 | odpadní sestava terminálních jednotek AGSS | TS05 | [Kód projektu] | Délka | Lineární rozměr prvku v jeho hlavním směru. | number | mm | IfcLengthMeasure |  | x | x | x | x | IfcMedicalDevice | IfcMedicalDeviceType | USERDEFINED | ODPADNÍ_SESTAVA
TS05 | TS | terminální sestava | 05 | odpadní sestava terminálních jednotek AGSS | TS05 | [Kód projektu] | Referenční výrobek | Výrobek použitý jako referenční vzor pro určení parametrů a vlastností prvku. | string |  | IfcText |  |  | x |  |  | IfcMedicalDevice | IfcMedicalDeviceType | USERDEFINED | ODPADNÍ_SESTAVA
TS05 | TS | terminální sestava | 05 | odpadní sestava terminálních jednotek AGSS | TS05 | [Kód projektu] | Šířka | Vodorovný rozměr prvku měřený kolmo k výšce. | number | mm | IfcLengthMeasure |  | x | x | x | x | IfcMedicalDevice | IfcMedicalDeviceType | USERDEFINED | ODPADNÍ_SESTAVA
TS05 | TS | terminální sestava | 05 | odpadní sestava terminálních jednotek AGSS | TS05 | [Kód projektu] | Výška | Vertikální rozměr prvku měřený od spodní po horní hranu. | number | mm | IfcLengthMeasure |  | x | x | x | x | IfcMedicalDevice | IfcMedicalDeviceType | USERDEFINED | ODPADNÍ_SESTAVA
TT01 | TT | tvarovka trubek | 01 | měď | TT01 | [Kód projektu] | Třídicí kód | Jednoznačné určení třídy a podtřídy stavebního prvku (napč. SN01). | string |  | IfcLabel |  | x | x | x | x | IfcPipeFitting | IfcPipeFittingType | [BEND;CONNECTOR;ENTRY;EXIT;JUNCTION;NOTDEFINED;OBSTRUCTION;TRANSITION;USERDEFINED]
TT01 | TT | tvarovka trubek | 01 | měď | TT01 | [Kód projektu] | Identifikační kód | Unikátní identifikační kód umožňující jednoznačně identifikovat každý individuální prvek modelu (např. SN01.01.0001). | string |  | IfcLabel |  | x | x | x | x | IfcPipeFitting | IfcPipeFittingType | [BEND;CONNECTOR;ENTRY;EXIT;JUNCTION;NOTDEFINED;OBSTRUCTION;TRANSITION;USERDEFINED]
TT01 | TT | tvarovka trubek | 01 | měď | TT01 | [Kód projektu] | Výrobce | Výrobce dodaného prvku. | string |  | IfcText |  |  |  | x | x | IfcPipeFitting | IfcPipeFittingType | [BEND;CONNECTOR;ENTRY;EXIT;JUNCTION;NOTDEFINED;OBSTRUCTION;TRANSITION;USERDEFINED]
TT01 | TT | tvarovka trubek | 01 | měď | TT01 | [Kód projektu] | Typ | Specifikace prvku dodaného během realizace. | string |  | IfcText |  |  |  | x | x | IfcPipeFitting | IfcPipeFittingType | [BEND;CONNECTOR;ENTRY;EXIT;JUNCTION;NOTDEFINED;OBSTRUCTION;TRANSITION;USERDEFINED]
TT01 | TT | tvarovka trubek | 01 | měď | TT01 | [Kód projektu] | Číslo místnosti | Unikátní číslo místnosti. | string |  | IfcText |  |  | x | x | x | IfcPipeFitting | IfcPipeFittingType | [BEND;CONNECTOR;ENTRY;EXIT;JUNCTION;NOTDEFINED;OBSTRUCTION;TRANSITION;USERDEFINED]
TT01 | TT | tvarovka trubek | 01 | měď | TT01 | [Kód projektu] | Délka | Lineární rozměr prvku v jeho hlavním směru. | number | mm | IfcLengthMeasure |  | x | x | x | x | IfcPipeFitting | IfcPipeFittingType | [BEND;CONNECTOR;ENTRY;EXIT;JUNCTION;NOTDEFINED;OBSTRUCTION;TRANSITION;USERDEFINED]
TT01 | TT | tvarovka trubek | 01 | měď | TT01 | [Kód projektu] | Jmenovitý průměr | Referenční rozměr potrubí, armatury nebo jiného prvku používaný pro jeho klasifikaci a návrh. | number | mm | IfcLengthMeasure |  | x | x | x | x | IfcPipeFitting | IfcPipeFittingType | [BEND;CONNECTOR;ENTRY;EXIT;JUNCTION;NOTDEFINED;OBSTRUCTION;TRANSITION;USERDEFINED]
TT01 | TT | tvarovka trubek | 01 | měď | TT01 | [Kód projektu] | Referenční výrobek | Výrobek použitý jako referenční vzor pro určení parametrů a vlastností prvku. | string |  | IfcText |  |  | x |  |  | IfcPipeFitting | IfcPipeFittingType | [BEND;CONNECTOR;ENTRY;EXIT;JUNCTION;NOTDEFINED;OBSTRUCTION;TRANSITION;USERDEFINED]
TT01 | TT | tvarovka trubek | 01 | měď | TT01 | [Kód projektu] | Šířka | Vodorovný rozměr prvku měřený kolmo k výšce. | number | mm | IfcLengthMeasure |  | x | x | x | x | IfcPipeFitting | IfcPipeFittingType | [BEND;CONNECTOR;ENTRY;EXIT;JUNCTION;NOTDEFINED;OBSTRUCTION;TRANSITION;USERDEFINED]
TT01 | TT | tvarovka trubek | 01 | měď | TT01 | [Kód projektu] | Vnější průměr | Vnější rozměr kruhového prvku měřený přes jeho největší průměr. | number | mm | IfcLengthMeasure |  |  | x |  |  | IfcPipeFitting | IfcPipeFittingType | [BEND;CONNECTOR;ENTRY;EXIT;JUNCTION;NOTDEFINED;OBSTRUCTION;TRANSITION;USERDEFINED]
TT01 | TT | tvarovka trubek | 01 | měď | TT01 | [Kód projektu] | Vnitřní průměr | Vnitřní rozměr kruhového prvku měřený uvnitř jeho průřezu. | number | mm | IfcLengthMeasure |  |  | x |  |  | IfcPipeFitting | IfcPipeFittingType | [BEND;CONNECTOR;ENTRY;EXIT;JUNCTION;NOTDEFINED;OBSTRUCTION;TRANSITION;USERDEFINED]
TT01 | TT | tvarovka trubek | 01 | měď | TT01 | [Kód projektu] | Výška | Vertikální rozměr prvku měřený od spodní po horní hranu. | number | mm | IfcLengthMeasure |  | x | x | x | x | IfcPipeFitting | IfcPipeFittingType | [BEND;CONNECTOR;ENTRY;EXIT;JUNCTION;NOTDEFINED;OBSTRUCTION;TRANSITION;USERDEFINED]
TT02 | TT | tvarovka trubek | 02 | ocel | TT02 | [Kód projektu] | Třídicí kód | Jednoznačné určení třídy a podtřídy stavebního prvku (napč. SN01). | string |  | IfcLabel |  | x | x | x | x | IfcPipeFitting | IfcPipeFittingType | [BEND;CONNECTOR;ENTRY;EXIT;JUNCTION;NOTDEFINED;OBSTRUCTION;TRANSITION;USERDEFINED]
TT02 | TT | tvarovka trubek | 02 | ocel | TT02 | [Kód projektu] | Identifikační kód | Unikátní identifikační kód umožňující jednoznačně identifikovat každý individuální prvek modelu (např. SN01.01.0001). | string |  | IfcLabel |  | x | x | x | x | IfcPipeFitting | IfcPipeFittingType | [BEND;CONNECTOR;ENTRY;EXIT;JUNCTION;NOTDEFINED;OBSTRUCTION;TRANSITION;USERDEFINED]
TT02 | TT | tvarovka trubek | 02 | ocel | TT02 | [Kód projektu] | Výrobce | Výrobce dodaného prvku. | string |  | IfcText |  |  |  | x | x | IfcPipeFitting | IfcPipeFittingType | [BEND;CONNECTOR;ENTRY;EXIT;JUNCTION;NOTDEFINED;OBSTRUCTION;TRANSITION;USERDEFINED]
TT02 | TT | tvarovka trubek | 02 | ocel | TT02 | [Kód projektu] | Typ | Specifikace prvku dodaného během realizace. | string |  | IfcText |  |  |  | x | x | IfcPipeFitting | IfcPipeFittingType | [BEND;CONNECTOR;ENTRY;EXIT;JUNCTION;NOTDEFINED;OBSTRUCTION;TRANSITION;USERDEFINED]
TT02 | TT | tvarovka trubek | 02 | ocel | TT02 | [Kód projektu] | Číslo místnosti | Unikátní číslo místnosti. | string |  | IfcText |  |  | x | x | x | IfcPipeFitting | IfcPipeFittingType | [BEND;CONNECTOR;ENTRY;EXIT;JUNCTION;NOTDEFINED;OBSTRUCTION;TRANSITION;USERDEFINED]
TT02 | TT | tvarovka trubek | 02 | ocel | TT02 | [Kód projektu] | Délka | Lineární rozměr prvku v jeho hlavním směru. | number | mm | IfcLengthMeasure |  | x | x | x | x | IfcPipeFitting | IfcPipeFittingType | [BEND;CONNECTOR;ENTRY;EXIT;JUNCTION;NOTDEFINED;OBSTRUCTION;TRANSITION;USERDEFINED]
TT02 | TT | tvarovka trubek | 02 | ocel | TT02 | [Kód projektu] | Jmenovitý průměr | Referenční rozměr potrubí, armatury nebo jiného prvku používaný pro jeho klasifikaci a návrh. | number | mm | IfcLengthMeasure |  | x | x | x | x | IfcPipeFitting | IfcPipeFittingType | [BEND;CONNECTOR;ENTRY;EXIT;JUNCTION;NOTDEFINED;OBSTRUCTION;TRANSITION;USERDEFINED]
TT02 | TT | tvarovka trubek | 02 | ocel | TT02 | [Kód projektu] | Referenční výrobek | Výrobek použitý jako referenční vzor pro určení parametrů a vlastností prvku. | string |  | IfcText |  |  | x |  |  | IfcPipeFitting | IfcPipeFittingType | [BEND;CONNECTOR;ENTRY;EXIT;JUNCTION;NOTDEFINED;OBSTRUCTION;TRANSITION;USERDEFINED]
TT02 | TT | tvarovka trubek | 02 | ocel | TT02 | [Kód projektu] | Šířka | Vodorovný rozměr prvku měřený kolmo k výšce. | number | mm | IfcLengthMeasure |  | x | x | x | x | IfcPipeFitting | IfcPipeFittingType | [BEND;CONNECTOR;ENTRY;EXIT;JUNCTION;NOTDEFINED;OBSTRUCTION;TRANSITION;USERDEFINED]
TT02 | TT | tvarovka trubek | 02 | ocel | TT02 | [Kód projektu] | Vnější průměr | Vnější rozměr kruhového prvku měřený přes jeho největší průměr. | number | mm | IfcLengthMeasure |  |  | x |  |  | IfcPipeFitting | IfcPipeFittingType | [BEND;CONNECTOR;ENTRY;EXIT;JUNCTION;NOTDEFINED;OBSTRUCTION;TRANSITION;USERDEFINED]
TT02 | TT | tvarovka trubek | 02 | ocel | TT02 | [Kód projektu] | Vnitřní průměr | Vnitřní rozměr kruhového prvku měřený uvnitř jeho průřezu. | number | mm | IfcLengthMeasure |  |  | x |  |  | IfcPipeFitting | IfcPipeFittingType | [BEND;CONNECTOR;ENTRY;EXIT;JUNCTION;NOTDEFINED;OBSTRUCTION;TRANSITION;USERDEFINED]
TT02 | TT | tvarovka trubek | 02 | ocel | TT02 | [Kód projektu] | Výška | Vertikální rozměr prvku měřený od spodní po horní hranu. | number | mm | IfcLengthMeasure |  | x | x | x | x | IfcPipeFitting | IfcPipeFittingType | [BEND;CONNECTOR;ENTRY;EXIT;JUNCTION;NOTDEFINED;OBSTRUCTION;TRANSITION;USERDEFINED]
TT03 | TT | tvarovka trubek | 03 | ocel pozinková | TT03 | [Kód projektu] | Třídicí kód | Jednoznačné určení třídy a podtřídy stavebního prvku (napč. SN01). | string |  | IfcLabel |  | x | x | x | x | IfcPipeFitting | IfcPipeFittingType | [BEND;CONNECTOR;ENTRY;EXIT;JUNCTION;NOTDEFINED;OBSTRUCTION;TRANSITION;USERDEFINED]
TT03 | TT | tvarovka trubek | 03 | ocel pozinková | TT03 | [Kód projektu] | Identifikační kód | Unikátní identifikační kód umožňující jednoznačně identifikovat každý individuální prvek modelu (např. SN01.01.0001). | string |  | IfcLabel |  | x | x | x | x | IfcPipeFitting | IfcPipeFittingType | [BEND;CONNECTOR;ENTRY;EXIT;JUNCTION;NOTDEFINED;OBSTRUCTION;TRANSITION;USERDEFINED]
TT03 | TT | tvarovka trubek | 03 | ocel pozinková | TT03 | [Kód projektu] | Výrobce | Výrobce dodaného prvku. | string |  | IfcText |  |  |  | x | x | IfcPipeFitting | IfcPipeFittingType | [BEND;CONNECTOR;ENTRY;EXIT;JUNCTION;NOTDEFINED;OBSTRUCTION;TRANSITION;USERDEFINED]
TT03 | TT | tvarovka trubek | 03 | ocel pozinková | TT03 | [Kód projektu] | Typ | Specifikace prvku dodaného během realizace. | string |  | IfcText |  |  |  | x | x | IfcPipeFitting | IfcPipeFittingType | [BEND;CONNECTOR;ENTRY;EXIT;JUNCTION;NOTDEFINED;OBSTRUCTION;TRANSITION;USERDEFINED]
TT03 | TT | tvarovka trubek | 03 | ocel pozinková | TT03 | [Kód projektu] | Číslo místnosti | Unikátní číslo místnosti. | string |  | IfcText |  |  | x | x | x | IfcPipeFitting | IfcPipeFittingType | [BEND;CONNECTOR;ENTRY;EXIT;JUNCTION;NOTDEFINED;OBSTRUCTION;TRANSITION;USERDEFINED]
TT03 | TT | tvarovka trubek | 03 | ocel pozinková | TT03 | [Kód projektu] | Délka | Lineární rozměr prvku v jeho hlavním směru. | number | mm | IfcLengthMeasure |  | x | x | x | x | IfcPipeFitting | IfcPipeFittingType | [BEND;CONNECTOR;ENTRY;EXIT;JUNCTION;NOTDEFINED;OBSTRUCTION;TRANSITION;USERDEFINED]
TT03 | TT | tvarovka trubek | 03 | ocel pozinková | TT03 | [Kód projektu] | Jmenovitý průměr | Referenční rozměr potrubí, armatury nebo jiného prvku používaný pro jeho klasifikaci a návrh. | number | mm | IfcLengthMeasure |  | x | x | x | x | IfcPipeFitting | IfcPipeFittingType | [BEND;CONNECTOR;ENTRY;EXIT;JUNCTION;NOTDEFINED;OBSTRUCTION;TRANSITION;USERDEFINED]
TT03 | TT | tvarovka trubek | 03 | ocel pozinková | TT03 | [Kód projektu] | Referenční výrobek | Výrobek použitý jako referenční vzor pro určení parametrů a vlastností prvku. | string |  | IfcText |  |  | x |  |  | IfcPipeFitting | IfcPipeFittingType | [BEND;CONNECTOR;ENTRY;EXIT;JUNCTION;NOTDEFINED;OBSTRUCTION;TRANSITION;USERDEFINED]
TT03 | TT | tvarovka trubek | 03 | ocel pozinková | TT03 | [Kód projektu] | Šířka | Vodorovný rozměr prvku měřený kolmo k výšce. | number | mm | IfcLengthMeasure |  | x | x | x | x | IfcPipeFitting | IfcPipeFittingType | [BEND;CONNECTOR;ENTRY;EXIT;JUNCTION;NOTDEFINED;OBSTRUCTION;TRANSITION;USERDEFINED]
TT03 | TT | tvarovka trubek | 03 | ocel pozinková | TT03 | [Kód projektu] | Vnější průměr | Vnější rozměr kruhového prvku měřený přes jeho největší průměr. | number | mm | IfcLengthMeasure |  |  | x |  |  | IfcPipeFitting | IfcPipeFittingType | [BEND;CONNECTOR;ENTRY;EXIT;JUNCTION;NOTDEFINED;OBSTRUCTION;TRANSITION;USERDEFINED]
TT03 | TT | tvarovka trubek | 03 | ocel pozinková | TT03 | [Kód projektu] | Vnitřní průměr | Vnitřní rozměr kruhového prvku měřený uvnitř jeho průřezu. | number | mm | IfcLengthMeasure |  |  | x |  |  | IfcPipeFitting | IfcPipeFittingType | [BEND;CONNECTOR;ENTRY;EXIT;JUNCTION;NOTDEFINED;OBSTRUCTION;TRANSITION;USERDEFINED]
TT03 | TT | tvarovka trubek | 03 | ocel pozinková | TT03 | [Kód projektu] | Výška | Vertikální rozměr prvku měřený od spodní po horní hranu. | number | mm | IfcLengthMeasure |  | x | x | x | x | IfcPipeFitting | IfcPipeFittingType | [BEND;CONNECTOR;ENTRY;EXIT;JUNCTION;NOTDEFINED;OBSTRUCTION;TRANSITION;USERDEFINED]
TT04 | TT | tvarovka trubek | 04 | ocel nerezová | TT04 | [Kód projektu] | Třídicí kód | Jednoznačné určení třídy a podtřídy stavebního prvku (napč. SN01). | string |  | IfcLabel |  | x | x | x | x | IfcPipeFitting | IfcPipeFittingType | [BEND;CONNECTOR;ENTRY;EXIT;JUNCTION;NOTDEFINED;OBSTRUCTION;TRANSITION;USERDEFINED]
TT04 | TT | tvarovka trubek | 04 | ocel nerezová | TT04 | [Kód projektu] | Identifikační kód | Unikátní identifikační kód umožňující jednoznačně identifikovat každý individuální prvek modelu (např. SN01.01.0001). | string |  | IfcLabel |  | x | x | x | x | IfcPipeFitting | IfcPipeFittingType | [BEND;CONNECTOR;ENTRY;EXIT;JUNCTION;NOTDEFINED;OBSTRUCTION;TRANSITION;USERDEFINED]
TT04 | TT | tvarovka trubek | 04 | ocel nerezová | TT04 | [Kód projektu] | Výrobce | Výrobce dodaného prvku. | string |  | IfcText |  |  |  | x | x | IfcPipeFitting | IfcPipeFittingType | [BEND;CONNECTOR;ENTRY;EXIT;JUNCTION;NOTDEFINED;OBSTRUCTION;TRANSITION;USERDEFINED]
TT04 | TT | tvarovka trubek | 04 | ocel nerezová | TT04 | [Kód projektu] | Typ | Specifikace prvku dodaného během realizace. | string |  | IfcText |  |  |  | x | x | IfcPipeFitting | IfcPipeFittingType | [BEND;CONNECTOR;ENTRY;EXIT;JUNCTION;NOTDEFINED;OBSTRUCTION;TRANSITION;USERDEFINED]
TT04 | TT | tvarovka trubek | 04 | ocel nerezová | TT04 | [Kód projektu] | Číslo místnosti | Unikátní číslo místnosti. | string |  | IfcText |  |  | x | x | x | IfcPipeFitting | IfcPipeFittingType | [BEND;CONNECTOR;ENTRY;EXIT;JUNCTION;NOTDEFINED;OBSTRUCTION;TRANSITION;USERDEFINED]
TT04 | TT | tvarovka trubek | 04 | ocel nerezová | TT04 | [Kód projektu] | Délka | Lineární rozměr prvku v jeho hlavním směru. | number | mm | IfcLengthMeasure |  | x | x | x | x | IfcPipeFitting | IfcPipeFittingType | [BEND;CONNECTOR;ENTRY;EXIT;JUNCTION;NOTDEFINED;OBSTRUCTION;TRANSITION;USERDEFINED]
TT04 | TT | tvarovka trubek | 04 | ocel nerezová | TT04 | [Kód projektu] | Jmenovitý průměr | Referenční rozměr potrubí, armatury nebo jiného prvku používaný pro jeho klasifikaci a návrh. | number | mm | IfcLengthMeasure |  | x | x | x | x | IfcPipeFitting | IfcPipeFittingType | [BEND;CONNECTOR;ENTRY;EXIT;JUNCTION;NOTDEFINED;OBSTRUCTION;TRANSITION;USERDEFINED]
TT04 | TT | tvarovka trubek | 04 | ocel nerezová | TT04 | [Kód projektu] | Referenční výrobek | Výrobek použitý jako referenční vzor pro určení parametrů a vlastností prvku. | string |  | IfcText |  |  | x |  |  | IfcPipeFitting | IfcPipeFittingType | [BEND;CONNECTOR;ENTRY;EXIT;JUNCTION;NOTDEFINED;OBSTRUCTION;TRANSITION;USERDEFINED]
TT04 | TT | tvarovka trubek | 04 | ocel nerezová | TT04 | [Kód projektu] | Šířka | Vodorovný rozměr prvku měřený kolmo k výšce. | number | mm | IfcLengthMeasure |  | x | x | x | x | IfcPipeFitting | IfcPipeFittingType | [BEND;CONNECTOR;ENTRY;EXIT;JUNCTION;NOTDEFINED;OBSTRUCTION;TRANSITION;USERDEFINED]
TT04 | TT | tvarovka trubek | 04 | ocel nerezová | TT04 | [Kód projektu] | Vnější průměr | Vnější rozměr kruhového prvku měřený přes jeho největší průměr. | number | mm | IfcLengthMeasure |  |  | x |  |  | IfcPipeFitting | IfcPipeFittingType | [BEND;CONNECTOR;ENTRY;EXIT;JUNCTION;NOTDEFINED;OBSTRUCTION;TRANSITION;USERDEFINED]
TT04 | TT | tvarovka trubek | 04 | ocel nerezová | TT04 | [Kód projektu] | Vnitřní průměr | Vnitřní rozměr kruhového prvku měřený uvnitř jeho průřezu. | number | mm | IfcLengthMeasure |  |  | x |  |  | IfcPipeFitting | IfcPipeFittingType | [BEND;CONNECTOR;ENTRY;EXIT;JUNCTION;NOTDEFINED;OBSTRUCTION;TRANSITION;USERDEFINED]
TT04 | TT | tvarovka trubek | 04 | ocel nerezová | TT04 | [Kód projektu] | Výška | Vertikální rozměr prvku měřený od spodní po horní hranu. | number | mm | IfcLengthMeasure |  | x | x | x | x | IfcPipeFitting | IfcPipeFittingType | [BEND;CONNECTOR;ENTRY;EXIT;JUNCTION;NOTDEFINED;OBSTRUCTION;TRANSITION;USERDEFINED]
TT05 | TT | tvarovka trubek | 05 | ocel litinová | TT05 | [Kód projektu] | Třídicí kód | Jednoznačné určení třídy a podtřídy stavebního prvku (napč. SN01). | string |  | IfcLabel |  | x | x | x | x | IfcPipeFitting | IfcPipeFittingType | [BEND;CONNECTOR;ENTRY;EXIT;JUNCTION;NOTDEFINED;OBSTRUCTION;TRANSITION;USERDEFINED]
TT05 | TT | tvarovka trubek | 05 | ocel litinová | TT05 | [Kód projektu] | Identifikační kód | Unikátní identifikační kód umožňující jednoznačně identifikovat každý individuální prvek modelu (např. SN01.01.0001). | string |  | IfcLabel |  | x | x | x | x | IfcPipeFitting | IfcPipeFittingType | [BEND;CONNECTOR;ENTRY;EXIT;JUNCTION;NOTDEFINED;OBSTRUCTION;TRANSITION;USERDEFINED]
TT05 | TT | tvarovka trubek | 05 | ocel litinová | TT05 | [Kód projektu] | Výrobce | Výrobce dodaného prvku. | string |  | IfcText |  |  |  | x | x | IfcPipeFitting | IfcPipeFittingType | [BEND;CONNECTOR;ENTRY;EXIT;JUNCTION;NOTDEFINED;OBSTRUCTION;TRANSITION;USERDEFINED]
TT05 | TT | tvarovka trubek | 05 | ocel litinová | TT05 | [Kód projektu] | Typ | Specifikace prvku dodaného během realizace. | string |  | IfcText |  |  |  | x | x | IfcPipeFitting | IfcPipeFittingType | [BEND;CONNECTOR;ENTRY;EXIT;JUNCTION;NOTDEFINED;OBSTRUCTION;TRANSITION;USERDEFINED]
TT05 | TT | tvarovka trubek | 05 | ocel litinová | TT05 | [Kód projektu] | Číslo místnosti | Unikátní číslo místnosti. | string |  | IfcText |  |  | x | x | x | IfcPipeFitting | IfcPipeFittingType | [BEND;CONNECTOR;ENTRY;EXIT;JUNCTION;NOTDEFINED;OBSTRUCTION;TRANSITION;USERDEFINED]
TT05 | TT | tvarovka trubek | 05 | ocel litinová | TT05 | [Kód projektu] | Délka | Lineární rozměr prvku v jeho hlavním směru. | number | mm | IfcLengthMeasure |  | x | x | x | x | IfcPipeFitting | IfcPipeFittingType | [BEND;CONNECTOR;ENTRY;EXIT;JUNCTION;NOTDEFINED;OBSTRUCTION;TRANSITION;USERDEFINED]
TT05 | TT | tvarovka trubek | 05 | ocel litinová | TT05 | [Kód projektu] | Jmenovitý průměr | Referenční rozměr potrubí, armatury nebo jiného prvku používaný pro jeho klasifikaci a návrh. | number | mm | IfcLengthMeasure |  | x | x | x | x | IfcPipeFitting | IfcPipeFittingType | [BEND;CONNECTOR;ENTRY;EXIT;JUNCTION;NOTDEFINED;OBSTRUCTION;TRANSITION;USERDEFINED]
TT05 | TT | tvarovka trubek | 05 | ocel litinová | TT05 | [Kód projektu] | Referenční výrobek | Výrobek použitý jako referenční vzor pro určení parametrů a vlastností prvku. | string |  | IfcText |  |  | x |  |  | IfcPipeFitting | IfcPipeFittingType | [BEND;CONNECTOR;ENTRY;EXIT;JUNCTION;NOTDEFINED;OBSTRUCTION;TRANSITION;USERDEFINED]
TT05 | TT | tvarovka trubek | 05 | ocel litinová | TT05 | [Kód projektu] | Šířka | Vodorovný rozměr prvku měřený kolmo k výšce. | number | mm | IfcLengthMeasure |  | x | x | x | x | IfcPipeFitting | IfcPipeFittingType | [BEND;CONNECTOR;ENTRY;EXIT;JUNCTION;NOTDEFINED;OBSTRUCTION;TRANSITION;USERDEFINED]
TT05 | TT | tvarovka trubek | 05 | ocel litinová | TT05 | [Kód projektu] | Vnější průměr | Vnější rozměr kruhového prvku měřený přes jeho největší průměr. | number | mm | IfcLengthMeasure |  |  | x |  |  | IfcPipeFitting | IfcPipeFittingType | [BEND;CONNECTOR;ENTRY;EXIT;JUNCTION;NOTDEFINED;OBSTRUCTION;TRANSITION;USERDEFINED]
TT05 | TT | tvarovka trubek | 05 | ocel litinová | TT05 | [Kód projektu] | Vnitřní průměr | Vnitřní rozměr kruhového prvku měřený uvnitř jeho průřezu. | number | mm | IfcLengthMeasure |  |  | x |  |  | IfcPipeFitting | IfcPipeFittingType | [BEND;CONNECTOR;ENTRY;EXIT;JUNCTION;NOTDEFINED;OBSTRUCTION;TRANSITION;USERDEFINED]
TT05 | TT | tvarovka trubek | 05 | ocel litinová | TT05 | [Kód projektu] | Výška | Vertikální rozměr prvku měřený od spodní po horní hranu. | number | mm | IfcLengthMeasure |  | x | x | x | x | IfcPipeFitting | IfcPipeFittingType | [BEND;CONNECTOR;ENTRY;EXIT;JUNCTION;NOTDEFINED;OBSTRUCTION;TRANSITION;USERDEFINED]
TT06 | TT | tvarovka trubek | 06 | polyvinyl chlorid (PVC) | TT06 | [Kód projektu] | Třídicí kód | Jednoznačné určení třídy a podtřídy stavebního prvku (napč. SN01). | string |  | IfcLabel |  | x | x | x | x | IfcPipeFitting | IfcPipeFittingType | [BEND;CONNECTOR;ENTRY;EXIT;JUNCTION;NOTDEFINED;OBSTRUCTION;TRANSITION;USERDEFINED]
TT06 | TT | tvarovka trubek | 06 | polyvinyl chlorid (PVC) | TT06 | [Kód projektu] | Identifikační kód | Unikátní identifikační kód umožňující jednoznačně identifikovat každý individuální prvek modelu (např. SN01.01.0001). | string |  | IfcLabel |  | x | x | x | x | IfcPipeFitting | IfcPipeFittingType | [BEND;CONNECTOR;ENTRY;EXIT;JUNCTION;NOTDEFINED;OBSTRUCTION;TRANSITION;USERDEFINED]
TT06 | TT | tvarovka trubek | 06 | polyvinyl chlorid (PVC) | TT06 | [Kód projektu] | Výrobce | Výrobce dodaného prvku. | string |  | IfcText |  |  |  | x | x | IfcPipeFitting | IfcPipeFittingType | [BEND;CONNECTOR;ENTRY;EXIT;JUNCTION;NOTDEFINED;OBSTRUCTION;TRANSITION;USERDEFINED]
TT06 | TT | tvarovka trubek | 06 | polyvinyl chlorid (PVC) | TT06 | [Kód projektu] | Typ | Specifikace prvku dodaného během realizace. | string |  | IfcText |  |  |  | x | x | IfcPipeFitting | IfcPipeFittingType | [BEND;CONNECTOR;ENTRY;EXIT;JUNCTION;NOTDEFINED;OBSTRUCTION;TRANSITION;USERDEFINED]
TT06 | TT | tvarovka trubek | 06 | polyvinyl chlorid (PVC) | TT06 | [Kód projektu] | Číslo místnosti | Unikátní číslo místnosti. | string |  | IfcText |  |  | x | x | x | IfcPipeFitting | IfcPipeFittingType | [BEND;CONNECTOR;ENTRY;EXIT;JUNCTION;NOTDEFINED;OBSTRUCTION;TRANSITION;USERDEFINED]
TT06 | TT | tvarovka trubek | 06 | polyvinyl chlorid (PVC) | TT06 | [Kód projektu] | Délka | Lineární rozměr prvku v jeho hlavním směru. | number | mm | IfcLengthMeasure |  | x | x | x | x | IfcPipeFitting | IfcPipeFittingType | [BEND;CONNECTOR;ENTRY;EXIT;JUNCTION;NOTDEFINED;OBSTRUCTION;TRANSITION;USERDEFINED]
TT06 | TT | tvarovka trubek | 06 | polyvinyl chlorid (PVC) | TT06 | [Kód projektu] | Jmenovitý průměr | Referenční rozměr potrubí, armatury nebo jiného prvku používaný pro jeho klasifikaci a návrh. | number | mm | IfcLengthMeasure |  | x | x | x | x | IfcPipeFitting | IfcPipeFittingType | [BEND;CONNECTOR;ENTRY;EXIT;JUNCTION;NOTDEFINED;OBSTRUCTION;TRANSITION;USERDEFINED]
TT06 | TT | tvarovka trubek | 06 | polyvinyl chlorid (PVC) | TT06 | [Kód projektu] | Referenční výrobek | Výrobek použitý jako referenční vzor pro určení parametrů a vlastností prvku. | string |  | IfcText |  |  | x |  |  | IfcPipeFitting | IfcPipeFittingType | [BEND;CONNECTOR;ENTRY;EXIT;JUNCTION;NOTDEFINED;OBSTRUCTION;TRANSITION;USERDEFINED]
TT06 | TT | tvarovka trubek | 06 | polyvinyl chlorid (PVC) | TT06 | [Kód projektu] | Šířka | Vodorovný rozměr prvku měřený kolmo k výšce. | number | mm | IfcLengthMeasure |  | x | x | x | x | IfcPipeFitting | IfcPipeFittingType | [BEND;CONNECTOR;ENTRY;EXIT;JUNCTION;NOTDEFINED;OBSTRUCTION;TRANSITION;USERDEFINED]
TT06 | TT | tvarovka trubek | 06 | polyvinyl chlorid (PVC) | TT06 | [Kód projektu] | Vnější průměr | Vnější rozměr kruhového prvku měřený přes jeho největší průměr. | number | mm | IfcLengthMeasure |  |  | x |  |  | IfcPipeFitting | IfcPipeFittingType | [BEND;CONNECTOR;ENTRY;EXIT;JUNCTION;NOTDEFINED;OBSTRUCTION;TRANSITION;USERDEFINED]
TT06 | TT | tvarovka trubek | 06 | polyvinyl chlorid (PVC) | TT06 | [Kód projektu] | Vnitřní průměr | Vnitřní rozměr kruhového prvku měřený uvnitř jeho průřezu. | number | mm | IfcLengthMeasure |  |  | x |  |  | IfcPipeFitting | IfcPipeFittingType | [BEND;CONNECTOR;ENTRY;EXIT;JUNCTION;NOTDEFINED;OBSTRUCTION;TRANSITION;USERDEFINED]
TT06 | TT | tvarovka trubek | 06 | polyvinyl chlorid (PVC) | TT06 | [Kód projektu] | Výška | Vertikální rozměr prvku měřený od spodní po horní hranu. | number | mm | IfcLengthMeasure |  | x | x | x | x | IfcPipeFitting | IfcPipeFittingType | [BEND;CONNECTOR;ENTRY;EXIT;JUNCTION;NOTDEFINED;OBSTRUCTION;TRANSITION;USERDEFINED]
TT07 | TT | tvarovka trubek | 07 | polybutylen (PB) | TT07 | [Kód projektu] | Třídicí kód | Jednoznačné určení třídy a podtřídy stavebního prvku (napč. SN01). | string |  | IfcLabel |  | x | x | x | x | IfcPipeFitting | IfcPipeFittingType | [BEND;CONNECTOR;ENTRY;EXIT;JUNCTION;NOTDEFINED;OBSTRUCTION;TRANSITION;USERDEFINED]
TT07 | TT | tvarovka trubek | 07 | polybutylen (PB) | TT07 | [Kód projektu] | Identifikační kód | Unikátní identifikační kód umožňující jednoznačně identifikovat každý individuální prvek modelu (např. SN01.01.0001). | string |  | IfcLabel |  | x | x | x | x | IfcPipeFitting | IfcPipeFittingType | [BEND;CONNECTOR;ENTRY;EXIT;JUNCTION;NOTDEFINED;OBSTRUCTION;TRANSITION;USERDEFINED]
TT07 | TT | tvarovka trubek | 07 | polybutylen (PB) | TT07 | [Kód projektu] | Výrobce | Výrobce dodaného prvku. | string |  | IfcText |  |  |  | x | x | IfcPipeFitting | IfcPipeFittingType | [BEND;CONNECTOR;ENTRY;EXIT;JUNCTION;NOTDEFINED;OBSTRUCTION;TRANSITION;USERDEFINED]
TT07 | TT | tvarovka trubek | 07 | polybutylen (PB) | TT07 | [Kód projektu] | Typ | Specifikace prvku dodaného během realizace. | string |  | IfcText |  |  |  | x | x | IfcPipeFitting | IfcPipeFittingType | [BEND;CONNECTOR;ENTRY;EXIT;JUNCTION;NOTDEFINED;OBSTRUCTION;TRANSITION;USERDEFINED]
TT07 | TT | tvarovka trubek | 07 | polybutylen (PB) | TT07 | [Kód projektu] | Číslo místnosti | Unikátní číslo místnosti. | string |  | IfcText |  |  | x | x | x | IfcPipeFitting | IfcPipeFittingType | [BEND;CONNECTOR;ENTRY;EXIT;JUNCTION;NOTDEFINED;OBSTRUCTION;TRANSITION;USERDEFINED]
TT07 | TT | tvarovka trubek | 07 | polybutylen (PB) | TT07 | [Kód projektu] | Délka | Lineární rozměr prvku v jeho hlavním směru. | number | mm | IfcLengthMeasure |  | x | x | x | x | IfcPipeFitting | IfcPipeFittingType | [BEND;CONNECTOR;ENTRY;EXIT;JUNCTION;NOTDEFINED;OBSTRUCTION;TRANSITION;USERDEFINED]
TT07 | TT | tvarovka trubek | 07 | polybutylen (PB) | TT07 | [Kód projektu] | Jmenovitý průměr | Referenční rozměr potrubí, armatury nebo jiného prvku používaný pro jeho klasifikaci a návrh. | number | mm | IfcLengthMeasure |  | x | x | x | x | IfcPipeFitting | IfcPipeFittingType | [BEND;CONNECTOR;ENTRY;EXIT;JUNCTION;NOTDEFINED;OBSTRUCTION;TRANSITION;USERDEFINED]
TT07 | TT | tvarovka trubek | 07 | polybutylen (PB) | TT07 | [Kód projektu] | Referenční výrobek | Výrobek použitý jako referenční vzor pro určení parametrů a vlastností prvku. | string |  | IfcText |  |  | x |  |  | IfcPipeFitting | IfcPipeFittingType | [BEND;CONNECTOR;ENTRY;EXIT;JUNCTION;NOTDEFINED;OBSTRUCTION;TRANSITION;USERDEFINED]
TT07 | TT | tvarovka trubek | 07 | polybutylen (PB) | TT07 | [Kód projektu] | Šířka | Vodorovný rozměr prvku měřený kolmo k výšce. | number | mm | IfcLengthMeasure |  | x | x | x | x | IfcPipeFitting | IfcPipeFittingType | [BEND;CONNECTOR;ENTRY;EXIT;JUNCTION;NOTDEFINED;OBSTRUCTION;TRANSITION;USERDEFINED]
TT07 | TT | tvarovka trubek | 07 | polybutylen (PB) | TT07 | [Kód projektu] | Vnější průměr | Vnější rozměr kruhového prvku měřený přes jeho největší průměr. | number | mm | IfcLengthMeasure |  |  | x |  |  | IfcPipeFitting | IfcPipeFittingType | [BEND;CONNECTOR;ENTRY;EXIT;JUNCTION;NOTDEFINED;OBSTRUCTION;TRANSITION;USERDEFINED]
TT07 | TT | tvarovka trubek | 07 | polybutylen (PB) | TT07 | [Kód projektu] | Vnitřní průměr | Vnitřní rozměr kruhového prvku měřený uvnitř jeho průřezu. | number | mm | IfcLengthMeasure |  |  | x |  |  | IfcPipeFitting | IfcPipeFittingType | [BEND;CONNECTOR;ENTRY;EXIT;JUNCTION;NOTDEFINED;OBSTRUCTION;TRANSITION;USERDEFINED]
TT07 | TT | tvarovka trubek | 07 | polybutylen (PB) | TT07 | [Kód projektu] | Výška | Vertikální rozměr prvku měřený od spodní po horní hranu. | number | mm | IfcLengthMeasure |  | x | x | x | x | IfcPipeFitting | IfcPipeFittingType | [BEND;CONNECTOR;ENTRY;EXIT;JUNCTION;NOTDEFINED;OBSTRUCTION;TRANSITION;USERDEFINED]
TT08 | TT | tvarovka trubek | 08 | polypropylen (PP) | TT08 | [Kód projektu] | Třídicí kód | Jednoznačné určení třídy a podtřídy stavebního prvku (napč. SN01). | string |  | IfcLabel |  | x | x | x | x | IfcPipeFitting | IfcPipeFittingType | [BEND;CONNECTOR;ENTRY;EXIT;JUNCTION;NOTDEFINED;OBSTRUCTION;TRANSITION;USERDEFINED]
TT08 | TT | tvarovka trubek | 08 | polypropylen (PP) | TT08 | [Kód projektu] | Identifikační kód | Unikátní identifikační kód umožňující jednoznačně identifikovat každý individuální prvek modelu (např. SN01.01.0001). | string |  | IfcLabel |  | x | x | x | x | IfcPipeFitting | IfcPipeFittingType | [BEND;CONNECTOR;ENTRY;EXIT;JUNCTION;NOTDEFINED;OBSTRUCTION;TRANSITION;USERDEFINED]
TT08 | TT | tvarovka trubek | 08 | polypropylen (PP) | TT08 | [Kód projektu] | Výrobce | Výrobce dodaného prvku. | string |  | IfcText |  |  |  | x | x | IfcPipeFitting | IfcPipeFittingType | [BEND;CONNECTOR;ENTRY;EXIT;JUNCTION;NOTDEFINED;OBSTRUCTION;TRANSITION;USERDEFINED]
TT08 | TT | tvarovka trubek | 08 | polypropylen (PP) | TT08 | [Kód projektu] | Typ | Specifikace prvku dodaného během realizace. | string |  | IfcText |  |  |  | x | x | IfcPipeFitting | IfcPipeFittingType | [BEND;CONNECTOR;ENTRY;EXIT;JUNCTION;NOTDEFINED;OBSTRUCTION;TRANSITION;USERDEFINED]
TT08 | TT | tvarovka trubek | 08 | polypropylen (PP) | TT08 | [Kód projektu] | Číslo místnosti | Unikátní číslo místnosti. | string |  | IfcText |  |  | x | x | x | IfcPipeFitting | IfcPipeFittingType | [BEND;CONNECTOR;ENTRY;EXIT;JUNCTION;NOTDEFINED;OBSTRUCTION;TRANSITION;USERDEFINED]
TT08 | TT | tvarovka trubek | 08 | polypropylen (PP) | TT08 | [Kód projektu] | Délka | Lineární rozměr prvku v jeho hlavním směru. | number | mm | IfcLengthMeasure |  | x | x | x | x | IfcPipeFitting | IfcPipeFittingType | [BEND;CONNECTOR;ENTRY;EXIT;JUNCTION;NOTDEFINED;OBSTRUCTION;TRANSITION;USERDEFINED]
TT08 | TT | tvarovka trubek | 08 | polypropylen (PP) | TT08 | [Kód projektu] | Jmenovitý průměr | Referenční rozměr potrubí, armatury nebo jiného prvku používaný pro jeho klasifikaci a návrh. | number | mm | IfcLengthMeasure |  | x | x | x | x | IfcPipeFitting | IfcPipeFittingType | [BEND;CONNECTOR;ENTRY;EXIT;JUNCTION;NOTDEFINED;OBSTRUCTION;TRANSITION;USERDEFINED]
TT08 | TT | tvarovka trubek | 08 | polypropylen (PP) | TT08 | [Kód projektu] | Referenční výrobek | Výrobek použitý jako referenční vzor pro určení parametrů a vlastností prvku. | string |  | IfcText |  |  | x |  |  | IfcPipeFitting | IfcPipeFittingType | [BEND;CONNECTOR;ENTRY;EXIT;JUNCTION;NOTDEFINED;OBSTRUCTION;TRANSITION;USERDEFINED]
TT08 | TT | tvarovka trubek | 08 | polypropylen (PP) | TT08 | [Kód projektu] | Šířka | Vodorovný rozměr prvku měřený kolmo k výšce. | number | mm | IfcLengthMeasure |  | x | x | x | x | IfcPipeFitting | IfcPipeFittingType | [BEND;CONNECTOR;ENTRY;EXIT;JUNCTION;NOTDEFINED;OBSTRUCTION;TRANSITION;USERDEFINED]
TT08 | TT | tvarovka trubek | 08 | polypropylen (PP) | TT08 | [Kód projektu] | Vnější průměr | Vnější rozměr kruhového prvku měřený přes jeho největší průměr. | number | mm | IfcLengthMeasure |  |  | x |  |  | IfcPipeFitting | IfcPipeFittingType | [BEND;CONNECTOR;ENTRY;EXIT;JUNCTION;NOTDEFINED;OBSTRUCTION;TRANSITION;USERDEFINED]
TT08 | TT | tvarovka trubek | 08 | polypropylen (PP) | TT08 | [Kód projektu] | Vnitřní průměr | Vnitřní rozměr kruhového prvku měřený uvnitř jeho průřezu. | number | mm | IfcLengthMeasure |  |  | x |  |  | IfcPipeFitting | IfcPipeFittingType | [BEND;CONNECTOR;ENTRY;EXIT;JUNCTION;NOTDEFINED;OBSTRUCTION;TRANSITION;USERDEFINED]
TT08 | TT | tvarovka trubek | 08 | polypropylen (PP) | TT08 | [Kód projektu] | Výška | Vertikální rozměr prvku měřený od spodní po horní hranu. | number | mm | IfcLengthMeasure |  | x | x | x | x | IfcPipeFitting | IfcPipeFittingType | [BEND;CONNECTOR;ENTRY;EXIT;JUNCTION;NOTDEFINED;OBSTRUCTION;TRANSITION;USERDEFINED]
TT09 | TT | tvarovka trubek | 09 | polypropylene random copolymer (PPR) | TT09 | [Kód projektu] | Třídicí kód | Jednoznačné určení třídy a podtřídy stavebního prvku (napč. SN01). | string |  | IfcLabel |  | x | x | x | x | IfcPipeFitting | IfcPipeFittingType | [BEND;CONNECTOR;ENTRY;EXIT;JUNCTION;NOTDEFINED;OBSTRUCTION;TRANSITION;USERDEFINED]
TT09 | TT | tvarovka trubek | 09 | polypropylene random copolymer (PPR) | TT09 | [Kód projektu] | Identifikační kód | Unikátní identifikační kód umožňující jednoznačně identifikovat každý individuální prvek modelu (např. SN01.01.0001). | string |  | IfcLabel |  | x | x | x | x | IfcPipeFitting | IfcPipeFittingType | [BEND;CONNECTOR;ENTRY;EXIT;JUNCTION;NOTDEFINED;OBSTRUCTION;TRANSITION;USERDEFINED]
TT09 | TT | tvarovka trubek | 09 | polypropylene random copolymer (PPR) | TT09 | [Kód projektu] | Výrobce | Výrobce dodaného prvku. | string |  | IfcText |  |  |  | x | x | IfcPipeFitting | IfcPipeFittingType | [BEND;CONNECTOR;ENTRY;EXIT;JUNCTION;NOTDEFINED;OBSTRUCTION;TRANSITION;USERDEFINED]
TT09 | TT | tvarovka trubek | 09 | polypropylene random copolymer (PPR) | TT09 | [Kód projektu] | Typ | Specifikace prvku dodaného během realizace. | string |  | IfcText |  |  |  | x | x | IfcPipeFitting | IfcPipeFittingType | [BEND;CONNECTOR;ENTRY;EXIT;JUNCTION;NOTDEFINED;OBSTRUCTION;TRANSITION;USERDEFINED]
TT09 | TT | tvarovka trubek | 09 | polypropylene random copolymer (PPR) | TT09 | [Kód projektu] | Číslo místnosti | Unikátní číslo místnosti. | string |  | IfcText |  |  | x | x | x | IfcPipeFitting | IfcPipeFittingType | [BEND;CONNECTOR;ENTRY;EXIT;JUNCTION;NOTDEFINED;OBSTRUCTION;TRANSITION;USERDEFINED]
TT09 | TT | tvarovka trubek | 09 | polypropylene random copolymer (PPR) | TT09 | [Kód projektu] | Délka | Lineární rozměr prvku v jeho hlavním směru. | number | mm | IfcLengthMeasure |  | x | x | x | x | IfcPipeFitting | IfcPipeFittingType | [BEND;CONNECTOR;ENTRY;EXIT;JUNCTION;NOTDEFINED;OBSTRUCTION;TRANSITION;USERDEFINED]
TT09 | TT | tvarovka trubek | 09 | polypropylene random copolymer (PPR) | TT09 | [Kód projektu] | Jmenovitý průměr | Referenční rozměr potrubí, armatury nebo jiného prvku používaný pro jeho klasifikaci a návrh. | number | mm | IfcLengthMeasure |  | x | x | x | x | IfcPipeFitting | IfcPipeFittingType | [BEND;CONNECTOR;ENTRY;EXIT;JUNCTION;NOTDEFINED;OBSTRUCTION;TRANSITION;USERDEFINED]
TT09 | TT | tvarovka trubek | 09 | polypropylene random copolymer (PPR) | TT09 | [Kód projektu] | Referenční výrobek | Výrobek použitý jako referenční vzor pro určení parametrů a vlastností prvku. | string |  | IfcText |  |  | x |  |  | IfcPipeFitting | IfcPipeFittingType | [BEND;CONNECTOR;ENTRY;EXIT;JUNCTION;NOTDEFINED;OBSTRUCTION;TRANSITION;USERDEFINED]
TT09 | TT | tvarovka trubek | 09 | polypropylene random copolymer (PPR) | TT09 | [Kód projektu] | Šířka | Vodorovný rozměr prvku měřený kolmo k výšce. | number | mm | IfcLengthMeasure |  | x | x | x | x | IfcPipeFitting | IfcPipeFittingType | [BEND;CONNECTOR;ENTRY;EXIT;JUNCTION;NOTDEFINED;OBSTRUCTION;TRANSITION;USERDEFINED]
TT09 | TT | tvarovka trubek | 09 | polypropylene random copolymer (PPR) | TT09 | [Kód projektu] | Vnější průměr | Vnější rozměr kruhového prvku měřený přes jeho největší průměr. | number | mm | IfcLengthMeasure |  |  | x |  |  | IfcPipeFitting | IfcPipeFittingType | [BEND;CONNECTOR;ENTRY;EXIT;JUNCTION;NOTDEFINED;OBSTRUCTION;TRANSITION;USERDEFINED]
TT09 | TT | tvarovka trubek | 09 | polypropylene random copolymer (PPR) | TT09 | [Kód projektu] | Vnitřní průměr | Vnitřní rozměr kruhového prvku měřený uvnitř jeho průřezu. | number | mm | IfcLengthMeasure |  |  | x |  |  | IfcPipeFitting | IfcPipeFittingType | [BEND;CONNECTOR;ENTRY;EXIT;JUNCTION;NOTDEFINED;OBSTRUCTION;TRANSITION;USERDEFINED]
TT09 | TT | tvarovka trubek | 09 | polypropylene random copolymer (PPR) | TT09 | [Kód projektu] | Výška | Vertikální rozměr prvku měřený od spodní po horní hranu. | number | mm | IfcLengthMeasure |  | x | x | x | x | IfcPipeFitting | IfcPipeFittingType | [BEND;CONNECTOR;ENTRY;EXIT;JUNCTION;NOTDEFINED;OBSTRUCTION;TRANSITION;USERDEFINED]
TT10 | TT | tvarovka trubek | 10 | polypropylene random cristallinity temperature (PP RCT) | TT10 | [Kód projektu] | Třídicí kód | Jednoznačné určení třídy a podtřídy stavebního prvku (napč. SN01). | string |  | IfcLabel |  | x | x | x | x | IfcPipeFitting | IfcPipeFittingType | [BEND;CONNECTOR;ENTRY;EXIT;JUNCTION;NOTDEFINED;OBSTRUCTION;TRANSITION;USERDEFINED]
TT10 | TT | tvarovka trubek | 10 | polypropylene random cristallinity temperature (PP RCT) | TT10 | [Kód projektu] | Identifikační kód | Unikátní identifikační kód umožňující jednoznačně identifikovat každý individuální prvek modelu (např. SN01.01.0001). | string |  | IfcLabel |  | x | x | x | x | IfcPipeFitting | IfcPipeFittingType | [BEND;CONNECTOR;ENTRY;EXIT;JUNCTION;NOTDEFINED;OBSTRUCTION;TRANSITION;USERDEFINED]
TT10 | TT | tvarovka trubek | 10 | polypropylene random cristallinity temperature (PP RCT) | TT10 | [Kód projektu] | Výrobce | Výrobce dodaného prvku. | string |  | IfcText |  |  |  | x | x | IfcPipeFitting | IfcPipeFittingType | [BEND;CONNECTOR;ENTRY;EXIT;JUNCTION;NOTDEFINED;OBSTRUCTION;TRANSITION;USERDEFINED]
TT10 | TT | tvarovka trubek | 10 | polypropylene random cristallinity temperature (PP RCT) | TT10 | [Kód projektu] | Typ | Specifikace prvku dodaného během realizace. | string |  | IfcText |  |  |  | x | x | IfcPipeFitting | IfcPipeFittingType | [BEND;CONNECTOR;ENTRY;EXIT;JUNCTION;NOTDEFINED;OBSTRUCTION;TRANSITION;USERDEFINED]
TT10 | TT | tvarovka trubek | 10 | polypropylene random cristallinity temperature (PP RCT) | TT10 | [Kód projektu] | Číslo místnosti | Unikátní číslo místnosti. | string |  | IfcText |  |  | x | x | x | IfcPipeFitting | IfcPipeFittingType | [BEND;CONNECTOR;ENTRY;EXIT;JUNCTION;NOTDEFINED;OBSTRUCTION;TRANSITION;USERDEFINED]
TT10 | TT | tvarovka trubek | 10 | polypropylene random cristallinity temperature (PP RCT) | TT10 | [Kód projektu] | Délka | Lineární rozměr prvku v jeho hlavním směru. | number | mm | IfcLengthMeasure |  | x | x | x | x | IfcPipeFitting | IfcPipeFittingType | [BEND;CONNECTOR;ENTRY;EXIT;JUNCTION;NOTDEFINED;OBSTRUCTION;TRANSITION;USERDEFINED]
TT10 | TT | tvarovka trubek | 10 | polypropylene random cristallinity temperature (PP RCT) | TT10 | [Kód projektu] | Jmenovitý průměr | Referenční rozměr potrubí, armatury nebo jiného prvku používaný pro jeho klasifikaci a návrh. | number | mm | IfcLengthMeasure |  | x | x | x | x | IfcPipeFitting | IfcPipeFittingType | [BEND;CONNECTOR;ENTRY;EXIT;JUNCTION;NOTDEFINED;OBSTRUCTION;TRANSITION;USERDEFINED]
TT10 | TT | tvarovka trubek | 10 | polypropylene random cristallinity temperature (PP RCT) | TT10 | [Kód projektu] | Referenční výrobek | Výrobek použitý jako referenční vzor pro určení parametrů a vlastností prvku. | string |  | IfcText |  |  | x |  |  | IfcPipeFitting | IfcPipeFittingType | [BEND;CONNECTOR;ENTRY;EXIT;JUNCTION;NOTDEFINED;OBSTRUCTION;TRANSITION;USERDEFINED]
TT10 | TT | tvarovka trubek | 10 | polypropylene random cristallinity temperature (PP RCT) | TT10 | [Kód projektu] | Šířka | Vodorovný rozměr prvku měřený kolmo k výšce. | number | mm | IfcLengthMeasure |  | x | x | x | x | IfcPipeFitting | IfcPipeFittingType | [BEND;CONNECTOR;ENTRY;EXIT;JUNCTION;NOTDEFINED;OBSTRUCTION;TRANSITION;USERDEFINED]
TT10 | TT | tvarovka trubek | 10 | polypropylene random cristallinity temperature (PP RCT) | TT10 | [Kód projektu] | Vnější průměr | Vnější rozměr kruhového prvku měřený přes jeho největší průměr. | number | mm | IfcLengthMeasure |  |  | x |  |  | IfcPipeFitting | IfcPipeFittingType | [BEND;CONNECTOR;ENTRY;EXIT;JUNCTION;NOTDEFINED;OBSTRUCTION;TRANSITION;USERDEFINED]
TT10 | TT | tvarovka trubek | 10 | polypropylene random cristallinity temperature (PP RCT) | TT10 | [Kód projektu] | Vnitřní průměr | Vnitřní rozměr kruhového prvku měřený uvnitř jeho průřezu. | number | mm | IfcLengthMeasure |  |  | x |  |  | IfcPipeFitting | IfcPipeFittingType | [BEND;CONNECTOR;ENTRY;EXIT;JUNCTION;NOTDEFINED;OBSTRUCTION;TRANSITION;USERDEFINED]
TT10 | TT | tvarovka trubek | 10 | polypropylene random cristallinity temperature (PP RCT) | TT10 | [Kód projektu] | Výška | Vertikální rozměr prvku měřený od spodní po horní hranu. | number | mm | IfcLengthMeasure |  | x | x | x | x | IfcPipeFitting | IfcPipeFittingType | [BEND;CONNECTOR;ENTRY;EXIT;JUNCTION;NOTDEFINED;OBSTRUCTION;TRANSITION;USERDEFINED]
TT11 | TT | tvarovka trubek | 11 | polyethylen (PE) | TT11 | [Kód projektu] | Třídicí kód | Jednoznačné určení třídy a podtřídy stavebního prvku (napč. SN01). | string |  | IfcLabel |  | x | x | x | x | IfcPipeFitting | IfcPipeFittingType | [BEND;CONNECTOR;ENTRY;EXIT;JUNCTION;NOTDEFINED;OBSTRUCTION;TRANSITION;USERDEFINED]
TT11 | TT | tvarovka trubek | 11 | polyethylen (PE) | TT11 | [Kód projektu] | Identifikační kód | Unikátní identifikační kód umožňující jednoznačně identifikovat každý individuální prvek modelu (např. SN01.01.0001). | string |  | IfcLabel |  | x | x | x | x | IfcPipeFitting | IfcPipeFittingType | [BEND;CONNECTOR;ENTRY;EXIT;JUNCTION;NOTDEFINED;OBSTRUCTION;TRANSITION;USERDEFINED]
TT11 | TT | tvarovka trubek | 11 | polyethylen (PE) | TT11 | [Kód projektu] | Výrobce | Výrobce dodaného prvku. | string |  | IfcText |  |  |  | x | x | IfcPipeFitting | IfcPipeFittingType | [BEND;CONNECTOR;ENTRY;EXIT;JUNCTION;NOTDEFINED;OBSTRUCTION;TRANSITION;USERDEFINED]
TT11 | TT | tvarovka trubek | 11 | polyethylen (PE) | TT11 | [Kód projektu] | Typ | Specifikace prvku dodaného během realizace. | string |  | IfcText |  |  |  | x | x | IfcPipeFitting | IfcPipeFittingType | [BEND;CONNECTOR;ENTRY;EXIT;JUNCTION;NOTDEFINED;OBSTRUCTION;TRANSITION;USERDEFINED]
TT11 | TT | tvarovka trubek | 11 | polyethylen (PE) | TT11 | [Kód projektu] | Číslo místnosti | Unikátní číslo místnosti. | string |  | IfcText |  |  | x | x | x | IfcPipeFitting | IfcPipeFittingType | [BEND;CONNECTOR;ENTRY;EXIT;JUNCTION;NOTDEFINED;OBSTRUCTION;TRANSITION;USERDEFINED]
TT11 | TT | tvarovka trubek | 11 | polyethylen (PE) | TT11 | [Kód projektu] | Délka | Lineární rozměr prvku v jeho hlavním směru. | number | mm | IfcLengthMeasure |  | x | x | x | x | IfcPipeFitting | IfcPipeFittingType | [BEND;CONNECTOR;ENTRY;EXIT;JUNCTION;NOTDEFINED;OBSTRUCTION;TRANSITION;USERDEFINED]
TT11 | TT | tvarovka trubek | 11 | polyethylen (PE) | TT11 | [Kód projektu] | Jmenovitý průměr | Referenční rozměr potrubí, armatury nebo jiného prvku používaný pro jeho klasifikaci a návrh. | number | mm | IfcLengthMeasure |  | x | x | x | x | IfcPipeFitting | IfcPipeFittingType | [BEND;CONNECTOR;ENTRY;EXIT;JUNCTION;NOTDEFINED;OBSTRUCTION;TRANSITION;USERDEFINED]
TT11 | TT | tvarovka trubek | 11 | polyethylen (PE) | TT11 | [Kód projektu] | Referenční výrobek | Výrobek použitý jako referenční vzor pro určení parametrů a vlastností prvku. | string |  | IfcText |  |  | x |  |  | IfcPipeFitting | IfcPipeFittingType | [BEND;CONNECTOR;ENTRY;EXIT;JUNCTION;NOTDEFINED;OBSTRUCTION;TRANSITION;USERDEFINED]
TT11 | TT | tvarovka trubek | 11 | polyethylen (PE) | TT11 | [Kód projektu] | Šířka | Vodorovný rozměr prvku měřený kolmo k výšce. | number | mm | IfcLengthMeasure |  | x | x | x | x | IfcPipeFitting | IfcPipeFittingType | [BEND;CONNECTOR;ENTRY;EXIT;JUNCTION;NOTDEFINED;OBSTRUCTION;TRANSITION;USERDEFINED]
TT11 | TT | tvarovka trubek | 11 | polyethylen (PE) | TT11 | [Kód projektu] | Vnější průměr | Vnější rozměr kruhového prvku měřený přes jeho největší průměr. | number | mm | IfcLengthMeasure |  |  | x |  |  | IfcPipeFitting | IfcPipeFittingType | [BEND;CONNECTOR;ENTRY;EXIT;JUNCTION;NOTDEFINED;OBSTRUCTION;TRANSITION;USERDEFINED]
TT11 | TT | tvarovka trubek | 11 | polyethylen (PE) | TT11 | [Kód projektu] | Vnitřní průměr | Vnitřní rozměr kruhového prvku měřený uvnitř jeho průřezu. | number | mm | IfcLengthMeasure |  |  | x |  |  | IfcPipeFitting | IfcPipeFittingType | [BEND;CONNECTOR;ENTRY;EXIT;JUNCTION;NOTDEFINED;OBSTRUCTION;TRANSITION;USERDEFINED]
TT11 | TT | tvarovka trubek | 11 | polyethylen (PE) | TT11 | [Kód projektu] | Výška | Vertikální rozměr prvku měřený od spodní po horní hranu. | number | mm | IfcLengthMeasure |  | x | x | x | x | IfcPipeFitting | IfcPipeFittingType | [BEND;CONNECTOR;ENTRY;EXIT;JUNCTION;NOTDEFINED;OBSTRUCTION;TRANSITION;USERDEFINED]
TT12 | TT | tvarovka trubek | 12 | high-density polyethylene (HDPE) | TT12 | [Kód projektu] | Třídicí kód | Jednoznačné určení třídy a podtřídy stavebního prvku (napč. SN01). | string |  | IfcLabel |  | x | x | x | x | IfcPipeFitting | IfcPipeFittingType | [BEND;CONNECTOR;ENTRY;EXIT;JUNCTION;NOTDEFINED;OBSTRUCTION;TRANSITION;USERDEFINED]
TT12 | TT | tvarovka trubek | 12 | high-density polyethylene (HDPE) | TT12 | [Kód projektu] | Identifikační kód | Unikátní identifikační kód umožňující jednoznačně identifikovat každý individuální prvek modelu (např. SN01.01.0001). | string |  | IfcLabel |  | x | x | x | x | IfcPipeFitting | IfcPipeFittingType | [BEND;CONNECTOR;ENTRY;EXIT;JUNCTION;NOTDEFINED;OBSTRUCTION;TRANSITION;USERDEFINED]
TT12 | TT | tvarovka trubek | 12 | high-density polyethylene (HDPE) | TT12 | [Kód projektu] | Výrobce | Výrobce dodaného prvku. | string |  | IfcText |  |  |  | x | x | IfcPipeFitting | IfcPipeFittingType | [BEND;CONNECTOR;ENTRY;EXIT;JUNCTION;NOTDEFINED;OBSTRUCTION;TRANSITION;USERDEFINED]
TT12 | TT | tvarovka trubek | 12 | high-density polyethylene (HDPE) | TT12 | [Kód projektu] | Typ | Specifikace prvku dodaného během realizace. | string |  | IfcText |  |  |  | x | x | IfcPipeFitting | IfcPipeFittingType | [BEND;CONNECTOR;ENTRY;EXIT;JUNCTION;NOTDEFINED;OBSTRUCTION;TRANSITION;USERDEFINED]
TT12 | TT | tvarovka trubek | 12 | high-density polyethylene (HDPE) | TT12 | [Kód projektu] | Číslo místnosti | Unikátní číslo místnosti. | string |  | IfcText |  |  | x | x | x | IfcPipeFitting | IfcPipeFittingType | [BEND;CONNECTOR;ENTRY;EXIT;JUNCTION;NOTDEFINED;OBSTRUCTION;TRANSITION;USERDEFINED]
TT12 | TT | tvarovka trubek | 12 | high-density polyethylene (HDPE) | TT12 | [Kód projektu] | Délka | Lineární rozměr prvku v jeho hlavním směru. | number | mm | IfcLengthMeasure |  | x | x | x | x | IfcPipeFitting | IfcPipeFittingType | [BEND;CONNECTOR;ENTRY;EXIT;JUNCTION;NOTDEFINED;OBSTRUCTION;TRANSITION;USERDEFINED]
TT12 | TT | tvarovka trubek | 12 | high-density polyethylene (HDPE) | TT12 | [Kód projektu] | Jmenovitý průměr | Referenční rozměr potrubí, armatury nebo jiného prvku používaný pro jeho klasifikaci a návrh. | number | mm | IfcLengthMeasure |  | x | x | x | x | IfcPipeFitting | IfcPipeFittingType | [BEND;CONNECTOR;ENTRY;EXIT;JUNCTION;NOTDEFINED;OBSTRUCTION;TRANSITION;USERDEFINED]
TT12 | TT | tvarovka trubek | 12 | high-density polyethylene (HDPE) | TT12 | [Kód projektu] | Referenční výrobek | Výrobek použitý jako referenční vzor pro určení parametrů a vlastností prvku. | string |  | IfcText |  |  | x |  |  | IfcPipeFitting | IfcPipeFittingType | [BEND;CONNECTOR;ENTRY;EXIT;JUNCTION;NOTDEFINED;OBSTRUCTION;TRANSITION;USERDEFINED]
TT12 | TT | tvarovka trubek | 12 | high-density polyethylene (HDPE) | TT12 | [Kód projektu] | Šířka | Vodorovný rozměr prvku měřený kolmo k výšce. | number | mm | IfcLengthMeasure |  | x | x | x | x | IfcPipeFitting | IfcPipeFittingType | [BEND;CONNECTOR;ENTRY;EXIT;JUNCTION;NOTDEFINED;OBSTRUCTION;TRANSITION;USERDEFINED]
TT12 | TT | tvarovka trubek | 12 | high-density polyethylene (HDPE) | TT12 | [Kód projektu] | Vnější průměr | Vnější rozměr kruhového prvku měřený přes jeho největší průměr. | number | mm | IfcLengthMeasure |  |  | x |  |  | IfcPipeFitting | IfcPipeFittingType | [BEND;CONNECTOR;ENTRY;EXIT;JUNCTION;NOTDEFINED;OBSTRUCTION;TRANSITION;USERDEFINED]
TT12 | TT | tvarovka trubek | 12 | high-density polyethylene (HDPE) | TT12 | [Kód projektu] | Vnitřní průměr | Vnitřní rozměr kruhového prvku měřený uvnitř jeho průřezu. | number | mm | IfcLengthMeasure |  |  | x |  |  | IfcPipeFitting | IfcPipeFittingType | [BEND;CONNECTOR;ENTRY;EXIT;JUNCTION;NOTDEFINED;OBSTRUCTION;TRANSITION;USERDEFINED]
TT12 | TT | tvarovka trubek | 12 | high-density polyethylene (HDPE) | TT12 | [Kód projektu] | Výška | Vertikální rozměr prvku měřený od spodní po horní hranu. | number | mm | IfcLengthMeasure |  | x | x | x | x | IfcPipeFitting | IfcPipeFittingType | [BEND;CONNECTOR;ENTRY;EXIT;JUNCTION;NOTDEFINED;OBSTRUCTION;TRANSITION;USERDEFINED]
TT13 | TT | tvarovka trubek | 13 | cross-linked polyethylene (PEX) | TT13 | [Kód projektu] | Třídicí kód | Jednoznačné určení třídy a podtřídy stavebního prvku (napč. SN01). | string |  | IfcLabel |  | x | x | x | x | IfcPipeFitting | IfcPipeFittingType | [BEND;CONNECTOR;ENTRY;EXIT;JUNCTION;NOTDEFINED;OBSTRUCTION;TRANSITION;USERDEFINED]
TT13 | TT | tvarovka trubek | 13 | cross-linked polyethylene (PEX) | TT13 | [Kód projektu] | Identifikační kód | Unikátní identifikační kód umožňující jednoznačně identifikovat každý individuální prvek modelu (např. SN01.01.0001). | string |  | IfcLabel |  | x | x | x | x | IfcPipeFitting | IfcPipeFittingType | [BEND;CONNECTOR;ENTRY;EXIT;JUNCTION;NOTDEFINED;OBSTRUCTION;TRANSITION;USERDEFINED]
TT13 | TT | tvarovka trubek | 13 | cross-linked polyethylene (PEX) | TT13 | [Kód projektu] | Výrobce | Výrobce dodaného prvku. | string |  | IfcText |  |  |  | x | x | IfcPipeFitting | IfcPipeFittingType | [BEND;CONNECTOR;ENTRY;EXIT;JUNCTION;NOTDEFINED;OBSTRUCTION;TRANSITION;USERDEFINED]
TT13 | TT | tvarovka trubek | 13 | cross-linked polyethylene (PEX) | TT13 | [Kód projektu] | Typ | Specifikace prvku dodaného během realizace. | string |  | IfcText |  |  |  | x | x | IfcPipeFitting | IfcPipeFittingType | [BEND;CONNECTOR;ENTRY;EXIT;JUNCTION;NOTDEFINED;OBSTRUCTION;TRANSITION;USERDEFINED]
TT13 | TT | tvarovka trubek | 13 | cross-linked polyethylene (PEX) | TT13 | [Kód projektu] | Číslo místnosti | Unikátní číslo místnosti. | string |  | IfcText |  |  | x | x | x | IfcPipeFitting | IfcPipeFittingType | [BEND;CONNECTOR;ENTRY;EXIT;JUNCTION;NOTDEFINED;OBSTRUCTION;TRANSITION;USERDEFINED]
TT13 | TT | tvarovka trubek | 13 | cross-linked polyethylene (PEX) | TT13 | [Kód projektu] | Délka | Lineární rozměr prvku v jeho hlavním směru. | number | mm | IfcLengthMeasure |  | x | x | x | x | IfcPipeFitting | IfcPipeFittingType | [BEND;CONNECTOR;ENTRY;EXIT;JUNCTION;NOTDEFINED;OBSTRUCTION;TRANSITION;USERDEFINED]
TT13 | TT | tvarovka trubek | 13 | cross-linked polyethylene (PEX) | TT13 | [Kód projektu] | Jmenovitý průměr | Referenční rozměr potrubí, armatury nebo jiného prvku používaný pro jeho klasifikaci a návrh. | number | mm | IfcLengthMeasure |  | x | x | x | x | IfcPipeFitting | IfcPipeFittingType | [BEND;CONNECTOR;ENTRY;EXIT;JUNCTION;NOTDEFINED;OBSTRUCTION;TRANSITION;USERDEFINED]
TT13 | TT | tvarovka trubek | 13 | cross-linked polyethylene (PEX) | TT13 | [Kód projektu] | Referenční výrobek | Výrobek použitý jako referenční vzor pro určení parametrů a vlastností prvku. | string |  | IfcText |  |  | x |  |  | IfcPipeFitting | IfcPipeFittingType | [BEND;CONNECTOR;ENTRY;EXIT;JUNCTION;NOTDEFINED;OBSTRUCTION;TRANSITION;USERDEFINED]
TT13 | TT | tvarovka trubek | 13 | cross-linked polyethylene (PEX) | TT13 | [Kód projektu] | Šířka | Vodorovný rozměr prvku měřený kolmo k výšce. | number | mm | IfcLengthMeasure |  | x | x | x | x | IfcPipeFitting | IfcPipeFittingType | [BEND;CONNECTOR;ENTRY;EXIT;JUNCTION;NOTDEFINED;OBSTRUCTION;TRANSITION;USERDEFINED]
TT13 | TT | tvarovka trubek | 13 | cross-linked polyethylene (PEX) | TT13 | [Kód projektu] | Vnější průměr | Vnější rozměr kruhového prvku měřený přes jeho největší průměr. | number | mm | IfcLengthMeasure |  |  | x |  |  | IfcPipeFitting | IfcPipeFittingType | [BEND;CONNECTOR;ENTRY;EXIT;JUNCTION;NOTDEFINED;OBSTRUCTION;TRANSITION;USERDEFINED]
TT13 | TT | tvarovka trubek | 13 | cross-linked polyethylene (PEX) | TT13 | [Kód projektu] | Vnitřní průměr | Vnitřní rozměr kruhového prvku měřený uvnitř jeho průřezu. | number | mm | IfcLengthMeasure |  |  | x |  |  | IfcPipeFitting | IfcPipeFittingType | [BEND;CONNECTOR;ENTRY;EXIT;JUNCTION;NOTDEFINED;OBSTRUCTION;TRANSITION;USERDEFINED]
TT13 | TT | tvarovka trubek | 13 | cross-linked polyethylene (PEX) | TT13 | [Kód projektu] | Výška | Vertikální rozměr prvku měřený od spodní po horní hranu. | number | mm | IfcLengthMeasure |  | x | x | x | x | IfcPipeFitting | IfcPipeFittingType | [BEND;CONNECTOR;ENTRY;EXIT;JUNCTION;NOTDEFINED;OBSTRUCTION;TRANSITION;USERDEFINED]
TT14 | TT | tvarovka trubek | 14 | mosaz | TT14 | [Kód projektu] | Třídicí kód | Jednoznačné určení třídy a podtřídy stavebního prvku (napč. SN01). | string |  | IfcLabel |  | x | x | x | x | IfcPipeFitting | IfcPipeFittingType | [BEND;CONNECTOR;ENTRY;EXIT;JUNCTION;NOTDEFINED;OBSTRUCTION;TRANSITION;USERDEFINED]
TT14 | TT | tvarovka trubek | 14 | mosaz | TT14 | [Kód projektu] | Identifikační kód | Unikátní identifikační kód umožňující jednoznačně identifikovat každý individuální prvek modelu (např. SN01.01.0001). | string |  | IfcLabel |  | x | x | x | x | IfcPipeFitting | IfcPipeFittingType | [BEND;CONNECTOR;ENTRY;EXIT;JUNCTION;NOTDEFINED;OBSTRUCTION;TRANSITION;USERDEFINED]
TT14 | TT | tvarovka trubek | 14 | mosaz | TT14 | [Kód projektu] | Výrobce | Výrobce dodaného prvku. | string |  | IfcText |  |  |  | x | x | IfcPipeFitting | IfcPipeFittingType | [BEND;CONNECTOR;ENTRY;EXIT;JUNCTION;NOTDEFINED;OBSTRUCTION;TRANSITION;USERDEFINED]
TT14 | TT | tvarovka trubek | 14 | mosaz | TT14 | [Kód projektu] | Typ | Specifikace prvku dodaného během realizace. | string |  | IfcText |  |  |  | x | x | IfcPipeFitting | IfcPipeFittingType | [BEND;CONNECTOR;ENTRY;EXIT;JUNCTION;NOTDEFINED;OBSTRUCTION;TRANSITION;USERDEFINED]
TT14 | TT | tvarovka trubek | 14 | mosaz | TT14 | [Kód projektu] | Číslo místnosti | Unikátní číslo místnosti. | string |  | IfcText |  |  | x | x | x | IfcPipeFitting | IfcPipeFittingType | [BEND;CONNECTOR;ENTRY;EXIT;JUNCTION;NOTDEFINED;OBSTRUCTION;TRANSITION;USERDEFINED]
TT14 | TT | tvarovka trubek | 14 | mosaz | TT14 | [Kód projektu] | Délka | Lineární rozměr prvku v jeho hlavním směru. | number | mm | IfcLengthMeasure |  | x | x | x | x | IfcPipeFitting | IfcPipeFittingType | [BEND;CONNECTOR;ENTRY;EXIT;JUNCTION;NOTDEFINED;OBSTRUCTION;TRANSITION;USERDEFINED]
TT14 | TT | tvarovka trubek | 14 | mosaz | TT14 | [Kód projektu] | Jmenovitý průměr | Referenční rozměr potrubí, armatury nebo jiného prvku používaný pro jeho klasifikaci a návrh. | number | mm | IfcLengthMeasure |  | x | x | x | x | IfcPipeFitting | IfcPipeFittingType | [BEND;CONNECTOR;ENTRY;EXIT;JUNCTION;NOTDEFINED;OBSTRUCTION;TRANSITION;USERDEFINED]
TT14 | TT | tvarovka trubek | 14 | mosaz | TT14 | [Kód projektu] | Referenční výrobek | Výrobek použitý jako referenční vzor pro určení parametrů a vlastností prvku. | string |  | IfcText |  |  | x |  |  | IfcPipeFitting | IfcPipeFittingType | [BEND;CONNECTOR;ENTRY;EXIT;JUNCTION;NOTDEFINED;OBSTRUCTION;TRANSITION;USERDEFINED]
TT14 | TT | tvarovka trubek | 14 | mosaz | TT14 | [Kód projektu] | Šířka | Vodorovný rozměr prvku měřený kolmo k výšce. | number | mm | IfcLengthMeasure |  | x | x | x | x | IfcPipeFitting | IfcPipeFittingType | [BEND;CONNECTOR;ENTRY;EXIT;JUNCTION;NOTDEFINED;OBSTRUCTION;TRANSITION;USERDEFINED]
TT14 | TT | tvarovka trubek | 14 | mosaz | TT14 | [Kód projektu] | Vnější průměr | Vnější rozměr kruhového prvku měřený přes jeho největší průměr. | number | mm | IfcLengthMeasure |  |  | x |  |  | IfcPipeFitting | IfcPipeFittingType | [BEND;CONNECTOR;ENTRY;EXIT;JUNCTION;NOTDEFINED;OBSTRUCTION;TRANSITION;USERDEFINED]
TT14 | TT | tvarovka trubek | 14 | mosaz | TT14 | [Kód projektu] | Vnitřní průměr | Vnitřní rozměr kruhového prvku měřený uvnitř jeho průřezu. | number | mm | IfcLengthMeasure |  |  | x |  |  | IfcPipeFitting | IfcPipeFittingType | [BEND;CONNECTOR;ENTRY;EXIT;JUNCTION;NOTDEFINED;OBSTRUCTION;TRANSITION;USERDEFINED]
TT14 | TT | tvarovka trubek | 14 | mosaz | TT14 | [Kód projektu] | Výška | Vertikální rozměr prvku měřený od spodní po horní hranu. | number | mm | IfcLengthMeasure |  | x | x | x | x | IfcPipeFitting | IfcPipeFittingType | [BEND;CONNECTOR;ENTRY;EXIT;JUNCTION;NOTDEFINED;OBSTRUCTION;TRANSITION;USERDEFINED]
TT15 | TT | tvarovka trubek | 15 | kamenina | TT15 | [Kód projektu] | Třídicí kód | Jednoznačné určení třídy a podtřídy stavebního prvku (napč. SN01). | string |  | IfcLabel |  | x | x | x | x | IfcPipeFitting | IfcPipeFittingType | [BEND;CONNECTOR;ENTRY;EXIT;JUNCTION;NOTDEFINED;OBSTRUCTION;TRANSITION;USERDEFINED]
TT15 | TT | tvarovka trubek | 15 | kamenina | TT15 | [Kód projektu] | Identifikační kód | Unikátní identifikační kód umožňující jednoznačně identifikovat každý individuální prvek modelu (např. SN01.01.0001). | string |  | IfcLabel |  | x | x | x | x | IfcPipeFitting | IfcPipeFittingType | [BEND;CONNECTOR;ENTRY;EXIT;JUNCTION;NOTDEFINED;OBSTRUCTION;TRANSITION;USERDEFINED]
TT15 | TT | tvarovka trubek | 15 | kamenina | TT15 | [Kód projektu] | Výrobce | Výrobce dodaného prvku. | string |  | IfcText |  |  |  | x | x | IfcPipeFitting | IfcPipeFittingType | [BEND;CONNECTOR;ENTRY;EXIT;JUNCTION;NOTDEFINED;OBSTRUCTION;TRANSITION;USERDEFINED]
TT15 | TT | tvarovka trubek | 15 | kamenina | TT15 | [Kód projektu] | Typ | Specifikace prvku dodaného během realizace. | string |  | IfcText |  |  |  | x | x | IfcPipeFitting | IfcPipeFittingType | [BEND;CONNECTOR;ENTRY;EXIT;JUNCTION;NOTDEFINED;OBSTRUCTION;TRANSITION;USERDEFINED]
TT15 | TT | tvarovka trubek | 15 | kamenina | TT15 | [Kód projektu] | Číslo místnosti | Unikátní číslo místnosti. | string |  | IfcText |  |  | x | x | x | IfcPipeFitting | IfcPipeFittingType | [BEND;CONNECTOR;ENTRY;EXIT;JUNCTION;NOTDEFINED;OBSTRUCTION;TRANSITION;USERDEFINED]
TT15 | TT | tvarovka trubek | 15 | kamenina | TT15 | [Kód projektu] | Délka | Lineární rozměr prvku v jeho hlavním směru. | number | mm | IfcLengthMeasure |  | x | x | x | x | IfcPipeFitting | IfcPipeFittingType | [BEND;CONNECTOR;ENTRY;EXIT;JUNCTION;NOTDEFINED;OBSTRUCTION;TRANSITION;USERDEFINED]
TT15 | TT | tvarovka trubek | 15 | kamenina | TT15 | [Kód projektu] | Jmenovitý průměr | Referenční rozměr potrubí, armatury nebo jiného prvku používaný pro jeho klasifikaci a návrh. | number | mm | IfcLengthMeasure |  | x | x | x | x | IfcPipeFitting | IfcPipeFittingType | [BEND;CONNECTOR;ENTRY;EXIT;JUNCTION;NOTDEFINED;OBSTRUCTION;TRANSITION;USERDEFINED]
TT15 | TT | tvarovka trubek | 15 | kamenina | TT15 | [Kód projektu] | Referenční výrobek | Výrobek použitý jako referenční vzor pro určení parametrů a vlastností prvku. | string |  | IfcText |  |  | x |  |  | IfcPipeFitting | IfcPipeFittingType | [BEND;CONNECTOR;ENTRY;EXIT;JUNCTION;NOTDEFINED;OBSTRUCTION;TRANSITION;USERDEFINED]
TT15 | TT | tvarovka trubek | 15 | kamenina | TT15 | [Kód projektu] | Šířka | Vodorovný rozměr prvku měřený kolmo k výšce. | number | mm | IfcLengthMeasure |  | x | x | x | x | IfcPipeFitting | IfcPipeFittingType | [BEND;CONNECTOR;ENTRY;EXIT;JUNCTION;NOTDEFINED;OBSTRUCTION;TRANSITION;USERDEFINED]
TT15 | TT | tvarovka trubek | 15 | kamenina | TT15 | [Kód projektu] | Vnější průměr | Vnější rozměr kruhového prvku měřený přes jeho největší průměr. | number | mm | IfcLengthMeasure |  |  | x |  |  | IfcPipeFitting | IfcPipeFittingType | [BEND;CONNECTOR;ENTRY;EXIT;JUNCTION;NOTDEFINED;OBSTRUCTION;TRANSITION;USERDEFINED]
TT15 | TT | tvarovka trubek | 15 | kamenina | TT15 | [Kód projektu] | Vnitřní průměr | Vnitřní rozměr kruhového prvku měřený uvnitř jeho průřezu. | number | mm | IfcLengthMeasure |  |  | x |  |  | IfcPipeFitting | IfcPipeFittingType | [BEND;CONNECTOR;ENTRY;EXIT;JUNCTION;NOTDEFINED;OBSTRUCTION;TRANSITION;USERDEFINED]
TT15 | TT | tvarovka trubek | 15 | kamenina | TT15 | [Kód projektu] | Výška | Vertikální rozměr prvku měřený od spodní po horní hranu. | number | mm | IfcLengthMeasure |  | x | x | x | x | IfcPipeFitting | IfcPipeFittingType | [BEND;CONNECTOR;ENTRY;EXIT;JUNCTION;NOTDEFINED;OBSTRUCTION;TRANSITION;USERDEFINED]
TT16 | TT | tvarovka trubek | 16 | kompozitní materiál | TT16 | [Kód projektu] | Třídicí kód | Jednoznačné určení třídy a podtřídy stavebního prvku (napč. SN01). | string |  | IfcLabel |  | x | x | x | x | IfcPipeFitting | IfcPipeFittingType | [BEND;CONNECTOR;ENTRY;EXIT;JUNCTION;NOTDEFINED;OBSTRUCTION;TRANSITION;USERDEFINED]
TT16 | TT | tvarovka trubek | 16 | kompozitní materiál | TT16 | [Kód projektu] | Identifikační kód | Unikátní identifikační kód umožňující jednoznačně identifikovat každý individuální prvek modelu (např. SN01.01.0001). | string |  | IfcLabel |  | x | x | x | x | IfcPipeFitting | IfcPipeFittingType | [BEND;CONNECTOR;ENTRY;EXIT;JUNCTION;NOTDEFINED;OBSTRUCTION;TRANSITION;USERDEFINED]
TT16 | TT | tvarovka trubek | 16 | kompozitní materiál | TT16 | [Kód projektu] | Výrobce | Výrobce dodaného prvku. | string |  | IfcText |  |  |  | x | x | IfcPipeFitting | IfcPipeFittingType | [BEND;CONNECTOR;ENTRY;EXIT;JUNCTION;NOTDEFINED;OBSTRUCTION;TRANSITION;USERDEFINED]
TT16 | TT | tvarovka trubek | 16 | kompozitní materiál | TT16 | [Kód projektu] | Typ | Specifikace prvku dodaného během realizace. | string |  | IfcText |  |  |  | x | x | IfcPipeFitting | IfcPipeFittingType | [BEND;CONNECTOR;ENTRY;EXIT;JUNCTION;NOTDEFINED;OBSTRUCTION;TRANSITION;USERDEFINED]
TT16 | TT | tvarovka trubek | 16 | kompozitní materiál | TT16 | [Kód projektu] | Číslo místnosti | Unikátní číslo místnosti. | string |  | IfcText |  |  | x | x | x | IfcPipeFitting | IfcPipeFittingType | [BEND;CONNECTOR;ENTRY;EXIT;JUNCTION;NOTDEFINED;OBSTRUCTION;TRANSITION;USERDEFINED]
TT16 | TT | tvarovka trubek | 16 | kompozitní materiál | TT16 | [Kód projektu] | Délka | Lineární rozměr prvku v jeho hlavním směru. | number | mm | IfcLengthMeasure |  | x | x | x | x | IfcPipeFitting | IfcPipeFittingType | [BEND;CONNECTOR;ENTRY;EXIT;JUNCTION;NOTDEFINED;OBSTRUCTION;TRANSITION;USERDEFINED]
TT16 | TT | tvarovka trubek | 16 | kompozitní materiál | TT16 | [Kód projektu] | Jmenovitý průměr | Referenční rozměr potrubí, armatury nebo jiného prvku používaný pro jeho klasifikaci a návrh. | number | mm | IfcLengthMeasure |  | x | x | x | x | IfcPipeFitting | IfcPipeFittingType | [BEND;CONNECTOR;ENTRY;EXIT;JUNCTION;NOTDEFINED;OBSTRUCTION;TRANSITION;USERDEFINED]
TT16 | TT | tvarovka trubek | 16 | kompozitní materiál | TT16 | [Kód projektu] | Referenční výrobek | Výrobek použitý jako referenční vzor pro určení parametrů a vlastností prvku. | string |  | IfcText |  |  | x |  |  | IfcPipeFitting | IfcPipeFittingType | [BEND;CONNECTOR;ENTRY;EXIT;JUNCTION;NOTDEFINED;OBSTRUCTION;TRANSITION;USERDEFINED]
TT16 | TT | tvarovka trubek | 16 | kompozitní materiál | TT16 | [Kód projektu] | Šířka | Vodorovný rozměr prvku měřený kolmo k výšce. | number | mm | IfcLengthMeasure |  | x | x | x | x | IfcPipeFitting | IfcPipeFittingType | [BEND;CONNECTOR;ENTRY;EXIT;JUNCTION;NOTDEFINED;OBSTRUCTION;TRANSITION;USERDEFINED]
TT16 | TT | tvarovka trubek | 16 | kompozitní materiál | TT16 | [Kód projektu] | Vnější průměr | Vnější rozměr kruhového prvku měřený přes jeho největší průměr. | number | mm | IfcLengthMeasure |  |  | x |  |  | IfcPipeFitting | IfcPipeFittingType | [BEND;CONNECTOR;ENTRY;EXIT;JUNCTION;NOTDEFINED;OBSTRUCTION;TRANSITION;USERDEFINED]
TT16 | TT | tvarovka trubek | 16 | kompozitní materiál | TT16 | [Kód projektu] | Vnitřní průměr | Vnitřní rozměr kruhového prvku měřený uvnitř jeho průřezu. | number | mm | IfcLengthMeasure |  |  | x |  |  | IfcPipeFitting | IfcPipeFittingType | [BEND;CONNECTOR;ENTRY;EXIT;JUNCTION;NOTDEFINED;OBSTRUCTION;TRANSITION;USERDEFINED]
TT16 | TT | tvarovka trubek | 16 | kompozitní materiál | TT16 | [Kód projektu] | Výška | Vertikální rozměr prvku měřený od spodní po horní hranu. | number | mm | IfcLengthMeasure |  | x | x | x | x | IfcPipeFitting | IfcPipeFittingType | [BEND;CONNECTOR;ENTRY;EXIT;JUNCTION;NOTDEFINED;OBSTRUCTION;TRANSITION;USERDEFINED]
TV01 | TV | truhlářský výrobek | 01 | parapet | TV01 | [Kód projektu] | Třídicí kód | Jednoznačné určení třídy a podtřídy stavebního prvku (napč. SN01). | string |  | IfcLabel |  | x | x | x | x | IfcCovering | IfcCoveringType | USERDEFINED | PARAPET
TV01 | TV | truhlářský výrobek | 01 | parapet | TV01 | [Kód projektu] | Identifikační kód | Unikátní identifikační kód umožňující jednoznačně identifikovat každý individuální prvek modelu (např. SN01.01.0001). | string |  | IfcLabel |  | x | x | x | x | IfcCovering | IfcCoveringType | USERDEFINED | PARAPET
TV01 | TV | truhlářský výrobek | 01 | parapet | TV01 | [Kód projektu] | Výrobce | Výrobce dodaného prvku. | string |  | IfcText |  |  |  | x | x | IfcCovering | IfcCoveringType | USERDEFINED | PARAPET
TV01 | TV | truhlářský výrobek | 01 | parapet | TV01 | [Kód projektu] | Typ | Specifikace prvku dodaného během realizace. | string |  | IfcText |  |  |  | x | x | IfcCovering | IfcCoveringType | USERDEFINED | PARAPET
TV01 | TV | truhlářský výrobek | 01 | parapet | TV01 | [Kód projektu] | Číslo místnosti | Unikátní číslo místnosti. | string |  | IfcText |  |  | x | x | x | IfcCovering | IfcCoveringType | USERDEFINED | PARAPET
TV01 | TV | truhlářský výrobek | 01 | parapet | TV01 | [Kód projektu] | Délka | Lineární rozměr prvku v jeho hlavním směru. | number | mm | IfcLengthMeasure |  | x | x | x | x | IfcCovering | IfcCoveringType | USERDEFINED | PARAPET
TV01 | TV | truhlářský výrobek | 01 | parapet | TV01 | [Kód projektu] | Materiál | Jednoznačná specifikace materiálu prvku. | string |  | IfcText |  | x | x | x | x | IfcCovering | IfcCoveringType | USERDEFINED | PARAPET
TV01 | TV | truhlářský výrobek | 01 | parapet | TV01 | [Kód projektu] | Šířka | Vodorovný rozměr prvku měřený kolmo k výšce. | number | mm | IfcLengthMeasure |  | x | x | x | x | IfcCovering | IfcCoveringType | USERDEFINED | PARAPET
TV01 | TV | truhlářský výrobek | 01 | parapet | TV01 | [Kód projektu] | Výška | Vertikální rozměr prvku měřený od spodní po horní hranu. | number | mm | IfcLengthMeasure |  | x | x | x | x | IfcCovering | IfcCoveringType | USERDEFINED | PARAPET
UM01 | UM | úpravna teplonosné látky | 01 | ohřívač teplé vody elektrický | UM01 | [Kód projektu] | Třídicí kód | Jednoznačné určení třídy a podtřídy stavebního prvku (napč. SN01). | string |  | IfcLabel |  | x | x | x | x | IfcBoiler | IfcBoilerType | WATER
UM01 | UM | úpravna teplonosné látky | 01 | ohřívač teplé vody elektrický | UM01 | [Kód projektu] | Identifikační kód | Unikátní identifikační kód umožňující jednoznačně identifikovat každý individuální prvek modelu (např. SN01.01.0001). | string |  | IfcLabel |  | x | x | x | x | IfcBoiler | IfcBoilerType | WATER
UM01 | UM | úpravna teplonosné látky | 01 | ohřívač teplé vody elektrický | UM01 | [Kód projektu] | Výrobce | Výrobce dodaného prvku. | string |  | IfcText |  |  |  | x | x | IfcBoiler | IfcBoilerType | WATER
UM01 | UM | úpravna teplonosné látky | 01 | ohřívač teplé vody elektrický | UM01 | [Kód projektu] | Typ | Specifikace prvku dodaného během realizace. | string |  | IfcText |  |  |  | x | x | IfcBoiler | IfcBoilerType | WATER
UM01 | UM | úpravna teplonosné látky | 01 | ohřívač teplé vody elektrický | UM01 | [Kód projektu] | Číslo místnosti | Unikátní číslo místnosti. | string |  | IfcText |  |  | x | x | x | IfcBoiler | IfcBoilerType | WATER
UM01 | UM | úpravna teplonosné látky | 01 | ohřívač teplé vody elektrický | UM01 | [Kód projektu] | Délka | Lineární rozměr prvku v jeho hlavním směru. | number | mm | IfcLengthMeasure |  | x | x | x | x | IfcBoiler | IfcBoilerType | WATER
UM01 | UM | úpravna teplonosné látky | 01 | ohřívač teplé vody elektrický | UM01 | [Kód projektu] | Hmotnost | Udává celkovou hmotnost prvku nebo sestavy, která je důležitá pro statické výpočty, manipulaci a logistiku | number | kg | IfcMassMeasure | MASSUNIT |  | x |  |  | IfcBoiler | IfcBoilerType | WATER
UM01 | UM | úpravna teplonosné látky | 01 | ohřívač teplé vody elektrický | UM01 | [Kód projektu] | Jmenovitý příkon | Množství elektrické energie, kterou zařízení spotřebovává při standardním provozu. | number | W | IfcPowerMeasure | POWERUNIT |  | x |  |  | IfcBoiler | IfcBoilerType | WATER
UM01 | UM | úpravna teplonosné látky | 01 | ohřívač teplé vody elektrický | UM01 | [Kód projektu] | Napájecí napětí | Hodnota elektrického napětí potřebného pro napájení zařízení. | number | V | fcElectricVoltageMeasure | ELECTRICVOLTAGEUNIT |  | x |  |  | IfcBoiler | IfcBoilerType | WATER
UM01 | UM | úpravna teplonosné látky | 01 | ohřívač teplé vody elektrický | UM01 | [Kód projektu] | Objem | Celkový prostor, který prvek nebo zařízení zaujímá, vyjádřený jako trojrozměrný obsah. | number | m3 | IfcVolumeMeasure | VOLUMEUNIT | x | x | x | x | IfcBoiler | IfcBoilerType | WATER
UM01 | UM | úpravna teplonosné látky | 01 | ohřívač teplé vody elektrický | UM01 | [Kód projektu] | Průměr | Rozměr kruhového průřezu prvku. | number | mm | IfcLengthMeasure |  | x | x | x | x | IfcBoiler | IfcBoilerType | WATER
UM01 | UM | úpravna teplonosné látky | 01 | ohřívač teplé vody elektrický | UM01 | [Kód projektu] | Průtok | Množství média, které proteče prvkem nebo zařízením za daný čas. | number | m3/s | IfcVolumetricFlowRateMeasure | VOLUMETRICFLOWRATEUNIT | x | x | x | x | IfcBoiler | IfcBoilerType | WATER
UM01 | UM | úpravna teplonosné látky | 01 | ohřívač teplé vody elektrický | UM01 | [Kód projektu] | Referenční výrobek | Výrobek použitý jako referenční vzor pro určení parametrů a vlastností prvku. | string |  | IfcText |  |  | x |  |  | IfcBoiler | IfcBoilerType | WATER
UM01 | UM | úpravna teplonosné látky | 01 | ohřívač teplé vody elektrický | UM01 | [Kód projektu] | Šířka | Vodorovný rozměr prvku měřený kolmo k výšce. | number | mm | IfcLengthMeasure |  | x | x | x | x | IfcBoiler | IfcBoilerType | WATER
UM01 | UM | úpravna teplonosné látky | 01 | ohřívač teplé vody elektrický | UM01 | [Kód projektu] | Teplota na vstupu | Teplota média při jeho vstupu do zařízení nebo systému. | number | °C | IfcThermodynamicTemperatureMeasure |  |  | x |  |  | IfcBoiler | IfcBoilerType | WATER
UM01 | UM | úpravna teplonosné látky | 01 | ohřívač teplé vody elektrický | UM01 | [Kód projektu] | Teplota na výstupu | Teplota média při jeho výstupu ze zařízení nebo systému. | number | °C | IfcThermodynamicTemperatureMeasure |  |  | x |  |  | IfcBoiler | IfcBoilerType | WATER
UM01 | UM | úpravna teplonosné látky | 01 | ohřívač teplé vody elektrický | UM01 | [Kód projektu] | Výška | Vertikální rozměr prvku měřený od spodní po horní hranu. | number | mm | IfcLengthMeasure |  | x | x | x | x | IfcBoiler | IfcBoilerType | WATER
UM02 | UM | úpravna teplonosné látky | 02 | odvodňovač | UM02 | [Kód projektu] | Třídicí kód | Jednoznačné určení třídy a podtřídy stavebního prvku (napč. SN01). | string |  | IfcLabel |  | x | x | x | x | IfcInterceptor | IfcInterceptorType | USERDEFINED | ODVODŇOVAČ
UM02 | UM | úpravna teplonosné látky | 02 | odvodňovač | UM02 | [Kód projektu] | Identifikační kód | Unikátní identifikační kód umožňující jednoznačně identifikovat každý individuální prvek modelu (např. SN01.01.0001). | string |  | IfcLabel |  | x | x | x | x | IfcInterceptor | IfcInterceptorType | USERDEFINED | ODVODŇOVAČ
UM02 | UM | úpravna teplonosné látky | 02 | odvodňovač | UM02 | [Kód projektu] | Výrobce | Výrobce dodaného prvku. | string |  | IfcText |  |  |  | x | x | IfcInterceptor | IfcInterceptorType | USERDEFINED | ODVODŇOVAČ
UM02 | UM | úpravna teplonosné látky | 02 | odvodňovač | UM02 | [Kód projektu] | Typ | Specifikace prvku dodaného během realizace. | string |  | IfcText |  |  |  | x | x | IfcInterceptor | IfcInterceptorType | USERDEFINED | ODVODŇOVAČ
UM02 | UM | úpravna teplonosné látky | 02 | odvodňovač | UM02 | [Kód projektu] | Číslo místnosti | Unikátní číslo místnosti. | string |  | IfcText |  |  | x | x | x | IfcInterceptor | IfcInterceptorType | USERDEFINED | ODVODŇOVAČ
UM02 | UM | úpravna teplonosné látky | 02 | odvodňovač | UM02 | [Kód projektu] | Délka | Lineární rozměr prvku v jeho hlavním směru. | number | mm | IfcLengthMeasure |  | x | x | x | x | IfcInterceptor | IfcInterceptorType | USERDEFINED | ODVODŇOVAČ
UM02 | UM | úpravna teplonosné látky | 02 | odvodňovač | UM02 | [Kód projektu] | Hmotnost | Udává celkovou hmotnost prvku nebo sestavy, která je důležitá pro statické výpočty, manipulaci a logistiku | number | kg | IfcMassMeasure | MASSUNIT |  | x |  |  | IfcInterceptor | IfcInterceptorType | USERDEFINED | ODVODŇOVAČ
UM02 | UM | úpravna teplonosné látky | 02 | odvodňovač | UM02 | [Kód projektu] | Jmenovitý příkon | Množství elektrické energie, kterou zařízení spotřebovává při standardním provozu. | number | W | IfcPowerMeasure | POWERUNIT |  | x |  |  | IfcInterceptor | IfcInterceptorType | USERDEFINED | ODVODŇOVAČ
UM02 | UM | úpravna teplonosné látky | 02 | odvodňovač | UM02 | [Kód projektu] | Napájecí napětí | Hodnota elektrického napětí potřebného pro napájení zařízení. | number | V | fcElectricVoltageMeasure | ELECTRICVOLTAGEUNIT |  | x |  |  | IfcInterceptor | IfcInterceptorType | USERDEFINED | ODVODŇOVAČ
UM02 | UM | úpravna teplonosné látky | 02 | odvodňovač | UM02 | [Kód projektu] | Objem | Celkový prostor, který prvek nebo zařízení zaujímá, vyjádřený jako trojrozměrný obsah. | number | m3 | IfcVolumeMeasure | VOLUMEUNIT | x | x | x | x | IfcInterceptor | IfcInterceptorType | USERDEFINED | ODVODŇOVAČ
UM02 | UM | úpravna teplonosné látky | 02 | odvodňovač | UM02 | [Kód projektu] | Průměr | Rozměr kruhového průřezu prvku. | number | mm | IfcLengthMeasure |  | x | x | x | x | IfcInterceptor | IfcInterceptorType | USERDEFINED | ODVODŇOVAČ
UM02 | UM | úpravna teplonosné látky | 02 | odvodňovač | UM02 | [Kód projektu] | Průtok | Množství média, které proteče prvkem nebo zařízením za daný čas. | number | m3/s | IfcVolumetricFlowRateMeasure | VOLUMETRICFLOWRATEUNIT | x | x | x | x | IfcInterceptor | IfcInterceptorType | USERDEFINED | ODVODŇOVAČ
UM02 | UM | úpravna teplonosné látky | 02 | odvodňovač | UM02 | [Kód projektu] | Referenční výrobek | Výrobek použitý jako referenční vzor pro určení parametrů a vlastností prvku. | string |  | IfcText |  |  | x |  |  | IfcInterceptor | IfcInterceptorType | USERDEFINED | ODVODŇOVAČ
UM02 | UM | úpravna teplonosné látky | 02 | odvodňovač | UM02 | [Kód projektu] | Šířka | Vodorovný rozměr prvku měřený kolmo k výšce. | number | mm | IfcLengthMeasure |  | x | x | x | x | IfcInterceptor | IfcInterceptorType | USERDEFINED | ODVODŇOVAČ
UM02 | UM | úpravna teplonosné látky | 02 | odvodňovač | UM02 | [Kód projektu] | Teplota na vstupu | Teplota média při jeho vstupu do zařízení nebo systému. | number | °C | IfcThermodynamicTemperatureMeasure |  |  | x |  |  | IfcInterceptor | IfcInterceptorType | USERDEFINED | ODVODŇOVAČ
UM02 | UM | úpravna teplonosné látky | 02 | odvodňovač | UM02 | [Kód projektu] | Teplota na výstupu | Teplota média při jeho výstupu ze zařízení nebo systému. | number | °C | IfcThermodynamicTemperatureMeasure |  |  | x |  |  | IfcInterceptor | IfcInterceptorType | USERDEFINED | ODVODŇOVAČ
UM02 | UM | úpravna teplonosné látky | 02 | odvodňovač | UM02 | [Kód projektu] | Výška | Vertikální rozměr prvku měřený od spodní po horní hranu. | number | mm | IfcLengthMeasure |  | x | x | x | x | IfcInterceptor | IfcInterceptorType | USERDEFINED | ODVODŇOVAČ
UM03 | UM | úpravna teplonosné látky | 03 | bloková úprava vody | UM03 | [Kód projektu] | Třídicí kód | Jednoznačné určení třídy a podtřídy stavebního prvku (napč. SN01). | string |  | IfcLabel |  | x | x | x | x | IfcInterceptor | IfcInterceptorType | USERDEFINED | BLOKOVÁ_ÚPRAVA_VODY
UM03 | UM | úpravna teplonosné látky | 03 | bloková úprava vody | UM03 | [Kód projektu] | Identifikační kód | Unikátní identifikační kód umožňující jednoznačně identifikovat každý individuální prvek modelu (např. SN01.01.0001). | string |  | IfcLabel |  | x | x | x | x | IfcInterceptor | IfcInterceptorType | USERDEFINED | BLOKOVÁ_ÚPRAVA_VODY
UM03 | UM | úpravna teplonosné látky | 03 | bloková úprava vody | UM03 | [Kód projektu] | Výrobce | Výrobce dodaného prvku. | string |  | IfcText |  |  |  | x | x | IfcInterceptor | IfcInterceptorType | USERDEFINED | BLOKOVÁ_ÚPRAVA_VODY
UM03 | UM | úpravna teplonosné látky | 03 | bloková úprava vody | UM03 | [Kód projektu] | Typ | Specifikace prvku dodaného během realizace. | string |  | IfcText |  |  |  | x | x | IfcInterceptor | IfcInterceptorType | USERDEFINED | BLOKOVÁ_ÚPRAVA_VODY
UM03 | UM | úpravna teplonosné látky | 03 | bloková úprava vody | UM03 | [Kód projektu] | Číslo místnosti | Unikátní číslo místnosti. | string |  | IfcText |  |  | x | x | x | IfcInterceptor | IfcInterceptorType | USERDEFINED | BLOKOVÁ_ÚPRAVA_VODY
UM03 | UM | úpravna teplonosné látky | 03 | bloková úprava vody | UM03 | [Kód projektu] | Délka | Lineární rozměr prvku v jeho hlavním směru. | number | mm | IfcLengthMeasure |  | x | x | x | x | IfcInterceptor | IfcInterceptorType | USERDEFINED | BLOKOVÁ_ÚPRAVA_VODY
UM03 | UM | úpravna teplonosné látky | 03 | bloková úprava vody | UM03 | [Kód projektu] | Hmotnost | Udává celkovou hmotnost prvku nebo sestavy, která je důležitá pro statické výpočty, manipulaci a logistiku | number | kg | IfcMassMeasure | MASSUNIT |  | x |  |  | IfcInterceptor | IfcInterceptorType | USERDEFINED | BLOKOVÁ_ÚPRAVA_VODY
UM03 | UM | úpravna teplonosné látky | 03 | bloková úprava vody | UM03 | [Kód projektu] | Jmenovitý příkon | Množství elektrické energie, kterou zařízení spotřebovává při standardním provozu. | number | W | IfcPowerMeasure | POWERUNIT |  | x |  |  | IfcInterceptor | IfcInterceptorType | USERDEFINED | BLOKOVÁ_ÚPRAVA_VODY
UM03 | UM | úpravna teplonosné látky | 03 | bloková úprava vody | UM03 | [Kód projektu] | Napájecí napětí | Hodnota elektrického napětí potřebného pro napájení zařízení. | number | V | fcElectricVoltageMeasure | ELECTRICVOLTAGEUNIT |  | x |  |  | IfcInterceptor | IfcInterceptorType | USERDEFINED | BLOKOVÁ_ÚPRAVA_VODY
UM03 | UM | úpravna teplonosné látky | 03 | bloková úprava vody | UM03 | [Kód projektu] | Objem | Celkový prostor, který prvek nebo zařízení zaujímá, vyjádřený jako trojrozměrný obsah. | number | m3 | IfcVolumeMeasure | VOLUMEUNIT | x | x | x | x | IfcInterceptor | IfcInterceptorType | USERDEFINED | BLOKOVÁ_ÚPRAVA_VODY
UM03 | UM | úpravna teplonosné látky | 03 | bloková úprava vody | UM03 | [Kód projektu] | Průměr | Rozměr kruhového průřezu prvku. | number | mm | IfcLengthMeasure |  | x | x | x | x | IfcInterceptor | IfcInterceptorType | USERDEFINED | BLOKOVÁ_ÚPRAVA_VODY
UM03 | UM | úpravna teplonosné látky | 03 | bloková úprava vody | UM03 | [Kód projektu] | Průtok | Množství média, které proteče prvkem nebo zařízením za daný čas. | number | m3/s | IfcVolumetricFlowRateMeasure | VOLUMETRICFLOWRATEUNIT | x | x | x | x | IfcInterceptor | IfcInterceptorType | USERDEFINED | BLOKOVÁ_ÚPRAVA_VODY
UM03 | UM | úpravna teplonosné látky | 03 | bloková úprava vody | UM03 | [Kód projektu] | Referenční výrobek | Výrobek použitý jako referenční vzor pro určení parametrů a vlastností prvku. | string |  | IfcText |  |  | x |  |  | IfcInterceptor | IfcInterceptorType | USERDEFINED | BLOKOVÁ_ÚPRAVA_VODY
UM03 | UM | úpravna teplonosné látky | 03 | bloková úprava vody | UM03 | [Kód projektu] | Šířka | Vodorovný rozměr prvku měřený kolmo k výšce. | number | mm | IfcLengthMeasure |  | x | x | x | x | IfcInterceptor | IfcInterceptorType | USERDEFINED | BLOKOVÁ_ÚPRAVA_VODY
UM03 | UM | úpravna teplonosné látky | 03 | bloková úprava vody | UM03 | [Kód projektu] | Teplota na vstupu | Teplota média při jeho vstupu do zařízení nebo systému. | number | °C | IfcThermodynamicTemperatureMeasure |  |  | x |  |  | IfcInterceptor | IfcInterceptorType | USERDEFINED | BLOKOVÁ_ÚPRAVA_VODY
UM03 | UM | úpravna teplonosné látky | 03 | bloková úprava vody | UM03 | [Kód projektu] | Teplota na výstupu | Teplota média při jeho výstupu ze zařízení nebo systému. | number | °C | IfcThermodynamicTemperatureMeasure |  |  | x |  |  | IfcInterceptor | IfcInterceptorType | USERDEFINED | BLOKOVÁ_ÚPRAVA_VODY
UM03 | UM | úpravna teplonosné látky | 03 | bloková úprava vody | UM03 | [Kód projektu] | Výška | Vertikální rozměr prvku měřený od spodní po horní hranu. | number | mm | IfcLengthMeasure |  | x | x | x | x | IfcInterceptor | IfcInterceptorType | USERDEFINED | BLOKOVÁ_ÚPRAVA_VODY
VA00 | VA | výsadba | 00 | obecný prvek | VA00 | [Kód projektu] | Třídicí kód | Jednoznačné určení třídy a podtřídy stavebního prvku (napč. SN01). | string |  | IfcLabel |  | x | x | x | x | IfcGeographicElement | IfcGeographicElementType | USERDEFINED | VÝSADBA
VA00 | VA | výsadba | 00 | obecný prvek | VA00 | [Kód projektu] | Identifikační kód | Unikátní identifikační kód umožňující jednoznačně identifikovat každý individuální prvek modelu (např. SN01.01.0001). | string |  | IfcLabel |  | x | x | x | x | IfcGeographicElement | IfcGeographicElementType | USERDEFINED | VÝSADBA
VA00 | VA | výsadba | 00 | obecný prvek | VA00 | [Kód projektu] | Výrobce | Výrobce dodaného prvku. | string |  | IfcText |  |  |  | x | x | IfcGeographicElement | IfcGeographicElementType | USERDEFINED | VÝSADBA
VA00 | VA | výsadba | 00 | obecný prvek | VA00 | [Kód projektu] | Typ | Specifikace prvku dodaného během realizace. | string |  | IfcText |  |  |  | x | x | IfcGeographicElement | IfcGeographicElementType | USERDEFINED | VÝSADBA
VA00 | VA | výsadba | 00 | obecný prvek | VA00 | [Kód projektu] | Specifikace | Souhrn technických požadavků a parametrů definujících vlastnosti prvku. | string |  | IfcText |  |  | x |  |  | IfcGeographicElement | IfcGeographicElementType | USERDEFINED | VÝSADBA
VB00 | VB | vav box | 00 | obecný prvek | VB00 | [Kód projektu] | Třídicí kód | Jednoznačné určení třídy a podtřídy stavebního prvku (napč. SN01). | string |  | IfcLabel |  | x | x | x | x | IfcAirTerminalBox | IfcAirTerminalBoxType | CONSTANTFLOW
VB00 | VB | vav box | 00 | obecný prvek | VB00 | [Kód projektu] | Identifikační kód | Unikátní identifikační kód umožňující jednoznačně identifikovat každý individuální prvek modelu (např. SN01.01.0001). | string |  | IfcLabel |  | x | x | x | x | IfcAirTerminalBox | IfcAirTerminalBoxType | CONSTANTFLOW
VB00 | VB | vav box | 00 | obecný prvek | VB00 | [Kód projektu] | Výrobce | Výrobce dodaného prvku. | string |  | IfcText |  |  |  | x | x | IfcAirTerminalBox | IfcAirTerminalBoxType | CONSTANTFLOW
VB00 | VB | vav box | 00 | obecný prvek | VB00 | [Kód projektu] | Typ | Specifikace prvku dodaného během realizace. | string |  | IfcText |  |  |  | x | x | IfcAirTerminalBox | IfcAirTerminalBoxType | CONSTANTFLOW
VB00 | VB | vav box | 00 | obecný prvek | VB00 | [Kód projektu] | Číslo místnosti | Unikátní číslo místnosti. | string |  | IfcText |  |  | x | x | x | IfcAirTerminalBox | IfcAirTerminalBoxType | CONSTANTFLOW
VB00 | VB | vav box | 00 | obecný prvek | VB00 | [Kód projektu] | Délka | Lineární rozměr prvku v jeho hlavním směru. | number | mm | IfcLengthMeasure |  | x | x | x | x | IfcAirTerminalBox | IfcAirTerminalBoxType | CONSTANTFLOW
VB00 | VB | vav box | 00 | obecný prvek | VB00 | [Kód projektu] | Hmotnost | Udává celkovou hmotnost prvku nebo sestavy, která je důležitá pro statické výpočty, manipulaci a logistiku | number | kg | IfcMassMeasure | MASSUNIT |  | x |  |  | IfcAirTerminalBox | IfcAirTerminalBoxType | CONSTANTFLOW
VB00 | VB | vav box | 00 | obecný prvek | VB00 | [Kód projektu] | Chladící výkon | Udává schopnost zařízení odvádět teplo z prostoru nebo média, slouží pro dimenzování chladicích systémů a posouzení jejich účinnosti. | number | W | IfcPowerMeasure | POWERUNIT | x | x | x | x | IfcAirTerminalBox | IfcAirTerminalBoxType | CONSTANTFLOW
VB00 | VB | vav box | 00 | obecný prvek | VB00 | [Kód projektu] | Jmenovitá velikost vstupu - šířka | Referenční šířkový rozměr vstupu používaný pro dimenzování zařízení a potrubí. | number | mm | IfcLengthMeasure |  |  | x |  |  | IfcAirTerminalBox | IfcAirTerminalBoxType | CONSTANTFLOW
VB00 | VB | vav box | 00 | obecný prvek | VB00 | [Kód projektu] | Jmenovitá velikost vstupu - výška | Referenční výškový rozměr vstupu používaný pro dimenzování zařízení a potrubí. | number | mm | IfcLengthMeasure |  |  | x |  |  | IfcAirTerminalBox | IfcAirTerminalBoxType | CONSTANTFLOW
VB00 | VB | vav box | 00 | obecný prvek | VB00 | [Kód projektu] | Jmenovitá velikost výstupu - šířka | Referenční šířkový rozměr výstupu používaný pro dimenzování zařízení a potrubí. | number | mm | IfcLengthMeasure |  |  | x |  |  | IfcAirTerminalBox | IfcAirTerminalBoxType | CONSTANTFLOW
VB00 | VB | vav box | 00 | obecný prvek | VB00 | [Kód projektu] | Jmenovitá velikost výstupu - výška | Referenční výškový rozměr výstupu používaný pro dimenzování zařízení a potrubí | number | mm | IfcLengthMeasure |  |  | x |  |  | IfcAirTerminalBox | IfcAirTerminalBoxType | CONSTANTFLOW
VB00 | VB | vav box | 00 | obecný prvek | VB00 | [Kód projektu] | Jmenovitý příkon | Množství elektrické energie, kterou zařízení spotřebovává při standardním provozu. | number | W | IfcPowerMeasure | POWERUNIT |  | x |  |  | IfcAirTerminalBox | IfcAirTerminalBoxType | CONSTANTFLOW
VB00 | VB | vav box | 00 | obecný prvek | VB00 | [Kód projektu] | Jmenovitý výkon | Výkon, na který je zařízení navrženo a při kterém dosahuje optimálních provozních parametrů | number | W | IfcPowerMeasure | POWERUNIT | x | x | x | x | IfcAirTerminalBox | IfcAirTerminalBoxType | CONSTANTFLOW
VB00 | VB | vav box | 00 | obecný prvek | VB00 | [Kód projektu] | Maximální tlak | Nejvyšší dovolený tlak, při kterém je zařízení bezpečně provozováno. | number | Pa | IfcPressureMeasure | PRESSUREUNIT |  | x |  |  | IfcAirTerminalBox | IfcAirTerminalBoxType | CONSTANTFLOW
VB00 | VB | vav box | 00 | obecný prvek | VB00 | [Kód projektu] | Napájecí napětí | Hodnota elektrického napětí potřebného pro napájení zařízení. | number | V | fcElectricVoltageMeasure | ELECTRICVOLTAGEUNIT |  | x |  |  | IfcAirTerminalBox | IfcAirTerminalBoxType | CONSTANTFLOW
VB00 | VB | vav box | 00 | obecný prvek | VB00 | [Kód projektu] | Odváděný vzduch | Množství vzduchu odváděného z prostoru pomocí větracího nebo klimatizačního systému. | number | m3/s | IfcVolumetricFlowRateMeasure | VOLUMETRICFLOWRATEUNIT |  | x |  |  | IfcAirTerminalBox | IfcAirTerminalBoxType | CONSTANTFLOW
VB00 | VB | vav box | 00 | obecný prvek | VB00 | [Kód projektu] | Přiváděný vzduch | Množství vzduchu přiváděného do prostoru prostřednictvím větracího systému. | number | m3/s | IfcVolumetricFlowRateMeasure | VOLUMETRICFLOWRATEUNIT |  | x |  |  | IfcAirTerminalBox | IfcAirTerminalBoxType | CONSTANTFLOW
VB00 | VB | vav box | 00 | obecný prvek | VB00 | [Kód projektu] | Referenční výrobek | Výrobek použitý jako referenční vzor pro určení parametrů a vlastností prvku. | string |  | IfcText |  |  | x |  |  | IfcAirTerminalBox | IfcAirTerminalBoxType | CONSTANTFLOW
VB00 | VB | vav box | 00 | obecný prvek | VB00 | [Kód projektu] | Šířka | Vodorovný rozměr prvku měřený kolmo k výšce. | number | mm | IfcLengthMeasure |  | x | x | x | x | IfcAirTerminalBox | IfcAirTerminalBoxType | CONSTANTFLOW
VB00 | VB | vav box | 00 | obecný prvek | VB00 | [Kód projektu] | Topný výkon | Výkon zařízení určený pro vytápění prostoru nebo média. | number | W | IfcPowerMeasure | POWERUNIT |  | x |  |  | IfcAirTerminalBox | IfcAirTerminalBoxType | CONSTANTFLOW
VB00 | VB | vav box | 00 | obecný prvek | VB00 | [Kód projektu] | Výška | Vertikální rozměr prvku měřený od spodní po horní hranu. | number | mm | IfcLengthMeasure |  | x | x | x | x | IfcAirTerminalBox | IfcAirTerminalBoxType | CONSTANTFLOW
VC01 | VC | vystrojení rozvaděče | 01 | jistič | VC01 | [Kód projektu] | Třídicí kód | Jednoznačné určení třídy a podtřídy stavebního prvku (napč. SN01). | string |  | IfcLabel |  | x | x | x | x | IfcProtectiveDevice | IfcProtectiveDeviceType | CIRCUITBREAKER
VC01 | VC | vystrojení rozvaděče | 01 | jistič | VC01 | [Kód projektu] | Identifikační kód | Unikátní identifikační kód umožňující jednoznačně identifikovat každý individuální prvek modelu (např. SN01.01.0001). | string |  | IfcLabel |  | x | x | x | x | IfcProtectiveDevice | IfcProtectiveDeviceType | CIRCUITBREAKER
VC01 | VC | vystrojení rozvaděče | 01 | jistič | VC01 | [Kód projektu] | Výrobce | Výrobce dodaného prvku. | string |  | IfcText |  |  |  | x | x | IfcProtectiveDevice | IfcProtectiveDeviceType | CIRCUITBREAKER
VC01 | VC | vystrojení rozvaděče | 01 | jistič | VC01 | [Kód projektu] | Typ | Specifikace prvku dodaného během realizace. | string |  | IfcText |  |  |  | x | x | IfcProtectiveDevice | IfcProtectiveDeviceType | CIRCUITBREAKER
VC01 | VC | vystrojení rozvaděče | 01 | jistič | VC01 | [Kód projektu] | Číslo místnosti | Unikátní číslo místnosti. | string |  | IfcText |  |  | x | x | x | IfcProtectiveDevice | IfcProtectiveDeviceType | CIRCUITBREAKER
VC01 | VC | vystrojení rozvaděče | 01 | jistič | VC01 | [Kód projektu] | Délka | Lineární rozměr prvku v jeho hlavním směru. | number | mm | IfcLengthMeasure |  | x | x | x | x | IfcProtectiveDevice | IfcProtectiveDeviceType | CIRCUITBREAKER
VC01 | VC | vystrojení rozvaděče | 01 | jistič | VC01 | [Kód projektu] | Jmenovitý proud | Maximální hodnota elektrického proudu, pro kterou je zařízení navrženo a bezpečně provozováno. | number | A | IfcElectricCurrentMeasure | ELECTRICCURRENTUNIT |  | x |  |  | IfcProtectiveDevice | IfcProtectiveDeviceType | CIRCUITBREAKER
VC01 | VC | vystrojení rozvaděče | 01 | jistič | VC01 | [Kód projektu] | Referenční výrobek | Výrobek použitý jako referenční vzor pro určení parametrů a vlastností prvku. | string |  | IfcText |  |  | x |  |  | IfcProtectiveDevice | IfcProtectiveDeviceType | CIRCUITBREAKER
VC01 | VC | vystrojení rozvaděče | 01 | jistič | VC01 | [Kód projektu] | Označení rozvaděče | Jedinečný identifikátor sloužící k jednoznačnému určení rozvaděče v rámci elektroinstalace nebo projektu. | string |  | IfcText |  |  | x | x | x | IfcProtectiveDevice | IfcProtectiveDeviceType | CIRCUITBREAKER
VC01 | VC | vystrojení rozvaděče | 01 | jistič | VC01 | [Kód projektu] | Šířka | Vodorovný rozměr prvku měřený kolmo k výšce. | number | mm | IfcLengthMeasure |  | x | x | x | x | IfcProtectiveDevice | IfcProtectiveDeviceType | CIRCUITBREAKER
VC01 | VC | vystrojení rozvaděče | 01 | jistič | VC01 | [Kód projektu] | Výška | Vertikální rozměr prvku měřený od spodní po horní hranu. | number | mm | IfcLengthMeasure |  | x | x | x | x | IfcProtectiveDevice | IfcProtectiveDeviceType | CIRCUITBREAKER
VC02 | VC | vystrojení rozvaděče | 02 | proudový chráníč | VC02 | [Kód projektu] | Třídicí kód | Jednoznačné určení třídy a podtřídy stavebního prvku (napč. SN01). | string |  | IfcLabel |  | x | x | x | x | IfcProtectiveDevice | IfcProtectiveDeviceType | RESIDUALCURRENTCIRCUITBREAKER
VC02 | VC | vystrojení rozvaděče | 02 | proudový chráníč | VC02 | [Kód projektu] | Identifikační kód | Unikátní identifikační kód umožňující jednoznačně identifikovat každý individuální prvek modelu (např. SN01.01.0001). | string |  | IfcLabel |  | x | x | x | x | IfcProtectiveDevice | IfcProtectiveDeviceType | RESIDUALCURRENTCIRCUITBREAKER
VC02 | VC | vystrojení rozvaděče | 02 | proudový chráníč | VC02 | [Kód projektu] | Výrobce | Výrobce dodaného prvku. | string |  | IfcText |  |  |  | x | x | IfcProtectiveDevice | IfcProtectiveDeviceType | RESIDUALCURRENTCIRCUITBREAKER
VC02 | VC | vystrojení rozvaděče | 02 | proudový chráníč | VC02 | [Kód projektu] | Typ | Specifikace prvku dodaného během realizace. | string |  | IfcText |  |  |  | x | x | IfcProtectiveDevice | IfcProtectiveDeviceType | RESIDUALCURRENTCIRCUITBREAKER
VC02 | VC | vystrojení rozvaděče | 02 | proudový chráníč | VC02 | [Kód projektu] | Číslo místnosti | Unikátní číslo místnosti. | string |  | IfcText |  |  | x | x | x | IfcProtectiveDevice | IfcProtectiveDeviceType | RESIDUALCURRENTCIRCUITBREAKER
VC02 | VC | vystrojení rozvaděče | 02 | proudový chráníč | VC02 | [Kód projektu] | Délka | Lineární rozměr prvku v jeho hlavním směru. | number | mm | IfcLengthMeasure |  | x | x | x | x | IfcProtectiveDevice | IfcProtectiveDeviceType | RESIDUALCURRENTCIRCUITBREAKER
VC02 | VC | vystrojení rozvaděče | 02 | proudový chráníč | VC02 | [Kód projektu] | Jmenovitý proud | Maximální hodnota elektrického proudu, pro kterou je zařízení navrženo a bezpečně provozováno. | number | A | IfcElectricCurrentMeasure | ELECTRICCURRENTUNIT |  | x |  |  | IfcProtectiveDevice | IfcProtectiveDeviceType | RESIDUALCURRENTCIRCUITBREAKER
VC02 | VC | vystrojení rozvaděče | 02 | proudový chráníč | VC02 | [Kód projektu] | Referenční výrobek | Výrobek použitý jako referenční vzor pro určení parametrů a vlastností prvku. | string |  | IfcText |  |  | x |  |  | IfcProtectiveDevice | IfcProtectiveDeviceType | RESIDUALCURRENTCIRCUITBREAKER
VC02 | VC | vystrojení rozvaděče | 02 | proudový chráníč | VC02 | [Kód projektu] | Označení rozvaděče | Jedinečný identifikátor sloužící k jednoznačnému určení rozvaděče v rámci elektroinstalace nebo projektu. | string |  | IfcText |  |  | x | x | x | IfcProtectiveDevice | IfcProtectiveDeviceType | RESIDUALCURRENTCIRCUITBREAKER
VC02 | VC | vystrojení rozvaděče | 02 | proudový chráníč | VC02 | [Kód projektu] | Šířka | Vodorovný rozměr prvku měřený kolmo k výšce. | number | mm | IfcLengthMeasure |  | x | x | x | x | IfcProtectiveDevice | IfcProtectiveDeviceType | RESIDUALCURRENTCIRCUITBREAKER
VC02 | VC | vystrojení rozvaděče | 02 | proudový chráníč | VC02 | [Kód projektu] | Výška | Vertikální rozměr prvku měřený od spodní po horní hranu. | number | mm | IfcLengthMeasure |  | x | x | x | x | IfcProtectiveDevice | IfcProtectiveDeviceType | RESIDUALCURRENTCIRCUITBREAKER
VC03 | VC | vystrojení rozvaděče | 03 | vypínač | VC03 | [Kód projektu] | Třídicí kód | Jednoznačné určení třídy a podtřídy stavebního prvku (napč. SN01). | string |  | IfcLabel |  | x | x | x | x | IfcProtectiveDevice | IfcProtectiveDeviceType | USERDEFINED | VYPÍNAČ
VC03 | VC | vystrojení rozvaděče | 03 | vypínač | VC03 | [Kód projektu] | Identifikační kód | Unikátní identifikační kód umožňující jednoznačně identifikovat každý individuální prvek modelu (např. SN01.01.0001). | string |  | IfcLabel |  | x | x | x | x | IfcProtectiveDevice | IfcProtectiveDeviceType | USERDEFINED | VYPÍNAČ
VC03 | VC | vystrojení rozvaděče | 03 | vypínač | VC03 | [Kód projektu] | Výrobce | Výrobce dodaného prvku. | string |  | IfcText |  |  |  | x | x | IfcProtectiveDevice | IfcProtectiveDeviceType | USERDEFINED | VYPÍNAČ
VC03 | VC | vystrojení rozvaděče | 03 | vypínač | VC03 | [Kód projektu] | Typ | Specifikace prvku dodaného během realizace. | string |  | IfcText |  |  |  | x | x | IfcProtectiveDevice | IfcProtectiveDeviceType | USERDEFINED | VYPÍNAČ
VC03 | VC | vystrojení rozvaděče | 03 | vypínač | VC03 | [Kód projektu] | Číslo místnosti | Unikátní číslo místnosti. | string |  | IfcText |  |  | x | x | x | IfcProtectiveDevice | IfcProtectiveDeviceType | USERDEFINED | VYPÍNAČ
VC03 | VC | vystrojení rozvaděče | 03 | vypínač | VC03 | [Kód projektu] | Délka | Lineární rozměr prvku v jeho hlavním směru. | number | mm | IfcLengthMeasure |  | x | x | x | x | IfcProtectiveDevice | IfcProtectiveDeviceType | USERDEFINED | VYPÍNAČ
VC03 | VC | vystrojení rozvaděče | 03 | vypínač | VC03 | [Kód projektu] | Jmenovitý proud | Maximální hodnota elektrického proudu, pro kterou je zařízení navrženo a bezpečně provozováno. | number | A | IfcElectricCurrentMeasure | ELECTRICCURRENTUNIT |  | x |  |  | IfcProtectiveDevice | IfcProtectiveDeviceType | USERDEFINED | VYPÍNAČ
VC03 | VC | vystrojení rozvaděče | 03 | vypínač | VC03 | [Kód projektu] | Referenční výrobek | Výrobek použitý jako referenční vzor pro určení parametrů a vlastností prvku. | string |  | IfcText |  |  | x |  |  | IfcProtectiveDevice | IfcProtectiveDeviceType | USERDEFINED | VYPÍNAČ
VC03 | VC | vystrojení rozvaděče | 03 | vypínač | VC03 | [Kód projektu] | Označení rozvaděče | Jedinečný identifikátor sloužící k jednoznačnému určení rozvaděče v rámci elektroinstalace nebo projektu. | string |  | IfcText |  |  | x | x | x | IfcProtectiveDevice | IfcProtectiveDeviceType | USERDEFINED | VYPÍNAČ
VC03 | VC | vystrojení rozvaděče | 03 | vypínač | VC03 | [Kód projektu] | Šířka | Vodorovný rozměr prvku měřený kolmo k výšce. | number | mm | IfcLengthMeasure |  | x | x | x | x | IfcProtectiveDevice | IfcProtectiveDeviceType | USERDEFINED | VYPÍNAČ
VC03 | VC | vystrojení rozvaděče | 03 | vypínač | VC03 | [Kód projektu] | Výška | Vertikální rozměr prvku měřený od spodní po horní hranu. | number | mm | IfcLengthMeasure |  | x | x | x | x | IfcProtectiveDevice | IfcProtectiveDeviceType | USERDEFINED | VYPÍNAČ
VC04 | VC | vystrojení rozvaděče | 04 | pojistkový odpojovač | VC04 | [Kód projektu] | Třídicí kód | Jednoznačné určení třídy a podtřídy stavebního prvku (napč. SN01). | string |  | IfcLabel |  | x | x | x | x | IfcProtectiveDevice | IfcProtectiveDeviceType | FUSEDISCONNECTOR
VC04 | VC | vystrojení rozvaděče | 04 | pojistkový odpojovač | VC04 | [Kód projektu] | Identifikační kód | Unikátní identifikační kód umožňující jednoznačně identifikovat každý individuální prvek modelu (např. SN01.01.0001). | string |  | IfcLabel |  | x | x | x | x | IfcProtectiveDevice | IfcProtectiveDeviceType | FUSEDISCONNECTOR
VC04 | VC | vystrojení rozvaděče | 04 | pojistkový odpojovač | VC04 | [Kód projektu] | Výrobce | Výrobce dodaného prvku. | string |  | IfcText |  |  |  | x | x | IfcProtectiveDevice | IfcProtectiveDeviceType | FUSEDISCONNECTOR
VC04 | VC | vystrojení rozvaděče | 04 | pojistkový odpojovač | VC04 | [Kód projektu] | Typ | Specifikace prvku dodaného během realizace. | string |  | IfcText |  |  |  | x | x | IfcProtectiveDevice | IfcProtectiveDeviceType | FUSEDISCONNECTOR
VC04 | VC | vystrojení rozvaděče | 04 | pojistkový odpojovač | VC04 | [Kód projektu] | Číslo místnosti | Unikátní číslo místnosti. | string |  | IfcText |  |  | x | x | x | IfcProtectiveDevice | IfcProtectiveDeviceType | FUSEDISCONNECTOR
VC04 | VC | vystrojení rozvaděče | 04 | pojistkový odpojovač | VC04 | [Kód projektu] | Délka | Lineární rozměr prvku v jeho hlavním směru. | number | mm | IfcLengthMeasure |  | x | x | x | x | IfcProtectiveDevice | IfcProtectiveDeviceType | FUSEDISCONNECTOR
VC04 | VC | vystrojení rozvaděče | 04 | pojistkový odpojovač | VC04 | [Kód projektu] | Jmenovitý proud | Maximální hodnota elektrického proudu, pro kterou je zařízení navrženo a bezpečně provozováno. | number | A | IfcElectricCurrentMeasure | ELECTRICCURRENTUNIT |  | x |  |  | IfcProtectiveDevice | IfcProtectiveDeviceType | FUSEDISCONNECTOR
VC04 | VC | vystrojení rozvaděče | 04 | pojistkový odpojovač | VC04 | [Kód projektu] | Referenční výrobek | Výrobek použitý jako referenční vzor pro určení parametrů a vlastností prvku. | string |  | IfcText |  |  | x |  |  | IfcProtectiveDevice | IfcProtectiveDeviceType | FUSEDISCONNECTOR
VC04 | VC | vystrojení rozvaděče | 04 | pojistkový odpojovač | VC04 | [Kód projektu] | Označení rozvaděče | Jedinečný identifikátor sloužící k jednoznačnému určení rozvaděče v rámci elektroinstalace nebo projektu. | string |  | IfcText |  |  | x | x | x | IfcProtectiveDevice | IfcProtectiveDeviceType | FUSEDISCONNECTOR
VC04 | VC | vystrojení rozvaděče | 04 | pojistkový odpojovač | VC04 | [Kód projektu] | Šířka | Vodorovný rozměr prvku měřený kolmo k výšce. | number | mm | IfcLengthMeasure |  | x | x | x | x | IfcProtectiveDevice | IfcProtectiveDeviceType | FUSEDISCONNECTOR
VC04 | VC | vystrojení rozvaděče | 04 | pojistkový odpojovač | VC04 | [Kód projektu] | Výška | Vertikální rozměr prvku měřený od spodní po horní hranu. | number | mm | IfcLengthMeasure |  | x | x | x | x | IfcProtectiveDevice | IfcProtectiveDeviceType | FUSEDISCONNECTOR
VC05 | VC | vystrojení rozvaděče | 05 | pojistkový odpínač | VC05 | [Kód projektu] | Třídicí kód | Jednoznačné určení třídy a podtřídy stavebního prvku (napč. SN01). | string |  | IfcLabel |  | x | x | x | x | IfcProtectiveDevice | IfcProtectiveDeviceType | FUSEDISCONNECTOR
VC05 | VC | vystrojení rozvaděče | 05 | pojistkový odpínač | VC05 | [Kód projektu] | Identifikační kód | Unikátní identifikační kód umožňující jednoznačně identifikovat každý individuální prvek modelu (např. SN01.01.0001). | string |  | IfcLabel |  | x | x | x | x | IfcProtectiveDevice | IfcProtectiveDeviceType | FUSEDISCONNECTOR
VC05 | VC | vystrojení rozvaděče | 05 | pojistkový odpínač | VC05 | [Kód projektu] | Výrobce | Výrobce dodaného prvku. | string |  | IfcText |  |  |  | x | x | IfcProtectiveDevice | IfcProtectiveDeviceType | FUSEDISCONNECTOR
VC05 | VC | vystrojení rozvaděče | 05 | pojistkový odpínač | VC05 | [Kód projektu] | Typ | Specifikace prvku dodaného během realizace. | string |  | IfcText |  |  |  | x | x | IfcProtectiveDevice | IfcProtectiveDeviceType | FUSEDISCONNECTOR
VC05 | VC | vystrojení rozvaděče | 05 | pojistkový odpínač | VC05 | [Kód projektu] | Číslo místnosti | Unikátní číslo místnosti. | string |  | IfcText |  |  | x | x | x | IfcProtectiveDevice | IfcProtectiveDeviceType | FUSEDISCONNECTOR
VC05 | VC | vystrojení rozvaděče | 05 | pojistkový odpínač | VC05 | [Kód projektu] | Délka | Lineární rozměr prvku v jeho hlavním směru. | number | mm | IfcLengthMeasure |  | x | x | x | x | IfcProtectiveDevice | IfcProtectiveDeviceType | FUSEDISCONNECTOR
VC05 | VC | vystrojení rozvaděče | 05 | pojistkový odpínač | VC05 | [Kód projektu] | Jmenovitý proud | Maximální hodnota elektrického proudu, pro kterou je zařízení navrženo a bezpečně provozováno. | number | A | IfcElectricCurrentMeasure | ELECTRICCURRENTUNIT |  | x |  |  | IfcProtectiveDevice | IfcProtectiveDeviceType | FUSEDISCONNECTOR
VC05 | VC | vystrojení rozvaděče | 05 | pojistkový odpínač | VC05 | [Kód projektu] | Referenční výrobek | Výrobek použitý jako referenční vzor pro určení parametrů a vlastností prvku. | string |  | IfcText |  |  | x |  |  | IfcProtectiveDevice | IfcProtectiveDeviceType | FUSEDISCONNECTOR
VC05 | VC | vystrojení rozvaděče | 05 | pojistkový odpínač | VC05 | [Kód projektu] | Označení rozvaděče | Jedinečný identifikátor sloužící k jednoznačnému určení rozvaděče v rámci elektroinstalace nebo projektu. | string |  | IfcText |  |  | x | x | x | IfcProtectiveDevice | IfcProtectiveDeviceType | FUSEDISCONNECTOR
VC05 | VC | vystrojení rozvaděče | 05 | pojistkový odpínač | VC05 | [Kód projektu] | Šířka | Vodorovný rozměr prvku měřený kolmo k výšce. | number | mm | IfcLengthMeasure |  | x | x | x | x | IfcProtectiveDevice | IfcProtectiveDeviceType | FUSEDISCONNECTOR
VC05 | VC | vystrojení rozvaděče | 05 | pojistkový odpínač | VC05 | [Kód projektu] | Výška | Vertikální rozměr prvku měřený od spodní po horní hranu. | number | mm | IfcLengthMeasure |  | x | x | x | x | IfcProtectiveDevice | IfcProtectiveDeviceType | FUSEDISCONNECTOR
VC06 | VC | vystrojení rozvaděče | 06 | přepěťová ochrana | VC06 | [Kód projektu] | Třídicí kód | Jednoznačné určení třídy a podtřídy stavebního prvku (napč. SN01). | string |  | IfcLabel |  | x | x | x | x | IfcProtectiveDevice | IfcProtectiveDeviceType | VARISTOR
VC06 | VC | vystrojení rozvaděče | 06 | přepěťová ochrana | VC06 | [Kód projektu] | Identifikační kód | Unikátní identifikační kód umožňující jednoznačně identifikovat každý individuální prvek modelu (např. SN01.01.0001). | string |  | IfcLabel |  | x | x | x | x | IfcProtectiveDevice | IfcProtectiveDeviceType | VARISTOR
VC06 | VC | vystrojení rozvaděče | 06 | přepěťová ochrana | VC06 | [Kód projektu] | Výrobce | Výrobce dodaného prvku. | string |  | IfcText |  |  |  | x | x | IfcProtectiveDevice | IfcProtectiveDeviceType | VARISTOR
VC06 | VC | vystrojení rozvaděče | 06 | přepěťová ochrana | VC06 | [Kód projektu] | Typ | Specifikace prvku dodaného během realizace. | string |  | IfcText |  |  |  | x | x | IfcProtectiveDevice | IfcProtectiveDeviceType | VARISTOR
VC06 | VC | vystrojení rozvaděče | 06 | přepěťová ochrana | VC06 | [Kód projektu] | Číslo místnosti | Unikátní číslo místnosti. | string |  | IfcText |  |  | x | x | x | IfcProtectiveDevice | IfcProtectiveDeviceType | VARISTOR
VC06 | VC | vystrojení rozvaděče | 06 | přepěťová ochrana | VC06 | [Kód projektu] | Délka | Lineární rozměr prvku v jeho hlavním směru. | number | mm | IfcLengthMeasure |  | x | x | x | x | IfcProtectiveDevice | IfcProtectiveDeviceType | VARISTOR
VC06 | VC | vystrojení rozvaděče | 06 | přepěťová ochrana | VC06 | [Kód projektu] | Jmenovitý proud | Maximální hodnota elektrického proudu, pro kterou je zařízení navrženo a bezpečně provozováno. | number | A | IfcElectricCurrentMeasure | ELECTRICCURRENTUNIT |  | x |  |  | IfcProtectiveDevice | IfcProtectiveDeviceType | VARISTOR
VC06 | VC | vystrojení rozvaděče | 06 | přepěťová ochrana | VC06 | [Kód projektu] | Referenční výrobek | Výrobek použitý jako referenční vzor pro určení parametrů a vlastností prvku. | string |  | IfcText |  |  | x |  |  | IfcProtectiveDevice | IfcProtectiveDeviceType | VARISTOR
VC06 | VC | vystrojení rozvaděče | 06 | přepěťová ochrana | VC06 | [Kód projektu] | Označení rozvaděče | Jedinečný identifikátor sloužící k jednoznačnému určení rozvaděče v rámci elektroinstalace nebo projektu. | string |  | IfcText |  |  | x | x | x | IfcProtectiveDevice | IfcProtectiveDeviceType | VARISTOR
VC06 | VC | vystrojení rozvaděče | 06 | přepěťová ochrana | VC06 | [Kód projektu] | Šířka | Vodorovný rozměr prvku měřený kolmo k výšce. | number | mm | IfcLengthMeasure |  | x | x | x | x | IfcProtectiveDevice | IfcProtectiveDeviceType | VARISTOR
VC06 | VC | vystrojení rozvaděče | 06 | přepěťová ochrana | VC06 | [Kód projektu] | Výška | Vertikální rozměr prvku měřený od spodní po horní hranu. | number | mm | IfcLengthMeasure |  | x | x | x | x | IfcProtectiveDevice | IfcProtectiveDeviceType | VARISTOR
VC07 | VC | vystrojení rozvaděče | 07 | spouštěč motoru | VC07 | [Kód projektu] | Třídicí kód | Jednoznačné určení třídy a podtřídy stavebního prvku (napč. SN01). | string |  | IfcLabel |  | x | x | x | x | IfcElectricDistributionBoard | IfcElectricDistributionBoardType | USERDEFINED | SPUŠTĚČ_MOTORU
VC07 | VC | vystrojení rozvaděče | 07 | spouštěč motoru | VC07 | [Kód projektu] | Identifikační kód | Unikátní identifikační kód umožňující jednoznačně identifikovat každý individuální prvek modelu (např. SN01.01.0001). | string |  | IfcLabel |  | x | x | x | x | IfcElectricDistributionBoard | IfcElectricDistributionBoardType | USERDEFINED | SPUŠTĚČ_MOTORU
VC07 | VC | vystrojení rozvaděče | 07 | spouštěč motoru | VC07 | [Kód projektu] | Výrobce | Výrobce dodaného prvku. | string |  | IfcText |  |  |  | x | x | IfcElectricDistributionBoard | IfcElectricDistributionBoardType | USERDEFINED | SPUŠTĚČ_MOTORU
VC07 | VC | vystrojení rozvaděče | 07 | spouštěč motoru | VC07 | [Kód projektu] | Typ | Specifikace prvku dodaného během realizace. | string |  | IfcText |  |  |  | x | x | IfcElectricDistributionBoard | IfcElectricDistributionBoardType | USERDEFINED | SPUŠTĚČ_MOTORU
VC07 | VC | vystrojení rozvaděče | 07 | spouštěč motoru | VC07 | [Kód projektu] | Číslo místnosti | Unikátní číslo místnosti. | string |  | IfcText |  |  | x | x | x | IfcElectricDistributionBoard | IfcElectricDistributionBoardType | USERDEFINED | SPUŠTĚČ_MOTORU
VC07 | VC | vystrojení rozvaděče | 07 | spouštěč motoru | VC07 | [Kód projektu] | Délka | Lineární rozměr prvku v jeho hlavním směru. | number | mm | IfcLengthMeasure |  | x | x | x | x | IfcElectricDistributionBoard | IfcElectricDistributionBoardType | USERDEFINED | SPUŠTĚČ_MOTORU
VC07 | VC | vystrojení rozvaděče | 07 | spouštěč motoru | VC07 | [Kód projektu] | Jmenovitý proud | Maximální hodnota elektrického proudu, pro kterou je zařízení navrženo a bezpečně provozováno. | number | A | IfcElectricCurrentMeasure | ELECTRICCURRENTUNIT |  | x |  |  | IfcElectricDistributionBoard | IfcElectricDistributionBoardType | USERDEFINED | SPUŠTĚČ_MOTORU
VC07 | VC | vystrojení rozvaděče | 07 | spouštěč motoru | VC07 | [Kód projektu] | Referenční výrobek | Výrobek použitý jako referenční vzor pro určení parametrů a vlastností prvku. | string |  | IfcText |  |  | x |  |  | IfcElectricDistributionBoard | IfcElectricDistributionBoardType | USERDEFINED | SPUŠTĚČ_MOTORU
VC07 | VC | vystrojení rozvaděče | 07 | spouštěč motoru | VC07 | [Kód projektu] | Označení rozvaděče | Jedinečný identifikátor sloužící k jednoznačnému určení rozvaděče v rámci elektroinstalace nebo projektu. | string |  | IfcText |  |  | x | x | x | IfcElectricDistributionBoard | IfcElectricDistributionBoardType | USERDEFINED | SPUŠTĚČ_MOTORU
VC07 | VC | vystrojení rozvaděče | 07 | spouštěč motoru | VC07 | [Kód projektu] | Šířka | Vodorovný rozměr prvku měřený kolmo k výšce. | number | mm | IfcLengthMeasure |  | x | x | x | x | IfcElectricDistributionBoard | IfcElectricDistributionBoardType | USERDEFINED | SPUŠTĚČ_MOTORU
VC07 | VC | vystrojení rozvaděče | 07 | spouštěč motoru | VC07 | [Kód projektu] | Výška | Vertikální rozměr prvku měřený od spodní po horní hranu. | number | mm | IfcLengthMeasure |  | x | x | x | x | IfcElectricDistributionBoard | IfcElectricDistributionBoardType | USERDEFINED | SPUŠTĚČ_MOTORU
VC08 | VC | vystrojení rozvaděče | 08 | stykač | VC08 | [Kód projektu] | Třídicí kód | Jednoznačné určení třídy a podtřídy stavebního prvku (napč. SN01). | string |  | IfcLabel |  | x | x | x | x | IfcElectricDistributionBoard | IfcElectricDistributionBoardType | USERDEFINED | STYKAČ
VC08 | VC | vystrojení rozvaděče | 08 | stykač | VC08 | [Kód projektu] | Identifikační kód | Unikátní identifikační kód umožňující jednoznačně identifikovat každý individuální prvek modelu (např. SN01.01.0001). | string |  | IfcLabel |  | x | x | x | x | IfcElectricDistributionBoard | IfcElectricDistributionBoardType | USERDEFINED | STYKAČ
VC08 | VC | vystrojení rozvaděče | 08 | stykač | VC08 | [Kód projektu] | Výrobce | Výrobce dodaného prvku. | string |  | IfcText |  |  |  | x | x | IfcElectricDistributionBoard | IfcElectricDistributionBoardType | USERDEFINED | STYKAČ
VC08 | VC | vystrojení rozvaděče | 08 | stykač | VC08 | [Kód projektu] | Typ | Specifikace prvku dodaného během realizace. | string |  | IfcText |  |  |  | x | x | IfcElectricDistributionBoard | IfcElectricDistributionBoardType | USERDEFINED | STYKAČ
VC08 | VC | vystrojení rozvaděče | 08 | stykač | VC08 | [Kód projektu] | Číslo místnosti | Unikátní číslo místnosti. | string |  | IfcText |  |  | x | x | x | IfcElectricDistributionBoard | IfcElectricDistributionBoardType | USERDEFINED | STYKAČ
VC08 | VC | vystrojení rozvaděče | 08 | stykač | VC08 | [Kód projektu] | Délka | Lineární rozměr prvku v jeho hlavním směru. | number | mm | IfcLengthMeasure |  | x | x | x | x | IfcElectricDistributionBoard | IfcElectricDistributionBoardType | USERDEFINED | STYKAČ
VC08 | VC | vystrojení rozvaděče | 08 | stykač | VC08 | [Kód projektu] | Jmenovitý proud | Maximální hodnota elektrického proudu, pro kterou je zařízení navrženo a bezpečně provozováno. | number | A | IfcElectricCurrentMeasure | ELECTRICCURRENTUNIT |  | x |  |  | IfcElectricDistributionBoard | IfcElectricDistributionBoardType | USERDEFINED | STYKAČ
VC08 | VC | vystrojení rozvaděče | 08 | stykač | VC08 | [Kód projektu] | Referenční výrobek | Výrobek použitý jako referenční vzor pro určení parametrů a vlastností prvku. | string |  | IfcText |  |  | x |  |  | IfcElectricDistributionBoard | IfcElectricDistributionBoardType | USERDEFINED | STYKAČ
VC08 | VC | vystrojení rozvaděče | 08 | stykač | VC08 | [Kód projektu] | Šířka | Vodorovný rozměr prvku měřený kolmo k výšce. | number | mm | IfcLengthMeasure |  | x | x | x | x | IfcElectricDistributionBoard | IfcElectricDistributionBoardType | USERDEFINED | STYKAČ
VC08 | VC | vystrojení rozvaděče | 08 | stykač | VC08 | [Kód projektu] | Výška | Vertikální rozměr prvku měřený od spodní po horní hranu. | number | mm | IfcLengthMeasure |  | x | x | x | x | IfcElectricDistributionBoard | IfcElectricDistributionBoardType | USERDEFINED | STYKAČ
VC09 | VC | vystrojení rozvaděče | 09 | relé | VC09 | [Kód projektu] | Třídicí kód | Jednoznačné určení třídy a podtřídy stavebního prvku (napč. SN01). | string |  | IfcLabel |  | x | x | x | x | IfcElectricDistributionBoard | IfcElectricDistributionBoardType | USERDEFINED | RELÉ
VC09 | VC | vystrojení rozvaděče | 09 | relé | VC09 | [Kód projektu] | Identifikační kód | Unikátní identifikační kód umožňující jednoznačně identifikovat každý individuální prvek modelu (např. SN01.01.0001). | string |  | IfcLabel |  | x | x | x | x | IfcElectricDistributionBoard | IfcElectricDistributionBoardType | USERDEFINED | RELÉ
VC09 | VC | vystrojení rozvaděče | 09 | relé | VC09 | [Kód projektu] | Výrobce | Výrobce dodaného prvku. | string |  | IfcText |  |  |  | x | x | IfcElectricDistributionBoard | IfcElectricDistributionBoardType | USERDEFINED | RELÉ
VC09 | VC | vystrojení rozvaděče | 09 | relé | VC09 | [Kód projektu] | Typ | Specifikace prvku dodaného během realizace. | string |  | IfcText |  |  |  | x | x | IfcElectricDistributionBoard | IfcElectricDistributionBoardType | USERDEFINED | RELÉ
VC09 | VC | vystrojení rozvaděče | 09 | relé | VC09 | [Kód projektu] | Číslo místnosti | Unikátní číslo místnosti. | string |  | IfcText |  |  | x | x | x | IfcElectricDistributionBoard | IfcElectricDistributionBoardType | USERDEFINED | RELÉ
VC09 | VC | vystrojení rozvaděče | 09 | relé | VC09 | [Kód projektu] | Délka | Lineární rozměr prvku v jeho hlavním směru. | number | mm | IfcLengthMeasure |  | x | x | x | x | IfcElectricDistributionBoard | IfcElectricDistributionBoardType | USERDEFINED | RELÉ
VC09 | VC | vystrojení rozvaděče | 09 | relé | VC09 | [Kód projektu] | Jmenovitý proud | Maximální hodnota elektrického proudu, pro kterou je zařízení navrženo a bezpečně provozováno. | number | A | IfcElectricCurrentMeasure | ELECTRICCURRENTUNIT |  | x |  |  | IfcElectricDistributionBoard | IfcElectricDistributionBoardType | USERDEFINED | RELÉ
VC09 | VC | vystrojení rozvaděče | 09 | relé | VC09 | [Kód projektu] | Referenční výrobek | Výrobek použitý jako referenční vzor pro určení parametrů a vlastností prvku. | string |  | IfcText |  |  | x |  |  | IfcElectricDistributionBoard | IfcElectricDistributionBoardType | USERDEFINED | RELÉ
VC09 | VC | vystrojení rozvaděče | 09 | relé | VC09 | [Kód projektu] | Šířka | Vodorovný rozměr prvku měřený kolmo k výšce. | number | mm | IfcLengthMeasure |  | x | x | x | x | IfcElectricDistributionBoard | IfcElectricDistributionBoardType | USERDEFINED | RELÉ
VC09 | VC | vystrojení rozvaděče | 09 | relé | VC09 | [Kód projektu] | Výška | Vertikální rozměr prvku měřený od spodní po horní hranu. | number | mm | IfcLengthMeasure |  | x | x | x | x | IfcElectricDistributionBoard | IfcElectricDistributionBoardType | USERDEFINED | RELÉ
VE01 | VE | uzavírací a regulační armatury | 01 | kulový kohout | VE01 | [Kód projektu] | Třídicí kód | Jednoznačné určení třídy a podtřídy stavebního prvku (napč. SN01). | string |  | IfcLabel |  | x | x | x | x | IfcValve | IfcValveType | REGULATING
VE01 | VE | uzavírací a regulační armatury | 01 | kulový kohout | VE01 | [Kód projektu] | Identifikační kód | Unikátní identifikační kód umožňující jednoznačně identifikovat každý individuální prvek modelu (např. SN01.01.0001). | string |  | IfcLabel |  | x | x | x | x | IfcValve | IfcValveType | REGULATING
VE01 | VE | uzavírací a regulační armatury | 01 | kulový kohout | VE01 | [Kód projektu] | Výrobce | Výrobce dodaného prvku. | string |  | IfcText |  |  |  | x | x | IfcValve | IfcValveType | REGULATING
VE01 | VE | uzavírací a regulační armatury | 01 | kulový kohout | VE01 | [Kód projektu] | Typ | Specifikace prvku dodaného během realizace. | string |  | IfcText |  |  |  | x | x | IfcValve | IfcValveType | REGULATING
VE01 | VE | uzavírací a regulační armatury | 01 | kulový kohout | VE01 | [Kód projektu] | Číslo místnosti | Unikátní číslo místnosti. | string |  | IfcText |  |  | x | x | x | IfcValve | IfcValveType | REGULATING
VE01 | VE | uzavírací a regulační armatury | 01 | kulový kohout | VE01 | [Kód projektu] | Délka | Lineární rozměr prvku v jeho hlavním směru. | number | mm | IfcLengthMeasure |  | x | x | x | x | IfcValve | IfcValveType | REGULATING
VE01 | VE | uzavírací a regulační armatury | 01 | kulový kohout | VE01 | [Kód projektu] | Průtok | Množství média, které proteče prvkem nebo zařízením za daný čas. | number | m3/s | IfcVolumetricFlowRateMeasure | VOLUMETRICFLOWRATEUNIT | x | x | x | x | IfcValve | IfcValveType | REGULATING
VE01 | VE | uzavírací a regulační armatury | 01 | kulový kohout | VE01 | [Kód projektu] | Referenční výrobek | Výrobek použitý jako referenční vzor pro určení parametrů a vlastností prvku. | string |  | IfcText |  |  | x |  |  | IfcValve | IfcValveType | REGULATING
VE01 | VE | uzavírací a regulační armatury | 01 | kulový kohout | VE01 | [Kód projektu] | Šířka | Vodorovný rozměr prvku měřený kolmo k výšce. | number | mm | IfcLengthMeasure |  | x | x | x | x | IfcValve | IfcValveType | REGULATING
VE01 | VE | uzavírací a regulační armatury | 01 | kulový kohout | VE01 | [Kód projektu] | Výška | Vertikální rozměr prvku měřený od spodní po horní hranu. | number | mm | IfcLengthMeasure |  | x | x | x | x | IfcValve | IfcValveType | REGULATING
VE02 | VE | uzavírací a regulační armatury | 02 | kulový kohout s filtrem | VE02 | [Kód projektu] | Třídicí kód | Jednoznačné určení třídy a podtřídy stavebního prvku (napč. SN01). | string |  | IfcLabel |  | x | x | x | x | IfcValve | IfcValveType | REGULATING
VE02 | VE | uzavírací a regulační armatury | 02 | kulový kohout s filtrem | VE02 | [Kód projektu] | Identifikační kód | Unikátní identifikační kód umožňující jednoznačně identifikovat každý individuální prvek modelu (např. SN01.01.0001). | string |  | IfcLabel |  | x | x | x | x | IfcValve | IfcValveType | REGULATING
VE02 | VE | uzavírací a regulační armatury | 02 | kulový kohout s filtrem | VE02 | [Kód projektu] | Výrobce | Výrobce dodaného prvku. | string |  | IfcText |  |  |  | x | x | IfcValve | IfcValveType | REGULATING
VE02 | VE | uzavírací a regulační armatury | 02 | kulový kohout s filtrem | VE02 | [Kód projektu] | Typ | Specifikace prvku dodaného během realizace. | string |  | IfcText |  |  |  | x | x | IfcValve | IfcValveType | REGULATING
VE02 | VE | uzavírací a regulační armatury | 02 | kulový kohout s filtrem | VE02 | [Kód projektu] | Číslo místnosti | Unikátní číslo místnosti. | string |  | IfcText |  |  | x | x | x | IfcValve | IfcValveType | REGULATING
VE02 | VE | uzavírací a regulační armatury | 02 | kulový kohout s filtrem | VE02 | [Kód projektu] | Délka | Lineární rozměr prvku v jeho hlavním směru. | number | mm | IfcLengthMeasure |  | x | x | x | x | IfcValve | IfcValveType | REGULATING
VE02 | VE | uzavírací a regulační armatury | 02 | kulový kohout s filtrem | VE02 | [Kód projektu] | Průtok | Množství média, které proteče prvkem nebo zařízením za daný čas. | number | m3/s | IfcVolumetricFlowRateMeasure | VOLUMETRICFLOWRATEUNIT | x | x | x | x | IfcValve | IfcValveType | REGULATING
VE02 | VE | uzavírací a regulační armatury | 02 | kulový kohout s filtrem | VE02 | [Kód projektu] | Referenční výrobek | Výrobek použitý jako referenční vzor pro určení parametrů a vlastností prvku. | string |  | IfcText |  |  | x |  |  | IfcValve | IfcValveType | REGULATING
VE02 | VE | uzavírací a regulační armatury | 02 | kulový kohout s filtrem | VE02 | [Kód projektu] | Šířka | Vodorovný rozměr prvku měřený kolmo k výšce. | number | mm | IfcLengthMeasure |  | x | x | x | x | IfcValve | IfcValveType | REGULATING
VE02 | VE | uzavírací a regulační armatury | 02 | kulový kohout s filtrem | VE02 | [Kód projektu] | Výška | Vertikální rozměr prvku měřený od spodní po horní hranu. | number | mm | IfcLengthMeasure |  | x | x | x | x | IfcValve | IfcValveType | REGULATING
VE03 | VE | uzavírací a regulační armatury | 03 | kulový kohout s vypouštěním | VE03 | [Kód projektu] | Třídicí kód | Jednoznačné určení třídy a podtřídy stavebního prvku (napč. SN01). | string |  | IfcLabel |  | x | x | x | x | IfcValve | IfcValveType | FLUSHING
VE03 | VE | uzavírací a regulační armatury | 03 | kulový kohout s vypouštěním | VE03 | [Kód projektu] | Identifikační kód | Unikátní identifikační kód umožňující jednoznačně identifikovat každý individuální prvek modelu (např. SN01.01.0001). | string |  | IfcLabel |  | x | x | x | x | IfcValve | IfcValveType | FLUSHING
VE03 | VE | uzavírací a regulační armatury | 03 | kulový kohout s vypouštěním | VE03 | [Kód projektu] | Výrobce | Výrobce dodaného prvku. | string |  | IfcText |  |  |  | x | x | IfcValve | IfcValveType | FLUSHING
VE03 | VE | uzavírací a regulační armatury | 03 | kulový kohout s vypouštěním | VE03 | [Kód projektu] | Typ | Specifikace prvku dodaného během realizace. | string |  | IfcText |  |  |  | x | x | IfcValve | IfcValveType | FLUSHING
VE03 | VE | uzavírací a regulační armatury | 03 | kulový kohout s vypouštěním | VE03 | [Kód projektu] | Číslo místnosti | Unikátní číslo místnosti. | string |  | IfcText |  |  | x | x | x | IfcValve | IfcValveType | FLUSHING
VE03 | VE | uzavírací a regulační armatury | 03 | kulový kohout s vypouštěním | VE03 | [Kód projektu] | Délka | Lineární rozměr prvku v jeho hlavním směru. | number | mm | IfcLengthMeasure |  | x | x | x | x | IfcValve | IfcValveType | FLUSHING
VE03 | VE | uzavírací a regulační armatury | 03 | kulový kohout s vypouštěním | VE03 | [Kód projektu] | Průtok | Množství média, které proteče prvkem nebo zařízením za daný čas. | number | m3/s | IfcVolumetricFlowRateMeasure | VOLUMETRICFLOWRATEUNIT | x | x | x | x | IfcValve | IfcValveType | FLUSHING
VE03 | VE | uzavírací a regulační armatury | 03 | kulový kohout s vypouštěním | VE03 | [Kód projektu] | Referenční výrobek | Výrobek použitý jako referenční vzor pro určení parametrů a vlastností prvku. | string |  | IfcText |  |  | x |  |  | IfcValve | IfcValveType | FLUSHING
VE03 | VE | uzavírací a regulační armatury | 03 | kulový kohout s vypouštěním | VE03 | [Kód projektu] | Šířka | Vodorovný rozměr prvku měřený kolmo k výšce. | number | mm | IfcLengthMeasure |  | x | x | x | x | IfcValve | IfcValveType | FLUSHING
VE03 | VE | uzavírací a regulační armatury | 03 | kulový kohout s vypouštěním | VE03 | [Kód projektu] | Výška | Vertikální rozměr prvku měřený od spodní po horní hranu. | number | mm | IfcLengthMeasure |  | x | x | x | x | IfcValve | IfcValveType | FLUSHING
VE04 | VE | uzavírací a regulační armatury | 04 | šoupě | VE04 | [Kód projektu] | Třídicí kód | Jednoznačné určení třídy a podtřídy stavebního prvku (napč. SN01). | string |  | IfcLabel |  | x | x | x | x | IfcValve | IfcValveType | REGULATING
VE04 | VE | uzavírací a regulační armatury | 04 | šoupě | VE04 | [Kód projektu] | Identifikační kód | Unikátní identifikační kód umožňující jednoznačně identifikovat každý individuální prvek modelu (např. SN01.01.0001). | string |  | IfcLabel |  | x | x | x | x | IfcValve | IfcValveType | REGULATING
VE04 | VE | uzavírací a regulační armatury | 04 | šoupě | VE04 | [Kód projektu] | Výrobce | Výrobce dodaného prvku. | string |  | IfcText |  |  |  | x | x | IfcValve | IfcValveType | REGULATING
VE04 | VE | uzavírací a regulační armatury | 04 | šoupě | VE04 | [Kód projektu] | Typ | Specifikace prvku dodaného během realizace. | string |  | IfcText |  |  |  | x | x | IfcValve | IfcValveType | REGULATING
VE04 | VE | uzavírací a regulační armatury | 04 | šoupě | VE04 | [Kód projektu] | Číslo místnosti | Unikátní číslo místnosti. | string |  | IfcText |  |  | x | x | x | IfcValve | IfcValveType | REGULATING
VE04 | VE | uzavírací a regulační armatury | 04 | šoupě | VE04 | [Kód projektu] | Délka | Lineární rozměr prvku v jeho hlavním směru. | number | mm | IfcLengthMeasure |  | x | x | x | x | IfcValve | IfcValveType | REGULATING
VE04 | VE | uzavírací a regulační armatury | 04 | šoupě | VE04 | [Kód projektu] | Průtok | Množství média, které proteče prvkem nebo zařízením za daný čas. | number | m3/s | IfcVolumetricFlowRateMeasure | VOLUMETRICFLOWRATEUNIT | x | x | x | x | IfcValve | IfcValveType | REGULATING
VE04 | VE | uzavírací a regulační armatury | 04 | šoupě | VE04 | [Kód projektu] | Referenční výrobek | Výrobek použitý jako referenční vzor pro určení parametrů a vlastností prvku. | string |  | IfcText |  |  | x |  |  | IfcValve | IfcValveType | REGULATING
VE04 | VE | uzavírací a regulační armatury | 04 | šoupě | VE04 | [Kód projektu] | Šířka | Vodorovný rozměr prvku měřený kolmo k výšce. | number | mm | IfcLengthMeasure |  | x | x | x | x | IfcValve | IfcValveType | REGULATING
VE04 | VE | uzavírací a regulační armatury | 04 | šoupě | VE04 | [Kód projektu] | Výška | Vertikální rozměr prvku měřený od spodní po horní hranu. | number | mm | IfcLengthMeasure |  | x | x | x | x | IfcValve | IfcValveType | REGULATING
VE05 | VE | uzavírací a regulační armatury | 05 | uzavírací klapka | VE05 | [Kód projektu] | Třídicí kód | Jednoznačné určení třídy a podtřídy stavebního prvku (napč. SN01). | string |  | IfcLabel |  | x | x | x | x | IfcValve | IfcValveType | STOPCOCK
VE05 | VE | uzavírací a regulační armatury | 05 | uzavírací klapka | VE05 | [Kód projektu] | Identifikační kód | Unikátní identifikační kód umožňující jednoznačně identifikovat každý individuální prvek modelu (např. SN01.01.0001). | string |  | IfcLabel |  | x | x | x | x | IfcValve | IfcValveType | STOPCOCK
VE05 | VE | uzavírací a regulační armatury | 05 | uzavírací klapka | VE05 | [Kód projektu] | Výrobce | Výrobce dodaného prvku. | string |  | IfcText |  |  |  | x | x | IfcValve | IfcValveType | STOPCOCK
VE05 | VE | uzavírací a regulační armatury | 05 | uzavírací klapka | VE05 | [Kód projektu] | Typ | Specifikace prvku dodaného během realizace. | string |  | IfcText |  |  |  | x | x | IfcValve | IfcValveType | STOPCOCK
VE05 | VE | uzavírací a regulační armatury | 05 | uzavírací klapka | VE05 | [Kód projektu] | Číslo místnosti | Unikátní číslo místnosti. | string |  | IfcText |  |  | x | x | x | IfcValve | IfcValveType | STOPCOCK
VE05 | VE | uzavírací a regulační armatury | 05 | uzavírací klapka | VE05 | [Kód projektu] | Délka | Lineární rozměr prvku v jeho hlavním směru. | number | mm | IfcLengthMeasure |  | x | x | x | x | IfcValve | IfcValveType | STOPCOCK
VE05 | VE | uzavírací a regulační armatury | 05 | uzavírací klapka | VE05 | [Kód projektu] | Průtok | Množství média, které proteče prvkem nebo zařízením za daný čas. | number | m3/s | IfcVolumetricFlowRateMeasure | VOLUMETRICFLOWRATEUNIT | x | x | x | x | IfcValve | IfcValveType | STOPCOCK
VE05 | VE | uzavírací a regulační armatury | 05 | uzavírací klapka | VE05 | [Kód projektu] | Referenční výrobek | Výrobek použitý jako referenční vzor pro určení parametrů a vlastností prvku. | string |  | IfcText |  |  | x |  |  | IfcValve | IfcValveType | STOPCOCK
VE05 | VE | uzavírací a regulační armatury | 05 | uzavírací klapka | VE05 | [Kód projektu] | Šířka | Vodorovný rozměr prvku měřený kolmo k výšce. | number | mm | IfcLengthMeasure |  | x | x | x | x | IfcValve | IfcValveType | STOPCOCK
VE05 | VE | uzavírací a regulační armatury | 05 | uzavírací klapka | VE05 | [Kód projektu] | Výška | Vertikální rozměr prvku měřený od spodní po horní hranu. | number | mm | IfcLengthMeasure |  | x | x | x | x | IfcValve | IfcValveType | STOPCOCK
VE06 | VE | uzavírací a regulační armatury | 06 | regulační | VE06 | [Kód projektu] | Třídicí kód | Jednoznačné určení třídy a podtřídy stavebního prvku (napč. SN01). | string |  | IfcLabel |  | x | x | x | x | IfcValve | IfcValveType | REGULATING
VE06 | VE | uzavírací a regulační armatury | 06 | regulační | VE06 | [Kód projektu] | Identifikační kód | Unikátní identifikační kód umožňující jednoznačně identifikovat každý individuální prvek modelu (např. SN01.01.0001). | string |  | IfcLabel |  | x | x | x | x | IfcValve | IfcValveType | REGULATING
VE06 | VE | uzavírací a regulační armatury | 06 | regulační | VE06 | [Kód projektu] | Výrobce | Výrobce dodaného prvku. | string |  | IfcText |  |  |  | x | x | IfcValve | IfcValveType | REGULATING
VE06 | VE | uzavírací a regulační armatury | 06 | regulační | VE06 | [Kód projektu] | Typ | Specifikace prvku dodaného během realizace. | string |  | IfcText |  |  |  | x | x | IfcValve | IfcValveType | REGULATING
VE06 | VE | uzavírací a regulační armatury | 06 | regulační | VE06 | [Kód projektu] | Číslo místnosti | Unikátní číslo místnosti. | string |  | IfcText |  |  | x | x | x | IfcValve | IfcValveType | REGULATING
VE06 | VE | uzavírací a regulační armatury | 06 | regulační | VE06 | [Kód projektu] | Délka | Lineární rozměr prvku v jeho hlavním směru. | number | mm | IfcLengthMeasure |  | x | x | x | x | IfcValve | IfcValveType | REGULATING
VE06 | VE | uzavírací a regulační armatury | 06 | regulační | VE06 | [Kód projektu] | Průtok | Množství média, které proteče prvkem nebo zařízením za daný čas. | number | m3/s | IfcVolumetricFlowRateMeasure | VOLUMETRICFLOWRATEUNIT | x | x | x | x | IfcValve | IfcValveType | REGULATING
VE06 | VE | uzavírací a regulační armatury | 06 | regulační | VE06 | [Kód projektu] | Referenční výrobek | Výrobek použitý jako referenční vzor pro určení parametrů a vlastností prvku. | string |  | IfcText |  |  | x |  |  | IfcValve | IfcValveType | REGULATING
VE06 | VE | uzavírací a regulační armatury | 06 | regulační | VE06 | [Kód projektu] | Šířka | Vodorovný rozměr prvku měřený kolmo k výšce. | number | mm | IfcLengthMeasure |  | x | x | x | x | IfcValve | IfcValveType | REGULATING
VE06 | VE | uzavírací a regulační armatury | 06 | regulační | VE06 | [Kód projektu] | Výška | Vertikální rozměr prvku měřený od spodní po horní hranu. | number | mm | IfcLengthMeasure |  | x | x | x | x | IfcValve | IfcValveType | REGULATING
VE07 | VE | uzavírací a regulační armatury | 07 | redukční | VE07 | [Kód projektu] | Třídicí kód | Jednoznačné určení třídy a podtřídy stavebního prvku (napč. SN01). | string |  | IfcLabel |  | x | x | x | x | IfcValve | IfcValveType | REGULATING
VE07 | VE | uzavírací a regulační armatury | 07 | redukční | VE07 | [Kód projektu] | Identifikační kód | Unikátní identifikační kód umožňující jednoznačně identifikovat každý individuální prvek modelu (např. SN01.01.0001). | string |  | IfcLabel |  | x | x | x | x | IfcValve | IfcValveType | REGULATING
VE07 | VE | uzavírací a regulační armatury | 07 | redukční | VE07 | [Kód projektu] | Výrobce | Výrobce dodaného prvku. | string |  | IfcText |  |  |  | x | x | IfcValve | IfcValveType | REGULATING
VE07 | VE | uzavírací a regulační armatury | 07 | redukční | VE07 | [Kód projektu] | Typ | Specifikace prvku dodaného během realizace. | string |  | IfcText |  |  |  | x | x | IfcValve | IfcValveType | REGULATING
VE07 | VE | uzavírací a regulační armatury | 07 | redukční | VE07 | [Kód projektu] | Číslo místnosti | Unikátní číslo místnosti. | string |  | IfcText |  |  | x | x | x | IfcValve | IfcValveType | REGULATING
VE07 | VE | uzavírací a regulační armatury | 07 | redukční | VE07 | [Kód projektu] | Délka | Lineární rozměr prvku v jeho hlavním směru. | number | mm | IfcLengthMeasure |  | x | x | x | x | IfcValve | IfcValveType | REGULATING
VE07 | VE | uzavírací a regulační armatury | 07 | redukční | VE07 | [Kód projektu] | Průtok | Množství média, které proteče prvkem nebo zařízením za daný čas. | number | m3/s | IfcVolumetricFlowRateMeasure | VOLUMETRICFLOWRATEUNIT | x | x | x | x | IfcValve | IfcValveType | REGULATING
VE07 | VE | uzavírací a regulační armatury | 07 | redukční | VE07 | [Kód projektu] | Referenční výrobek | Výrobek použitý jako referenční vzor pro určení parametrů a vlastností prvku. | string |  | IfcText |  |  | x |  |  | IfcValve | IfcValveType | REGULATING
VE07 | VE | uzavírací a regulační armatury | 07 | redukční | VE07 | [Kód projektu] | Šířka | Vodorovný rozměr prvku měřený kolmo k výšce. | number | mm | IfcLengthMeasure |  | x | x | x | x | IfcValve | IfcValveType | REGULATING
VE07 | VE | uzavírací a regulační armatury | 07 | redukční | VE07 | [Kód projektu] | Výška | Vertikální rozměr prvku měřený od spodní po horní hranu. | number | mm | IfcLengthMeasure |  | x | x | x | x | IfcValve | IfcValveType | REGULATING
VE08 | VE | uzavírací a regulační armatury | 08 | vyvažovací | VE08 | [Kód projektu] | Třídicí kód | Jednoznačné určení třídy a podtřídy stavebního prvku (napč. SN01). | string |  | IfcLabel |  | x | x | x | x | IfcValve | IfcValveType | PRESSURERELIEF
VE08 | VE | uzavírací a regulační armatury | 08 | vyvažovací | VE08 | [Kód projektu] | Identifikační kód | Unikátní identifikační kód umožňující jednoznačně identifikovat každý individuální prvek modelu (např. SN01.01.0001). | string |  | IfcLabel |  | x | x | x | x | IfcValve | IfcValveType | PRESSURERELIEF
VE08 | VE | uzavírací a regulační armatury | 08 | vyvažovací | VE08 | [Kód projektu] | Výrobce | Výrobce dodaného prvku. | string |  | IfcText |  |  |  | x | x | IfcValve | IfcValveType | PRESSURERELIEF
VE08 | VE | uzavírací a regulační armatury | 08 | vyvažovací | VE08 | [Kód projektu] | Typ | Specifikace prvku dodaného během realizace. | string |  | IfcText |  |  |  | x | x | IfcValve | IfcValveType | PRESSURERELIEF
VE08 | VE | uzavírací a regulační armatury | 08 | vyvažovací | VE08 | [Kód projektu] | Číslo místnosti | Unikátní číslo místnosti. | string |  | IfcText |  |  | x | x | x | IfcValve | IfcValveType | PRESSURERELIEF
VE08 | VE | uzavírací a regulační armatury | 08 | vyvažovací | VE08 | [Kód projektu] | Délka | Lineární rozměr prvku v jeho hlavním směru. | number | mm | IfcLengthMeasure |  | x | x | x | x | IfcValve | IfcValveType | PRESSURERELIEF
VE08 | VE | uzavírací a regulační armatury | 08 | vyvažovací | VE08 | [Kód projektu] | Průtok | Množství média, které proteče prvkem nebo zařízením za daný čas. | number | m3/s | IfcVolumetricFlowRateMeasure | VOLUMETRICFLOWRATEUNIT | x | x | x | x | IfcValve | IfcValveType | PRESSURERELIEF
VE08 | VE | uzavírací a regulační armatury | 08 | vyvažovací | VE08 | [Kód projektu] | Referenční výrobek | Výrobek použitý jako referenční vzor pro určení parametrů a vlastností prvku. | string |  | IfcText |  |  | x |  |  | IfcValve | IfcValveType | PRESSURERELIEF
VE08 | VE | uzavírací a regulační armatury | 08 | vyvažovací | VE08 | [Kód projektu] | Šířka | Vodorovný rozměr prvku měřený kolmo k výšce. | number | mm | IfcLengthMeasure |  | x | x | x | x | IfcValve | IfcValveType | PRESSURERELIEF
VE08 | VE | uzavírací a regulační armatury | 08 | vyvažovací | VE08 | [Kód projektu] | Výška | Vertikální rozměr prvku měřený od spodní po horní hranu. | number | mm | IfcLengthMeasure |  | x | x | x | x | IfcValve | IfcValveType | PRESSURERELIEF
VE09 | VE | uzavírací a regulační armatury | 09 | pojišťovací | VE09 | [Kód projektu] | Třídicí kód | Jednoznačné určení třídy a podtřídy stavebního prvku (napč. SN01). | string |  | IfcLabel |  | x | x | x | x | IfcValve | IfcValveType | SAFETYCUTOFF
VE09 | VE | uzavírací a regulační armatury | 09 | pojišťovací | VE09 | [Kód projektu] | Identifikační kód | Unikátní identifikační kód umožňující jednoznačně identifikovat každý individuální prvek modelu (např. SN01.01.0001). | string |  | IfcLabel |  | x | x | x | x | IfcValve | IfcValveType | SAFETYCUTOFF
VE09 | VE | uzavírací a regulační armatury | 09 | pojišťovací | VE09 | [Kód projektu] | Výrobce | Výrobce dodaného prvku. | string |  | IfcText |  |  |  | x | x | IfcValve | IfcValveType | SAFETYCUTOFF
VE09 | VE | uzavírací a regulační armatury | 09 | pojišťovací | VE09 | [Kód projektu] | Typ | Specifikace prvku dodaného během realizace. | string |  | IfcText |  |  |  | x | x | IfcValve | IfcValveType | SAFETYCUTOFF
VE09 | VE | uzavírací a regulační armatury | 09 | pojišťovací | VE09 | [Kód projektu] | Číslo místnosti | Unikátní číslo místnosti. | string |  | IfcText |  |  | x | x | x | IfcValve | IfcValveType | SAFETYCUTOFF
VE09 | VE | uzavírací a regulační armatury | 09 | pojišťovací | VE09 | [Kód projektu] | Délka | Lineární rozměr prvku v jeho hlavním směru. | number | mm | IfcLengthMeasure |  | x | x | x | x | IfcValve | IfcValveType | SAFETYCUTOFF
VE09 | VE | uzavírací a regulační armatury | 09 | pojišťovací | VE09 | [Kód projektu] | Průtok | Množství média, které proteče prvkem nebo zařízením za daný čas. | number | m3/s | IfcVolumetricFlowRateMeasure | VOLUMETRICFLOWRATEUNIT | x | x | x | x | IfcValve | IfcValveType | SAFETYCUTOFF
VE09 | VE | uzavírací a regulační armatury | 09 | pojišťovací | VE09 | [Kód projektu] | Referenční výrobek | Výrobek použitý jako referenční vzor pro určení parametrů a vlastností prvku. | string |  | IfcText |  |  | x |  |  | IfcValve | IfcValveType | SAFETYCUTOFF
VE09 | VE | uzavírací a regulační armatury | 09 | pojišťovací | VE09 | [Kód projektu] | Šířka | Vodorovný rozměr prvku měřený kolmo k výšce. | number | mm | IfcLengthMeasure |  | x | x | x | x | IfcValve | IfcValveType | SAFETYCUTOFF
VE09 | VE | uzavírací a regulační armatury | 09 | pojišťovací | VE09 | [Kód projektu] | Výška | Vertikální rozměr prvku měřený od spodní po horní hranu. | number | mm | IfcLengthMeasure |  | x | x | x | x | IfcValve | IfcValveType | SAFETYCUTOFF
VE10 | VE | uzavírací a regulační armatury | 10 | řídící | VE10 | [Kód projektu] | Třídicí kód | Jednoznačné určení třídy a podtřídy stavebního prvku (napč. SN01). | string |  | IfcLabel |  | x | x | x | x | IfcValve | IfcValveType | STOPCOCK
VE10 | VE | uzavírací a regulační armatury | 10 | řídící | VE10 | [Kód projektu] | Identifikační kód | Unikátní identifikační kód umožňující jednoznačně identifikovat každý individuální prvek modelu (např. SN01.01.0001). | string |  | IfcLabel |  | x | x | x | x | IfcValve | IfcValveType | STOPCOCK
VE10 | VE | uzavírací a regulační armatury | 10 | řídící | VE10 | [Kód projektu] | Výrobce | Výrobce dodaného prvku. | string |  | IfcText |  |  |  | x | x | IfcValve | IfcValveType | STOPCOCK
VE10 | VE | uzavírací a regulační armatury | 10 | řídící | VE10 | [Kód projektu] | Typ | Specifikace prvku dodaného během realizace. | string |  | IfcText |  |  |  | x | x | IfcValve | IfcValveType | STOPCOCK
VE10 | VE | uzavírací a regulační armatury | 10 | řídící | VE10 | [Kód projektu] | Číslo místnosti | Unikátní číslo místnosti. | string |  | IfcText |  |  | x | x | x | IfcValve | IfcValveType | STOPCOCK
VE10 | VE | uzavírací a regulační armatury | 10 | řídící | VE10 | [Kód projektu] | Délka | Lineární rozměr prvku v jeho hlavním směru. | number | mm | IfcLengthMeasure |  | x | x | x | x | IfcValve | IfcValveType | STOPCOCK
VE10 | VE | uzavírací a regulační armatury | 10 | řídící | VE10 | [Kód projektu] | Průtok | Množství média, které proteče prvkem nebo zařízením za daný čas. | number | m3/s | IfcVolumetricFlowRateMeasure | VOLUMETRICFLOWRATEUNIT | x | x | x | x | IfcValve | IfcValveType | STOPCOCK
VE10 | VE | uzavírací a regulační armatury | 10 | řídící | VE10 | [Kód projektu] | Referenční výrobek | Výrobek použitý jako referenční vzor pro určení parametrů a vlastností prvku. | string |  | IfcText |  |  | x |  |  | IfcValve | IfcValveType | STOPCOCK
VE10 | VE | uzavírací a regulační armatury | 10 | řídící | VE10 | [Kód projektu] | Šířka | Vodorovný rozměr prvku měřený kolmo k výšce. | number | mm | IfcLengthMeasure |  | x | x | x | x | IfcValve | IfcValveType | STOPCOCK
VE10 | VE | uzavírací a regulační armatury | 10 | řídící | VE10 | [Kód projektu] | Výška | Vertikální rozměr prvku měřený od spodní po horní hranu. | number | mm | IfcLengthMeasure |  | x | x | x | x | IfcValve | IfcValveType | STOPCOCK
VE11 | VE | uzavírací a regulační armatury | 11 | odvzdušňovací a přivzdušňovací | VE11 | [Kód projektu] | Třídicí kód | Jednoznačné určení třídy a podtřídy stavebního prvku (napč. SN01). | string |  | IfcLabel |  | x | x | x | x | IfcValve | IfcValveType | AIRRELEASE
VE11 | VE | uzavírací a regulační armatury | 11 | odvzdušňovací a přivzdušňovací | VE11 | [Kód projektu] | Identifikační kód | Unikátní identifikační kód umožňující jednoznačně identifikovat každý individuální prvek modelu (např. SN01.01.0001). | string |  | IfcLabel |  | x | x | x | x | IfcValve | IfcValveType | AIRRELEASE
VE11 | VE | uzavírací a regulační armatury | 11 | odvzdušňovací a přivzdušňovací | VE11 | [Kód projektu] | Výrobce | Výrobce dodaného prvku. | string |  | IfcText |  |  |  | x | x | IfcValve | IfcValveType | AIRRELEASE
VE11 | VE | uzavírací a regulační armatury | 11 | odvzdušňovací a přivzdušňovací | VE11 | [Kód projektu] | Typ | Specifikace prvku dodaného během realizace. | string |  | IfcText |  |  |  | x | x | IfcValve | IfcValveType | AIRRELEASE
VE11 | VE | uzavírací a regulační armatury | 11 | odvzdušňovací a přivzdušňovací | VE11 | [Kód projektu] | Číslo místnosti | Unikátní číslo místnosti. | string |  | IfcText |  |  | x | x | x | IfcValve | IfcValveType | AIRRELEASE
VE11 | VE | uzavírací a regulační armatury | 11 | odvzdušňovací a přivzdušňovací | VE11 | [Kód projektu] | Délka | Lineární rozměr prvku v jeho hlavním směru. | number | mm | IfcLengthMeasure |  | x | x | x | x | IfcValve | IfcValveType | AIRRELEASE
VE11 | VE | uzavírací a regulační armatury | 11 | odvzdušňovací a přivzdušňovací | VE11 | [Kód projektu] | Průtok | Množství média, které proteče prvkem nebo zařízením za daný čas. | number | m3/s | IfcVolumetricFlowRateMeasure | VOLUMETRICFLOWRATEUNIT | x | x | x | x | IfcValve | IfcValveType | AIRRELEASE
VE11 | VE | uzavírací a regulační armatury | 11 | odvzdušňovací a přivzdušňovací | VE11 | [Kód projektu] | Referenční výrobek | Výrobek použitý jako referenční vzor pro určení parametrů a vlastností prvku. | string |  | IfcText |  |  | x |  |  | IfcValve | IfcValveType | AIRRELEASE
VE11 | VE | uzavírací a regulační armatury | 11 | odvzdušňovací a přivzdušňovací | VE11 | [Kód projektu] | Šířka | Vodorovný rozměr prvku měřený kolmo k výšce. | number | mm | IfcLengthMeasure |  | x | x | x | x | IfcValve | IfcValveType | AIRRELEASE
VE11 | VE | uzavírací a regulační armatury | 11 | odvzdušňovací a přivzdušňovací | VE11 | [Kód projektu] | Výška | Vertikální rozměr prvku měřený od spodní po horní hranu. | number | mm | IfcLengthMeasure |  | x | x | x | x | IfcValve | IfcValveType | AIRRELEASE
VE12 | VE | uzavírací a regulační armatury | 12 | vypouštěcí | VE12 | [Kód projektu] | Třídicí kód | Jednoznačné určení třídy a podtřídy stavebního prvku (napč. SN01). | string |  | IfcLabel |  | x | x | x | x | IfcValve | IfcValveType | FLUSHING
VE12 | VE | uzavírací a regulační armatury | 12 | vypouštěcí | VE12 | [Kód projektu] | Identifikační kód | Unikátní identifikační kód umožňující jednoznačně identifikovat každý individuální prvek modelu (např. SN01.01.0001). | string |  | IfcLabel |  | x | x | x | x | IfcValve | IfcValveType | FLUSHING
VE12 | VE | uzavírací a regulační armatury | 12 | vypouštěcí | VE12 | [Kód projektu] | Výrobce | Výrobce dodaného prvku. | string |  | IfcText |  |  |  | x | x | IfcValve | IfcValveType | FLUSHING
VE12 | VE | uzavírací a regulační armatury | 12 | vypouštěcí | VE12 | [Kód projektu] | Typ | Specifikace prvku dodaného během realizace. | string |  | IfcText |  |  |  | x | x | IfcValve | IfcValveType | FLUSHING
VE12 | VE | uzavírací a regulační armatury | 12 | vypouštěcí | VE12 | [Kód projektu] | Číslo místnosti | Unikátní číslo místnosti. | string |  | IfcText |  |  | x | x | x | IfcValve | IfcValveType | FLUSHING
VE12 | VE | uzavírací a regulační armatury | 12 | vypouštěcí | VE12 | [Kód projektu] | Délka | Lineární rozměr prvku v jeho hlavním směru. | number | mm | IfcLengthMeasure |  | x | x | x | x | IfcValve | IfcValveType | FLUSHING
VE12 | VE | uzavírací a regulační armatury | 12 | vypouštěcí | VE12 | [Kód projektu] | Průtok | Množství média, které proteče prvkem nebo zařízením za daný čas. | number | m3/s | IfcVolumetricFlowRateMeasure | VOLUMETRICFLOWRATEUNIT | x | x | x | x | IfcValve | IfcValveType | FLUSHING
VE12 | VE | uzavírací a regulační armatury | 12 | vypouštěcí | VE12 | [Kód projektu] | Referenční výrobek | Výrobek použitý jako referenční vzor pro určení parametrů a vlastností prvku. | string |  | IfcText |  |  | x |  |  | IfcValve | IfcValveType | FLUSHING
VE12 | VE | uzavírací a regulační armatury | 12 | vypouštěcí | VE12 | [Kód projektu] | Šířka | Vodorovný rozměr prvku měřený kolmo k výšce. | number | mm | IfcLengthMeasure |  | x | x | x | x | IfcValve | IfcValveType | FLUSHING
VE12 | VE | uzavírací a regulační armatury | 12 | vypouštěcí | VE12 | [Kód projektu] | Výška | Vertikální rozměr prvku měřený od spodní po horní hranu. | number | mm | IfcLengthMeasure |  | x | x | x | x | IfcValve | IfcValveType | FLUSHING
VE13 | VE | uzavírací a regulační armatury | 13 | rohový | VE13 | [Kód projektu] | Třídicí kód | Jednoznačné určení třídy a podtřídy stavebního prvku (napč. SN01). | string |  | IfcLabel |  | x | x | x | x | IfcValve | IfcValveType | STOPCOCK
VE13 | VE | uzavírací a regulační armatury | 13 | rohový | VE13 | [Kód projektu] | Identifikační kód | Unikátní identifikační kód umožňující jednoznačně identifikovat každý individuální prvek modelu (např. SN01.01.0001). | string |  | IfcLabel |  | x | x | x | x | IfcValve | IfcValveType | STOPCOCK
VE13 | VE | uzavírací a regulační armatury | 13 | rohový | VE13 | [Kód projektu] | Výrobce | Výrobce dodaného prvku. | string |  | IfcText |  |  |  | x | x | IfcValve | IfcValveType | STOPCOCK
VE13 | VE | uzavírací a regulační armatury | 13 | rohový | VE13 | [Kód projektu] | Typ | Specifikace prvku dodaného během realizace. | string |  | IfcText |  |  |  | x | x | IfcValve | IfcValveType | STOPCOCK
VE13 | VE | uzavírací a regulační armatury | 13 | rohový | VE13 | [Kód projektu] | Číslo místnosti | Unikátní číslo místnosti. | string |  | IfcText |  |  | x | x | x | IfcValve | IfcValveType | STOPCOCK
VE13 | VE | uzavírací a regulační armatury | 13 | rohový | VE13 | [Kód projektu] | Délka | Lineární rozměr prvku v jeho hlavním směru. | number | mm | IfcLengthMeasure |  | x | x | x | x | IfcValve | IfcValveType | STOPCOCK
VE13 | VE | uzavírací a regulační armatury | 13 | rohový | VE13 | [Kód projektu] | Průtok | Množství média, které proteče prvkem nebo zařízením za daný čas. | number | m3/s | IfcVolumetricFlowRateMeasure | VOLUMETRICFLOWRATEUNIT | x | x | x | x | IfcValve | IfcValveType | STOPCOCK
VE13 | VE | uzavírací a regulační armatury | 13 | rohový | VE13 | [Kód projektu] | Referenční výrobek | Výrobek použitý jako referenční vzor pro určení parametrů a vlastností prvku. | string |  | IfcText |  |  | x |  |  | IfcValve | IfcValveType | STOPCOCK
VE13 | VE | uzavírací a regulační armatury | 13 | rohový | VE13 | [Kód projektu] | Šířka | Vodorovný rozměr prvku měřený kolmo k výšce. | number | mm | IfcLengthMeasure |  | x | x | x | x | IfcValve | IfcValveType | STOPCOCK
VE13 | VE | uzavírací a regulační armatury | 13 | rohový | VE13 | [Kód projektu] | Výška | Vertikální rozměr prvku měřený od spodní po horní hranu. | number | mm | IfcLengthMeasure |  | x | x | x | x | IfcValve | IfcValveType | STOPCOCK
VE14 | VE | uzavírací a regulační armatury | 14 | přímý | VE14 | [Kód projektu] | Třídicí kód | Jednoznačné určení třídy a podtřídy stavebního prvku (napč. SN01). | string |  | IfcLabel |  | x | x | x | x | IfcValve | IfcValveType | STOPCOCK
VE14 | VE | uzavírací a regulační armatury | 14 | přímý | VE14 | [Kód projektu] | Identifikační kód | Unikátní identifikační kód umožňující jednoznačně identifikovat každý individuální prvek modelu (např. SN01.01.0001). | string |  | IfcLabel |  | x | x | x | x | IfcValve | IfcValveType | STOPCOCK
VE14 | VE | uzavírací a regulační armatury | 14 | přímý | VE14 | [Kód projektu] | Výrobce | Výrobce dodaného prvku. | string |  | IfcText |  |  |  | x | x | IfcValve | IfcValveType | STOPCOCK
VE14 | VE | uzavírací a regulační armatury | 14 | přímý | VE14 | [Kód projektu] | Typ | Specifikace prvku dodaného během realizace. | string |  | IfcText |  |  |  | x | x | IfcValve | IfcValveType | STOPCOCK
VE14 | VE | uzavírací a regulační armatury | 14 | přímý | VE14 | [Kód projektu] | Číslo místnosti | Unikátní číslo místnosti. | string |  | IfcText |  |  | x | x | x | IfcValve | IfcValveType | STOPCOCK
VE14 | VE | uzavírací a regulační armatury | 14 | přímý | VE14 | [Kód projektu] | Délka | Lineární rozměr prvku v jeho hlavním směru. | number | mm | IfcLengthMeasure |  | x | x | x | x | IfcValve | IfcValveType | STOPCOCK
VE14 | VE | uzavírací a regulační armatury | 14 | přímý | VE14 | [Kód projektu] | Průtok | Množství média, které proteče prvkem nebo zařízením za daný čas. | number | m3/s | IfcVolumetricFlowRateMeasure | VOLUMETRICFLOWRATEUNIT | x | x | x | x | IfcValve | IfcValveType | STOPCOCK
VE14 | VE | uzavírací a regulační armatury | 14 | přímý | VE14 | [Kód projektu] | Referenční výrobek | Výrobek použitý jako referenční vzor pro určení parametrů a vlastností prvku. | string |  | IfcText |  |  | x |  |  | IfcValve | IfcValveType | STOPCOCK
VE14 | VE | uzavírací a regulační armatury | 14 | přímý | VE14 | [Kód projektu] | Šířka | Vodorovný rozměr prvku měřený kolmo k výšce. | number | mm | IfcLengthMeasure |  | x | x | x | x | IfcValve | IfcValveType | STOPCOCK
VE14 | VE | uzavírací a regulační armatury | 14 | přímý | VE14 | [Kód projektu] | Výška | Vertikální rozměr prvku měřený od spodní po horní hranu. | number | mm | IfcLengthMeasure |  | x | x | x | x | IfcValve | IfcValveType | STOPCOCK
VE15 | VE | uzavírací a regulační armatury | 15 | zpětný | VE15 | [Kód projektu] | Třídicí kód | Jednoznačné určení třídy a podtřídy stavebního prvku (napč. SN01). | string |  | IfcLabel |  | x | x | x | x | IfcValve | IfcValveType | DOUBLECHECK
VE15 | VE | uzavírací a regulační armatury | 15 | zpětný | VE15 | [Kód projektu] | Identifikační kód | Unikátní identifikační kód umožňující jednoznačně identifikovat každý individuální prvek modelu (např. SN01.01.0001). | string |  | IfcLabel |  | x | x | x | x | IfcValve | IfcValveType | DOUBLECHECK
VE15 | VE | uzavírací a regulační armatury | 15 | zpětný | VE15 | [Kód projektu] | Výrobce | Výrobce dodaného prvku. | string |  | IfcText |  |  |  | x | x | IfcValve | IfcValveType | DOUBLECHECK
VE15 | VE | uzavírací a regulační armatury | 15 | zpětný | VE15 | [Kód projektu] | Typ | Specifikace prvku dodaného během realizace. | string |  | IfcText |  |  |  | x | x | IfcValve | IfcValveType | DOUBLECHECK
VE15 | VE | uzavírací a regulační armatury | 15 | zpětný | VE15 | [Kód projektu] | Číslo místnosti | Unikátní číslo místnosti. | string |  | IfcText |  |  | x | x | x | IfcValve | IfcValveType | DOUBLECHECK
VE15 | VE | uzavírací a regulační armatury | 15 | zpětný | VE15 | [Kód projektu] | Délka | Lineární rozměr prvku v jeho hlavním směru. | number | mm | IfcLengthMeasure |  | x | x | x | x | IfcValve | IfcValveType | DOUBLECHECK
VE15 | VE | uzavírací a regulační armatury | 15 | zpětný | VE15 | [Kód projektu] | Průtok | Množství média, které proteče prvkem nebo zařízením za daný čas. | number | m3/s | IfcVolumetricFlowRateMeasure | VOLUMETRICFLOWRATEUNIT | x | x | x | x | IfcValve | IfcValveType | DOUBLECHECK
VE15 | VE | uzavírací a regulační armatury | 15 | zpětný | VE15 | [Kód projektu] | Referenční výrobek | Výrobek použitý jako referenční vzor pro určení parametrů a vlastností prvku. | string |  | IfcText |  |  | x |  |  | IfcValve | IfcValveType | DOUBLECHECK
VE15 | VE | uzavírací a regulační armatury | 15 | zpětný | VE15 | [Kód projektu] | Šířka | Vodorovný rozměr prvku měřený kolmo k výšce. | number | mm | IfcLengthMeasure |  | x | x | x | x | IfcValve | IfcValveType | DOUBLECHECK
VE15 | VE | uzavírací a regulační armatury | 15 | zpětný | VE15 | [Kód projektu] | Výška | Vertikální rozměr prvku měřený od spodní po horní hranu. | number | mm | IfcLengthMeasure |  | x | x | x | x | IfcValve | IfcValveType | DOUBLECHECK
VE16 | VE | uzavírací a regulační armatury | 16 | trojcestný | VE16 | [Kód projektu] | Třídicí kód | Jednoznačné určení třídy a podtřídy stavebního prvku (napč. SN01). | string |  | IfcLabel |  | x | x | x | x | IfcValve | IfcValveType | CHANGEOVER
VE16 | VE | uzavírací a regulační armatury | 16 | trojcestný | VE16 | [Kód projektu] | Identifikační kód | Unikátní identifikační kód umožňující jednoznačně identifikovat každý individuální prvek modelu (např. SN01.01.0001). | string |  | IfcLabel |  | x | x | x | x | IfcValve | IfcValveType | CHANGEOVER
VE16 | VE | uzavírací a regulační armatury | 16 | trojcestný | VE16 | [Kód projektu] | Výrobce | Výrobce dodaného prvku. | string |  | IfcText |  |  |  | x | x | IfcValve | IfcValveType | CHANGEOVER
VE16 | VE | uzavírací a regulační armatury | 16 | trojcestný | VE16 | [Kód projektu] | Typ | Specifikace prvku dodaného během realizace. | string |  | IfcText |  |  |  | x | x | IfcValve | IfcValveType | CHANGEOVER
VE16 | VE | uzavírací a regulační armatury | 16 | trojcestný | VE16 | [Kód projektu] | Číslo místnosti | Unikátní číslo místnosti. | string |  | IfcText |  |  | x | x | x | IfcValve | IfcValveType | CHANGEOVER
VE16 | VE | uzavírací a regulační armatury | 16 | trojcestný | VE16 | [Kód projektu] | Délka | Lineární rozměr prvku v jeho hlavním směru. | number | mm | IfcLengthMeasure |  | x | x | x | x | IfcValve | IfcValveType | CHANGEOVER
VE16 | VE | uzavírací a regulační armatury | 16 | trojcestný | VE16 | [Kód projektu] | Průtok | Množství média, které proteče prvkem nebo zařízením za daný čas. | number | m3/s | IfcVolumetricFlowRateMeasure | VOLUMETRICFLOWRATEUNIT | x | x | x | x | IfcValve | IfcValveType | CHANGEOVER
VE16 | VE | uzavírací a regulační armatury | 16 | trojcestný | VE16 | [Kód projektu] | Referenční výrobek | Výrobek použitý jako referenční vzor pro určení parametrů a vlastností prvku. | string |  | IfcText |  |  | x |  |  | IfcValve | IfcValveType | CHANGEOVER
VE16 | VE | uzavírací a regulační armatury | 16 | trojcestný | VE16 | [Kód projektu] | Šířka | Vodorovný rozměr prvku měřený kolmo k výšce. | number | mm | IfcLengthMeasure |  | x | x | x | x | IfcValve | IfcValveType | CHANGEOVER
VE16 | VE | uzavírací a regulační armatury | 16 | trojcestný | VE16 | [Kód projektu] | Výška | Vertikální rozměr prvku měřený od spodní po horní hranu. | number | mm | IfcLengthMeasure |  | x | x | x | x | IfcValve | IfcValveType | CHANGEOVER
VE17 | VE | uzavírací a regulační armatury | 17 | čtyřcestná klapka | VE17 | [Kód projektu] | Třídicí kód | Jednoznačné určení třídy a podtřídy stavebního prvku (napč. SN01). | string |  | IfcLabel |  | x | x | x | x | IfcValve | IfcValveType | CHANGEOVER
VE17 | VE | uzavírací a regulační armatury | 17 | čtyřcestná klapka | VE17 | [Kód projektu] | Identifikační kód | Unikátní identifikační kód umožňující jednoznačně identifikovat každý individuální prvek modelu (např. SN01.01.0001). | string |  | IfcLabel |  | x | x | x | x | IfcValve | IfcValveType | CHANGEOVER
VE17 | VE | uzavírací a regulační armatury | 17 | čtyřcestná klapka | VE17 | [Kód projektu] | Výrobce | Výrobce dodaného prvku. | string |  | IfcText |  |  |  | x | x | IfcValve | IfcValveType | CHANGEOVER
VE17 | VE | uzavírací a regulační armatury | 17 | čtyřcestná klapka | VE17 | [Kód projektu] | Typ | Specifikace prvku dodaného během realizace. | string |  | IfcText |  |  |  | x | x | IfcValve | IfcValveType | CHANGEOVER
VE17 | VE | uzavírací a regulační armatury | 17 | čtyřcestná klapka | VE17 | [Kód projektu] | Číslo místnosti | Unikátní číslo místnosti. | string |  | IfcText |  |  | x | x | x | IfcValve | IfcValveType | CHANGEOVER
VE17 | VE | uzavírací a regulační armatury | 17 | čtyřcestná klapka | VE17 | [Kód projektu] | Délka | Lineární rozměr prvku v jeho hlavním směru. | number | mm | IfcLengthMeasure |  | x | x | x | x | IfcValve | IfcValveType | CHANGEOVER
VE17 | VE | uzavírací a regulační armatury | 17 | čtyřcestná klapka | VE17 | [Kód projektu] | Průtok | Množství média, které proteče prvkem nebo zařízením za daný čas. | number | m3/s | IfcVolumetricFlowRateMeasure | VOLUMETRICFLOWRATEUNIT | x | x | x | x | IfcValve | IfcValveType | CHANGEOVER
VE17 | VE | uzavírací a regulační armatury | 17 | čtyřcestná klapka | VE17 | [Kód projektu] | Referenční výrobek | Výrobek použitý jako referenční vzor pro určení parametrů a vlastností prvku. | string |  | IfcText |  |  | x |  |  | IfcValve | IfcValveType | CHANGEOVER
VE17 | VE | uzavírací a regulační armatury | 17 | čtyřcestná klapka | VE17 | [Kód projektu] | Šířka | Vodorovný rozměr prvku měřený kolmo k výšce. | number | mm | IfcLengthMeasure |  | x | x | x | x | IfcValve | IfcValveType | CHANGEOVER
VE17 | VE | uzavírací a regulační armatury | 17 | čtyřcestná klapka | VE17 | [Kód projektu] | Výška | Vertikální rozměr prvku měřený od spodní po horní hranu. | number | mm | IfcLengthMeasure |  | x | x | x | x | IfcValve | IfcValveType | CHANGEOVER
VE18 | VE | uzavírací a regulační armatury | 18 | výtokový | VE18 | [Kód projektu] | Třídicí kód | Jednoznačné určení třídy a podtřídy stavebního prvku (napč. SN01). | string |  | IfcLabel |  | x | x | x | x | IfcValve | IfcValveType | FAUCET
VE18 | VE | uzavírací a regulační armatury | 18 | výtokový | VE18 | [Kód projektu] | Identifikační kód | Unikátní identifikační kód umožňující jednoznačně identifikovat každý individuální prvek modelu (např. SN01.01.0001). | string |  | IfcLabel |  | x | x | x | x | IfcValve | IfcValveType | FAUCET
VE18 | VE | uzavírací a regulační armatury | 18 | výtokový | VE18 | [Kód projektu] | Výrobce | Výrobce dodaného prvku. | string |  | IfcText |  |  |  | x | x | IfcValve | IfcValveType | FAUCET
VE18 | VE | uzavírací a regulační armatury | 18 | výtokový | VE18 | [Kód projektu] | Typ | Specifikace prvku dodaného během realizace. | string |  | IfcText |  |  |  | x | x | IfcValve | IfcValveType | FAUCET
VE18 | VE | uzavírací a regulační armatury | 18 | výtokový | VE18 | [Kód projektu] | Číslo místnosti | Unikátní číslo místnosti. | string |  | IfcText |  |  | x | x | x | IfcValve | IfcValveType | FAUCET
VE18 | VE | uzavírací a regulační armatury | 18 | výtokový | VE18 | [Kód projektu] | Délka | Lineární rozměr prvku v jeho hlavním směru. | number | mm | IfcLengthMeasure |  | x | x | x | x | IfcValve | IfcValveType | FAUCET
VE18 | VE | uzavírací a regulační armatury | 18 | výtokový | VE18 | [Kód projektu] | Průtok | Množství média, které proteče prvkem nebo zařízením za daný čas. | number | m3/s | IfcVolumetricFlowRateMeasure | VOLUMETRICFLOWRATEUNIT | x | x | x | x | IfcValve | IfcValveType | FAUCET
VE18 | VE | uzavírací a regulační armatury | 18 | výtokový | VE18 | [Kód projektu] | Referenční výrobek | Výrobek použitý jako referenční vzor pro určení parametrů a vlastností prvku. | string |  | IfcText |  |  | x |  |  | IfcValve | IfcValveType | FAUCET
VE18 | VE | uzavírací a regulační armatury | 18 | výtokový | VE18 | [Kód projektu] | Šířka | Vodorovný rozměr prvku měřený kolmo k výšce. | number | mm | IfcLengthMeasure |  | x | x | x | x | IfcValve | IfcValveType | FAUCET
VE18 | VE | uzavírací a regulační armatury | 18 | výtokový | VE18 | [Kód projektu] | Výška | Vertikální rozměr prvku měřený od spodní po horní hranu. | number | mm | IfcLengthMeasure |  | x | x | x | x | IfcValve | IfcValveType | FAUCET
VE19 | VE | uzavírací a regulační armatury | 19 | laboratorní | VE19 | [Kód projektu] | Třídicí kód | Jednoznačné určení třídy a podtřídy stavebního prvku (napč. SN01). | string |  | IfcLabel |  | x | x | x | x | IfcValve | IfcValveType | STOPCOCK
VE19 | VE | uzavírací a regulační armatury | 19 | laboratorní | VE19 | [Kód projektu] | Identifikační kód | Unikátní identifikační kód umožňující jednoznačně identifikovat každý individuální prvek modelu (např. SN01.01.0001). | string |  | IfcLabel |  | x | x | x | x | IfcValve | IfcValveType | STOPCOCK
VE19 | VE | uzavírací a regulační armatury | 19 | laboratorní | VE19 | [Kód projektu] | Výrobce | Výrobce dodaného prvku. | string |  | IfcText |  |  |  | x | x | IfcValve | IfcValveType | STOPCOCK
VE19 | VE | uzavírací a regulační armatury | 19 | laboratorní | VE19 | [Kód projektu] | Typ | Specifikace prvku dodaného během realizace. | string |  | IfcText |  |  |  | x | x | IfcValve | IfcValveType | STOPCOCK
VE19 | VE | uzavírací a regulační armatury | 19 | laboratorní | VE19 | [Kód projektu] | Číslo místnosti | Unikátní číslo místnosti. | string |  | IfcText |  |  | x | x | x | IfcValve | IfcValveType | STOPCOCK
VE19 | VE | uzavírací a regulační armatury | 19 | laboratorní | VE19 | [Kód projektu] | Délka | Lineární rozměr prvku v jeho hlavním směru. | number | mm | IfcLengthMeasure |  | x | x | x | x | IfcValve | IfcValveType | STOPCOCK
VE19 | VE | uzavírací a regulační armatury | 19 | laboratorní | VE19 | [Kód projektu] | Průtok | Množství média, které proteče prvkem nebo zařízením za daný čas. | number | m3/s | IfcVolumetricFlowRateMeasure | VOLUMETRICFLOWRATEUNIT | x | x | x | x | IfcValve | IfcValveType | STOPCOCK
VE19 | VE | uzavírací a regulační armatury | 19 | laboratorní | VE19 | [Kód projektu] | Referenční výrobek | Výrobek použitý jako referenční vzor pro určení parametrů a vlastností prvku. | string |  | IfcText |  |  | x |  |  | IfcValve | IfcValveType | STOPCOCK
VE19 | VE | uzavírací a regulační armatury | 19 | laboratorní | VE19 | [Kód projektu] | Šířka | Vodorovný rozměr prvku měřený kolmo k výšce. | number | mm | IfcLengthMeasure |  | x | x | x | x | IfcValve | IfcValveType | STOPCOCK
VE19 | VE | uzavírací a regulační armatury | 19 | laboratorní | VE19 | [Kód projektu] | Výška | Vertikální rozměr prvku měřený od spodní po horní hranu. | number | mm | IfcLengthMeasure |  | x | x | x | x | IfcValve | IfcValveType | STOPCOCK
VE20 | VE | uzavírací a regulační armatury | 20 | vzorkovací | VE20 | [Kód projektu] | Třídicí kód | Jednoznačné určení třídy a podtřídy stavebního prvku (napč. SN01). | string |  | IfcLabel |  | x | x | x | x | IfcValve | IfcValveType | STOPCOCK
VE20 | VE | uzavírací a regulační armatury | 20 | vzorkovací | VE20 | [Kód projektu] | Identifikační kód | Unikátní identifikační kód umožňující jednoznačně identifikovat každý individuální prvek modelu (např. SN01.01.0001). | string |  | IfcLabel |  | x | x | x | x | IfcValve | IfcValveType | STOPCOCK
VE20 | VE | uzavírací a regulační armatury | 20 | vzorkovací | VE20 | [Kód projektu] | Výrobce | Výrobce dodaného prvku. | string |  | IfcText |  |  |  | x | x | IfcValve | IfcValveType | STOPCOCK
VE20 | VE | uzavírací a regulační armatury | 20 | vzorkovací | VE20 | [Kód projektu] | Typ | Specifikace prvku dodaného během realizace. | string |  | IfcText |  |  |  | x | x | IfcValve | IfcValveType | STOPCOCK
VE20 | VE | uzavírací a regulační armatury | 20 | vzorkovací | VE20 | [Kód projektu] | Číslo místnosti | Unikátní číslo místnosti. | string |  | IfcText |  |  | x | x | x | IfcValve | IfcValveType | STOPCOCK
VE20 | VE | uzavírací a regulační armatury | 20 | vzorkovací | VE20 | [Kód projektu] | Délka | Lineární rozměr prvku v jeho hlavním směru. | number | mm | IfcLengthMeasure |  | x | x | x | x | IfcValve | IfcValveType | STOPCOCK
VE20 | VE | uzavírací a regulační armatury | 20 | vzorkovací | VE20 | [Kód projektu] | Průtok | Množství média, které proteče prvkem nebo zařízením za daný čas. | number | m3/s | IfcVolumetricFlowRateMeasure | VOLUMETRICFLOWRATEUNIT | x | x | x | x | IfcValve | IfcValveType | STOPCOCK
VE20 | VE | uzavírací a regulační armatury | 20 | vzorkovací | VE20 | [Kód projektu] | Referenční výrobek | Výrobek použitý jako referenční vzor pro určení parametrů a vlastností prvku. | string |  | IfcText |  |  | x |  |  | IfcValve | IfcValveType | STOPCOCK
VE20 | VE | uzavírací a regulační armatury | 20 | vzorkovací | VE20 | [Kód projektu] | Šířka | Vodorovný rozměr prvku měřený kolmo k výšce. | number | mm | IfcLengthMeasure |  | x | x | x | x | IfcValve | IfcValveType | STOPCOCK
VE20 | VE | uzavírací a regulační armatury | 20 | vzorkovací | VE20 | [Kód projektu] | Výška | Vertikální rozměr prvku měřený od spodní po horní hranu. | number | mm | IfcLengthMeasure |  | x | x | x | x | IfcValve | IfcValveType | STOPCOCK
VE21 | VE | uzavírací a regulační armatury | 21 | membránový ruční | VE21 | [Kód projektu] | Třídicí kód | Jednoznačné určení třídy a podtřídy stavebního prvku (napč. SN01). | string |  | IfcLabel |  | x | x | x | x | IfcValve | IfcValveType | STOPCOCK
VE21 | VE | uzavírací a regulační armatury | 21 | membránový ruční | VE21 | [Kód projektu] | Identifikační kód | Unikátní identifikační kód umožňující jednoznačně identifikovat každý individuální prvek modelu (např. SN01.01.0001). | string |  | IfcLabel |  | x | x | x | x | IfcValve | IfcValveType | STOPCOCK
VE21 | VE | uzavírací a regulační armatury | 21 | membránový ruční | VE21 | [Kód projektu] | Výrobce | Výrobce dodaného prvku. | string |  | IfcText |  |  |  | x | x | IfcValve | IfcValveType | STOPCOCK
VE21 | VE | uzavírací a regulační armatury | 21 | membránový ruční | VE21 | [Kód projektu] | Typ | Specifikace prvku dodaného během realizace. | string |  | IfcText |  |  |  | x | x | IfcValve | IfcValveType | STOPCOCK
VE21 | VE | uzavírací a regulační armatury | 21 | membránový ruční | VE21 | [Kód projektu] | Číslo místnosti | Unikátní číslo místnosti. | string |  | IfcText |  |  | x | x | x | IfcValve | IfcValveType | STOPCOCK
VE21 | VE | uzavírací a regulační armatury | 21 | membránový ruční | VE21 | [Kód projektu] | Délka | Lineární rozměr prvku v jeho hlavním směru. | number | mm | IfcLengthMeasure |  | x | x | x | x | IfcValve | IfcValveType | STOPCOCK
VE21 | VE | uzavírací a regulační armatury | 21 | membránový ruční | VE21 | [Kód projektu] | Průtok | Množství média, které proteče prvkem nebo zařízením za daný čas. | number | m3/s | IfcVolumetricFlowRateMeasure | VOLUMETRICFLOWRATEUNIT | x | x | x | x | IfcValve | IfcValveType | STOPCOCK
VE21 | VE | uzavírací a regulační armatury | 21 | membránový ruční | VE21 | [Kód projektu] | Referenční výrobek | Výrobek použitý jako referenční vzor pro určení parametrů a vlastností prvku. | string |  | IfcText |  |  | x |  |  | IfcValve | IfcValveType | STOPCOCK
VE21 | VE | uzavírací a regulační armatury | 21 | membránový ruční | VE21 | [Kód projektu] | Šířka | Vodorovný rozměr prvku měřený kolmo k výšce. | number | mm | IfcLengthMeasure |  | x | x | x | x | IfcValve | IfcValveType | STOPCOCK
VE21 | VE | uzavírací a regulační armatury | 21 | membránový ruční | VE21 | [Kód projektu] | Výška | Vertikální rozměr prvku měřený od spodní po horní hranu. | number | mm | IfcLengthMeasure |  | x | x | x | x | IfcValve | IfcValveType | STOPCOCK
VE22 | VE | uzavírací a regulační armatury | 22 | membránový pneumatický | VE22 | [Kód projektu] | Třídicí kód | Jednoznačné určení třídy a podtřídy stavebního prvku (napč. SN01). | string |  | IfcLabel |  | x | x | x | x | IfcValve | IfcValveType | STOPCOCK
VE22 | VE | uzavírací a regulační armatury | 22 | membránový pneumatický | VE22 | [Kód projektu] | Identifikační kód | Unikátní identifikační kód umožňující jednoznačně identifikovat každý individuální prvek modelu (např. SN01.01.0001). | string |  | IfcLabel |  | x | x | x | x | IfcValve | IfcValveType | STOPCOCK
VE22 | VE | uzavírací a regulační armatury | 22 | membránový pneumatický | VE22 | [Kód projektu] | Výrobce | Výrobce dodaného prvku. | string |  | IfcText |  |  |  | x | x | IfcValve | IfcValveType | STOPCOCK
VE22 | VE | uzavírací a regulační armatury | 22 | membránový pneumatický | VE22 | [Kód projektu] | Typ | Specifikace prvku dodaného během realizace. | string |  | IfcText |  |  |  | x | x | IfcValve | IfcValveType | STOPCOCK
VE22 | VE | uzavírací a regulační armatury | 22 | membránový pneumatický | VE22 | [Kód projektu] | Číslo místnosti | Unikátní číslo místnosti. | string |  | IfcText |  |  | x | x | x | IfcValve | IfcValveType | STOPCOCK
VE22 | VE | uzavírací a regulační armatury | 22 | membránový pneumatický | VE22 | [Kód projektu] | Délka | Lineární rozměr prvku v jeho hlavním směru. | number | mm | IfcLengthMeasure |  | x | x | x | x | IfcValve | IfcValveType | STOPCOCK
VE22 | VE | uzavírací a regulační armatury | 22 | membránový pneumatický | VE22 | [Kód projektu] | Průtok | Množství média, které proteče prvkem nebo zařízením za daný čas. | number | m3/s | IfcVolumetricFlowRateMeasure | VOLUMETRICFLOWRATEUNIT | x | x | x | x | IfcValve | IfcValveType | STOPCOCK
VE22 | VE | uzavírací a regulační armatury | 22 | membránový pneumatický | VE22 | [Kód projektu] | Referenční výrobek | Výrobek použitý jako referenční vzor pro určení parametrů a vlastností prvku. | string |  | IfcText |  |  | x |  |  | IfcValve | IfcValveType | STOPCOCK
VE22 | VE | uzavírací a regulační armatury | 22 | membránový pneumatický | VE22 | [Kód projektu] | Šířka | Vodorovný rozměr prvku měřený kolmo k výšce. | number | mm | IfcLengthMeasure |  | x | x | x | x | IfcValve | IfcValveType | STOPCOCK
VE22 | VE | uzavírací a regulační armatury | 22 | membránový pneumatický | VE22 | [Kód projektu] | Výška | Vertikální rozměr prvku měřený od spodní po horní hranu. | number | mm | IfcLengthMeasure |  | x | x | x | x | IfcValve | IfcValveType | STOPCOCK
VE23 | VE | uzavírací a regulační armatury | 23 | hydrantový | VE23 | [Kód projektu] | Třídicí kód | Jednoznačné určení třídy a podtřídy stavebního prvku (napč. SN01). | string |  | IfcLabel |  | x | x | x | x | IfcFireSuppressionTerminal | IfcFireSuppressionTerminalType | FIREHYDRANT
VE23 | VE | uzavírací a regulační armatury | 23 | hydrantový | VE23 | [Kód projektu] | Identifikační kód | Unikátní identifikační kód umožňující jednoznačně identifikovat každý individuální prvek modelu (např. SN01.01.0001). | string |  | IfcLabel |  | x | x | x | x | IfcFireSuppressionTerminal | IfcFireSuppressionTerminalType | FIREHYDRANT
VE23 | VE | uzavírací a regulační armatury | 23 | hydrantový | VE23 | [Kód projektu] | Výrobce | Výrobce dodaného prvku. | string |  | IfcText |  |  |  | x | x | IfcFireSuppressionTerminal | IfcFireSuppressionTerminalType | FIREHYDRANT
VE23 | VE | uzavírací a regulační armatury | 23 | hydrantový | VE23 | [Kód projektu] | Typ | Specifikace prvku dodaného během realizace. | string |  | IfcText |  |  |  | x | x | IfcFireSuppressionTerminal | IfcFireSuppressionTerminalType | FIREHYDRANT
VE23 | VE | uzavírací a regulační armatury | 23 | hydrantový | VE23 | [Kód projektu] | Číslo místnosti | Unikátní číslo místnosti. | string |  | IfcText |  |  | x | x | x | IfcFireSuppressionTerminal | IfcFireSuppressionTerminalType | FIREHYDRANT
VE23 | VE | uzavírací a regulační armatury | 23 | hydrantový | VE23 | [Kód projektu] | Délka | Lineární rozměr prvku v jeho hlavním směru. | number | mm | IfcLengthMeasure |  | x | x | x | x | IfcFireSuppressionTerminal | IfcFireSuppressionTerminalType | FIREHYDRANT
VE23 | VE | uzavírací a regulační armatury | 23 | hydrantový | VE23 | [Kód projektu] | Průtok | Množství média, které proteče prvkem nebo zařízením za daný čas. | number | m3/s | IfcVolumetricFlowRateMeasure | VOLUMETRICFLOWRATEUNIT | x | x | x | x | IfcFireSuppressionTerminal | IfcFireSuppressionTerminalType | FIREHYDRANT
VE23 | VE | uzavírací a regulační armatury | 23 | hydrantový | VE23 | [Kód projektu] | Referenční výrobek | Výrobek použitý jako referenční vzor pro určení parametrů a vlastností prvku. | string |  | IfcText |  |  | x |  |  | IfcFireSuppressionTerminal | IfcFireSuppressionTerminalType | FIREHYDRANT
VE23 | VE | uzavírací a regulační armatury | 23 | hydrantový | VE23 | [Kód projektu] | Šířka | Vodorovný rozměr prvku měřený kolmo k výšce. | number | mm | IfcLengthMeasure |  | x | x | x | x | IfcFireSuppressionTerminal | IfcFireSuppressionTerminalType | FIREHYDRANT
VE23 | VE | uzavírací a regulační armatury | 23 | hydrantový | VE23 | [Kód projektu] | Výška | Vertikální rozměr prvku měřený od spodní po horní hranu. | number | mm | IfcLengthMeasure |  | x | x | x | x | IfcFireSuppressionTerminal | IfcFireSuppressionTerminalType | FIREHYDRANT
VE24 | VE | uzavírací a regulační armatury | 24 | mrazuvzdorný | VE24 | [Kód projektu] | Třídicí kód | Jednoznačné určení třídy a podtřídy stavebního prvku (napč. SN01). | string |  | IfcLabel |  | x | x | x | x | IfcValve | IfcValveType | STOPCOCK
VE24 | VE | uzavírací a regulační armatury | 24 | mrazuvzdorný | VE24 | [Kód projektu] | Identifikační kód | Unikátní identifikační kód umožňující jednoznačně identifikovat každý individuální prvek modelu (např. SN01.01.0001). | string |  | IfcLabel |  | x | x | x | x | IfcValve | IfcValveType | STOPCOCK
VE24 | VE | uzavírací a regulační armatury | 24 | mrazuvzdorný | VE24 | [Kód projektu] | Výrobce | Výrobce dodaného prvku. | string |  | IfcText |  |  |  | x | x | IfcValve | IfcValveType | STOPCOCK
VE24 | VE | uzavírací a regulační armatury | 24 | mrazuvzdorný | VE24 | [Kód projektu] | Typ | Specifikace prvku dodaného během realizace. | string |  | IfcText |  |  |  | x | x | IfcValve | IfcValveType | STOPCOCK
VE24 | VE | uzavírací a regulační armatury | 24 | mrazuvzdorný | VE24 | [Kód projektu] | Číslo místnosti | Unikátní číslo místnosti. | string |  | IfcText |  |  | x | x | x | IfcValve | IfcValveType | STOPCOCK
VE24 | VE | uzavírací a regulační armatury | 24 | mrazuvzdorný | VE24 | [Kód projektu] | Délka | Lineární rozměr prvku v jeho hlavním směru. | number | mm | IfcLengthMeasure |  | x | x | x | x | IfcValve | IfcValveType | STOPCOCK
VE24 | VE | uzavírací a regulační armatury | 24 | mrazuvzdorný | VE24 | [Kód projektu] | Průtok | Množství média, které proteče prvkem nebo zařízením za daný čas. | number | m3/s | IfcVolumetricFlowRateMeasure | VOLUMETRICFLOWRATEUNIT | x | x | x | x | IfcValve | IfcValveType | STOPCOCK
VE24 | VE | uzavírací a regulační armatury | 24 | mrazuvzdorný | VE24 | [Kód projektu] | Referenční výrobek | Výrobek použitý jako referenční vzor pro určení parametrů a vlastností prvku. | string |  | IfcText |  |  | x |  |  | IfcValve | IfcValveType | STOPCOCK
VE24 | VE | uzavírací a regulační armatury | 24 | mrazuvzdorný | VE24 | [Kód projektu] | Šířka | Vodorovný rozměr prvku měřený kolmo k výšce. | number | mm | IfcLengthMeasure |  | x | x | x | x | IfcValve | IfcValveType | STOPCOCK
VE24 | VE | uzavírací a regulační armatury | 24 | mrazuvzdorný | VE24 | [Kód projektu] | Výška | Vertikální rozměr prvku měřený od spodní po horní hranu. | number | mm | IfcLengthMeasure |  | x | x | x | x | IfcValve | IfcValveType | STOPCOCK
VE25 | VE | uzavírací a regulační armatury | 25 | automatický bezpečnostní uzávěr | VE25 | [Kód projektu] | Třídicí kód | Jednoznačné určení třídy a podtřídy stavebního prvku (napč. SN01). | string |  | IfcLabel |  | x | x | x | x | IfcValve | IfcValveType | SAFETYCUTOFF
VE25 | VE | uzavírací a regulační armatury | 25 | automatický bezpečnostní uzávěr | VE25 | [Kód projektu] | Identifikační kód | Unikátní identifikační kód umožňující jednoznačně identifikovat každý individuální prvek modelu (např. SN01.01.0001). | string |  | IfcLabel |  | x | x | x | x | IfcValve | IfcValveType | SAFETYCUTOFF
VE25 | VE | uzavírací a regulační armatury | 25 | automatický bezpečnostní uzávěr | VE25 | [Kód projektu] | Výrobce | Výrobce dodaného prvku. | string |  | IfcText |  |  |  | x | x | IfcValve | IfcValveType | SAFETYCUTOFF
VE25 | VE | uzavírací a regulační armatury | 25 | automatický bezpečnostní uzávěr | VE25 | [Kód projektu] | Typ | Specifikace prvku dodaného během realizace. | string |  | IfcText |  |  |  | x | x | IfcValve | IfcValveType | SAFETYCUTOFF
VE25 | VE | uzavírací a regulační armatury | 25 | automatický bezpečnostní uzávěr | VE25 | [Kód projektu] | Číslo místnosti | Unikátní číslo místnosti. | string |  | IfcText |  |  | x | x | x | IfcValve | IfcValveType | SAFETYCUTOFF
VE25 | VE | uzavírací a regulační armatury | 25 | automatický bezpečnostní uzávěr | VE25 | [Kód projektu] | Délka | Lineární rozměr prvku v jeho hlavním směru. | number | mm | IfcLengthMeasure |  | x | x | x | x | IfcValve | IfcValveType | SAFETYCUTOFF
VE25 | VE | uzavírací a regulační armatury | 25 | automatický bezpečnostní uzávěr | VE25 | [Kód projektu] | Průtok | Množství média, které proteče prvkem nebo zařízením za daný čas. | number | m3/s | IfcVolumetricFlowRateMeasure | VOLUMETRICFLOWRATEUNIT | x | x | x | x | IfcValve | IfcValveType | SAFETYCUTOFF
VE25 | VE | uzavírací a regulační armatury | 25 | automatický bezpečnostní uzávěr | VE25 | [Kód projektu] | Referenční výrobek | Výrobek použitý jako referenční vzor pro určení parametrů a vlastností prvku. | string |  | IfcText |  |  | x |  |  | IfcValve | IfcValveType | SAFETYCUTOFF
VE25 | VE | uzavírací a regulační armatury | 25 | automatický bezpečnostní uzávěr | VE25 | [Kód projektu] | Šířka | Vodorovný rozměr prvku měřený kolmo k výšce. | number | mm | IfcLengthMeasure |  | x | x | x | x | IfcValve | IfcValveType | SAFETYCUTOFF
VE25 | VE | uzavírací a regulační armatury | 25 | automatický bezpečnostní uzávěr | VE25 | [Kód projektu] | Výška | Vertikální rozměr prvku měřený od spodní po horní hranu. | number | mm | IfcLengthMeasure |  | x | x | x | x | IfcValve | IfcValveType | SAFETYCUTOFF
VE26 | VE | uzavírací a regulační armatury | 26 | odváděč kondenzátu | VE26 | [Kód projektu] | Třídicí kód | Jednoznačné určení třídy a podtřídy stavebního prvku (napč. SN01). | string |  | IfcLabel |  | x | x | x | x | IfcValve | IfcValveType | FLUSHING
VE26 | VE | uzavírací a regulační armatury | 26 | odváděč kondenzátu | VE26 | [Kód projektu] | Identifikační kód | Unikátní identifikační kód umožňující jednoznačně identifikovat každý individuální prvek modelu (např. SN01.01.0001). | string |  | IfcLabel |  | x | x | x | x | IfcValve | IfcValveType | FLUSHING
VE26 | VE | uzavírací a regulační armatury | 26 | odváděč kondenzátu | VE26 | [Kód projektu] | Výrobce | Výrobce dodaného prvku. | string |  | IfcText |  |  |  | x | x | IfcValve | IfcValveType | FLUSHING
VE26 | VE | uzavírací a regulační armatury | 26 | odváděč kondenzátu | VE26 | [Kód projektu] | Typ | Specifikace prvku dodaného během realizace. | string |  | IfcText |  |  |  | x | x | IfcValve | IfcValveType | FLUSHING
VE26 | VE | uzavírací a regulační armatury | 26 | odváděč kondenzátu | VE26 | [Kód projektu] | Číslo místnosti | Unikátní číslo místnosti. | string |  | IfcText |  |  | x | x | x | IfcValve | IfcValveType | FLUSHING
VE26 | VE | uzavírací a regulační armatury | 26 | odváděč kondenzátu | VE26 | [Kód projektu] | Délka | Lineární rozměr prvku v jeho hlavním směru. | number | mm | IfcLengthMeasure |  | x | x | x | x | IfcValve | IfcValveType | FLUSHING
VE26 | VE | uzavírací a regulační armatury | 26 | odváděč kondenzátu | VE26 | [Kód projektu] | Průtok | Množství média, které proteče prvkem nebo zařízením za daný čas. | number | m3/s | IfcVolumetricFlowRateMeasure | VOLUMETRICFLOWRATEUNIT | x | x | x | x | IfcValve | IfcValveType | FLUSHING
VE26 | VE | uzavírací a regulační armatury | 26 | odváděč kondenzátu | VE26 | [Kód projektu] | Referenční výrobek | Výrobek použitý jako referenční vzor pro určení parametrů a vlastností prvku. | string |  | IfcText |  |  | x |  |  | IfcValve | IfcValveType | FLUSHING
VE26 | VE | uzavírací a regulační armatury | 26 | odváděč kondenzátu | VE26 | [Kód projektu] | Šířka | Vodorovný rozměr prvku měřený kolmo k výšce. | number | mm | IfcLengthMeasure |  | x | x | x | x | IfcValve | IfcValveType | FLUSHING
VE26 | VE | uzavírací a regulační armatury | 26 | odváděč kondenzátu | VE26 | [Kód projektu] | Výška | Vertikální rozměr prvku měřený od spodní po horní hranu. | number | mm | IfcLengthMeasure |  | x | x | x | x | IfcValve | IfcValveType | FLUSHING
VE27 | VE | uzavírací a regulační armatury | 27 | radiátorový termostatický s hlavicí | VE27 | [Kód projektu] | Třídicí kód | Jednoznačné určení třídy a podtřídy stavebního prvku (napč. SN01). | string |  | IfcLabel |  | x | x | x | x | IfcValve | IfcValveType | REGULATING
VE27 | VE | uzavírací a regulační armatury | 27 | radiátorový termostatický s hlavicí | VE27 | [Kód projektu] | Identifikační kód | Unikátní identifikační kód umožňující jednoznačně identifikovat každý individuální prvek modelu (např. SN01.01.0001). | string |  | IfcLabel |  | x | x | x | x | IfcValve | IfcValveType | REGULATING
VE27 | VE | uzavírací a regulační armatury | 27 | radiátorový termostatický s hlavicí | VE27 | [Kód projektu] | Výrobce | Výrobce dodaného prvku. | string |  | IfcText |  |  |  | x | x | IfcValve | IfcValveType | REGULATING
VE27 | VE | uzavírací a regulační armatury | 27 | radiátorový termostatický s hlavicí | VE27 | [Kód projektu] | Typ | Specifikace prvku dodaného během realizace. | string |  | IfcText |  |  |  | x | x | IfcValve | IfcValveType | REGULATING
VE27 | VE | uzavírací a regulační armatury | 27 | radiátorový termostatický s hlavicí | VE27 | [Kód projektu] | Číslo místnosti | Unikátní číslo místnosti. | string |  | IfcText |  |  | x | x | x | IfcValve | IfcValveType | REGULATING
VE27 | VE | uzavírací a regulační armatury | 27 | radiátorový termostatický s hlavicí | VE27 | [Kód projektu] | Délka | Lineární rozměr prvku v jeho hlavním směru. | number | mm | IfcLengthMeasure |  | x | x | x | x | IfcValve | IfcValveType | REGULATING
VE27 | VE | uzavírací a regulační armatury | 27 | radiátorový termostatický s hlavicí | VE27 | [Kód projektu] | Průtok | Množství média, které proteče prvkem nebo zařízením za daný čas. | number | m3/s | IfcVolumetricFlowRateMeasure | VOLUMETRICFLOWRATEUNIT | x | x | x | x | IfcValve | IfcValveType | REGULATING
VE27 | VE | uzavírací a regulační armatury | 27 | radiátorový termostatický s hlavicí | VE27 | [Kód projektu] | Referenční výrobek | Výrobek použitý jako referenční vzor pro určení parametrů a vlastností prvku. | string |  | IfcText |  |  | x |  |  | IfcValve | IfcValveType | REGULATING
VE27 | VE | uzavírací a regulační armatury | 27 | radiátorový termostatický s hlavicí | VE27 | [Kód projektu] | Šířka | Vodorovný rozměr prvku měřený kolmo k výšce. | number | mm | IfcLengthMeasure |  | x | x | x | x | IfcValve | IfcValveType | REGULATING
VE27 | VE | uzavírací a regulační armatury | 27 | radiátorový termostatický s hlavicí | VE27 | [Kód projektu] | Výška | Vertikální rozměr prvku měřený od spodní po horní hranu. | number | mm | IfcLengthMeasure |  | x | x | x | x | IfcValve | IfcValveType | REGULATING
VI01 | VI | výměník | 01 | deskový | VI01 | [Kód projektu] | Třídicí kód | Jednoznačné určení třídy a podtřídy stavebního prvku (napč. SN01). | string |  | IfcLabel |  | x | x | x | x | IfcHeatExchanger | IfcHeatExchangerType | PLATE
VI01 | VI | výměník | 01 | deskový | VI01 | [Kód projektu] | Identifikační kód | Unikátní identifikační kód umožňující jednoznačně identifikovat každý individuální prvek modelu (např. SN01.01.0001). | string |  | IfcLabel |  | x | x | x | x | IfcHeatExchanger | IfcHeatExchangerType | PLATE
VI01 | VI | výměník | 01 | deskový | VI01 | [Kód projektu] | Výrobce | Výrobce dodaného prvku. | string |  | IfcText |  |  |  | x | x | IfcHeatExchanger | IfcHeatExchangerType | PLATE
VI01 | VI | výměník | 01 | deskový | VI01 | [Kód projektu] | Typ | Specifikace prvku dodaného během realizace. | string |  | IfcText |  |  |  | x | x | IfcHeatExchanger | IfcHeatExchangerType | PLATE
VI01 | VI | výměník | 01 | deskový | VI01 | [Kód projektu] | Délka | Lineární rozměr prvku v jeho hlavním směru. | number | mm | IfcLengthMeasure |  | x | x | x | x | IfcHeatExchanger | IfcHeatExchangerType | PLATE
VI01 | VI | výměník | 01 | deskový | VI01 | [Kód projektu] | Hmotnost | Udává celkovou hmotnost prvku nebo sestavy, která je důležitá pro statické výpočty, manipulaci a logistiku | number | kg | IfcMassMeasure | MASSUNIT |  | x |  |  | IfcHeatExchanger | IfcHeatExchangerType | PLATE
VI01 | VI | výměník | 01 | deskový | VI01 | [Kód projektu] | Chladící výkon | Udává schopnost zařízení odvádět teplo z prostoru nebo média, slouží pro dimenzování chladicích systémů a posouzení jejich účinnosti. | number | W | IfcPowerMeasure | POWERUNIT | x | x | x | x | IfcHeatExchanger | IfcHeatExchangerType | PLATE
VI01 | VI | výměník | 01 | deskový | VI01 | [Kód projektu] | Materiál desek | Jednoznačná specifikace materiálu desek výměníku. | string |  | IfcText |  |  | x |  |  | IfcHeatExchanger | IfcHeatExchangerType | PLATE
VI01 | VI | výměník | 01 | deskový | VI01 | [Kód projektu] | Referenční výrobek | Výrobek použitý jako referenční vzor pro určení parametrů a vlastností prvku. | string |  | IfcText |  |  | x |  |  | IfcHeatExchanger | IfcHeatExchangerType | PLATE
VI01 | VI | výměník | 01 | deskový | VI01 | [Kód projektu] | Šířka | Vodorovný rozměr prvku měřený kolmo k výšce. | number | mm | IfcLengthMeasure |  | x | x | x | x | IfcHeatExchanger | IfcHeatExchangerType | PLATE
VI01 | VI | výměník | 01 | deskový | VI01 | [Kód projektu] | Topný výkon | Výkon zařízení určený pro vytápění prostoru nebo média. | number | W | IfcPowerMeasure | POWERUNIT |  | x |  |  | IfcHeatExchanger | IfcHeatExchangerType | PLATE
VI01 | VI | výměník | 01 | deskový | VI01 | [Kód projektu] | Výška | Vertikální rozměr prvku měřený od spodní po horní hranu. | number | mm | IfcLengthMeasure |  | x | x | x | x | IfcHeatExchanger | IfcHeatExchangerType | PLATE
VI01 | VI | výměník | 01 | deskový | VI01 | [Kód projektu] | Způsob ovládání | Způsob, kterým je prvek ovládán během provozu. | string |  | IfcText |  |  | x |  |  | IfcHeatExchanger | IfcHeatExchangerType | PLATE
VI02 | VI | výměník | 02 | deskový rozebiratelný | VI02 | [Kód projektu] | Třídicí kód | Jednoznačné určení třídy a podtřídy stavebního prvku (napč. SN01). | string |  | IfcLabel |  | x | x | x | x | IfcHeatExchanger | IfcHeatExchangerType | PLATE
VI02 | VI | výměník | 02 | deskový rozebiratelný | VI02 | [Kód projektu] | Identifikační kód | Unikátní identifikační kód umožňující jednoznačně identifikovat každý individuální prvek modelu (např. SN01.01.0001). | string |  | IfcLabel |  | x | x | x | x | IfcHeatExchanger | IfcHeatExchangerType | PLATE
VI02 | VI | výměník | 02 | deskový rozebiratelný | VI02 | [Kód projektu] | Výrobce | Výrobce dodaného prvku. | string |  | IfcText |  |  |  | x | x | IfcHeatExchanger | IfcHeatExchangerType | PLATE
VI02 | VI | výměník | 02 | deskový rozebiratelný | VI02 | [Kód projektu] | Typ | Specifikace prvku dodaného během realizace. | string |  | IfcText |  |  |  | x | x | IfcHeatExchanger | IfcHeatExchangerType | PLATE
VI02 | VI | výměník | 02 | deskový rozebiratelný | VI02 | [Kód projektu] | Délka | Lineární rozměr prvku v jeho hlavním směru. | number | mm | IfcLengthMeasure |  | x | x | x | x | IfcHeatExchanger | IfcHeatExchangerType | PLATE
VI02 | VI | výměník | 02 | deskový rozebiratelný | VI02 | [Kód projektu] | Hmotnost | Udává celkovou hmotnost prvku nebo sestavy, která je důležitá pro statické výpočty, manipulaci a logistiku | number | kg | IfcMassMeasure | MASSUNIT |  | x |  |  | IfcHeatExchanger | IfcHeatExchangerType | PLATE
VI02 | VI | výměník | 02 | deskový rozebiratelný | VI02 | [Kód projektu] | Chladící výkon | Udává schopnost zařízení odvádět teplo z prostoru nebo média, slouží pro dimenzování chladicích systémů a posouzení jejich účinnosti. | number | W | IfcPowerMeasure | POWERUNIT | x | x | x | x | IfcHeatExchanger | IfcHeatExchangerType | PLATE
VI02 | VI | výměník | 02 | deskový rozebiratelný | VI02 | [Kód projektu] | Materiál desek | Jednoznačná specifikace materiálu desek výměníku. | string |  | IfcText |  |  | x |  |  | IfcHeatExchanger | IfcHeatExchangerType | PLATE
VI02 | VI | výměník | 02 | deskový rozebiratelný | VI02 | [Kód projektu] | Referenční výrobek | Výrobek použitý jako referenční vzor pro určení parametrů a vlastností prvku. | string |  | IfcText |  |  | x |  |  | IfcHeatExchanger | IfcHeatExchangerType | PLATE
VI02 | VI | výměník | 02 | deskový rozebiratelný | VI02 | [Kód projektu] | Šířka | Vodorovný rozměr prvku měřený kolmo k výšce. | number | mm | IfcLengthMeasure |  | x | x | x | x | IfcHeatExchanger | IfcHeatExchangerType | PLATE
VI02 | VI | výměník | 02 | deskový rozebiratelný | VI02 | [Kód projektu] | Topný výkon | Výkon zařízení určený pro vytápění prostoru nebo média. | number | W | IfcPowerMeasure | POWERUNIT |  | x |  |  | IfcHeatExchanger | IfcHeatExchangerType | PLATE
VI02 | VI | výměník | 02 | deskový rozebiratelný | VI02 | [Kód projektu] | Výška | Vertikální rozměr prvku měřený od spodní po horní hranu. | number | mm | IfcLengthMeasure |  | x | x | x | x | IfcHeatExchanger | IfcHeatExchangerType | PLATE
VI02 | VI | výměník | 02 | deskový rozebiratelný | VI02 | [Kód projektu] | Způsob ovládání | Způsob, kterým je prvek ovládán během provozu. | string |  | IfcText |  |  | x |  |  | IfcHeatExchanger | IfcHeatExchangerType | PLATE
VI03 | VI | výměník | 03 | deskový pájený | VI03 | [Kód projektu] | Třídicí kód | Jednoznačné určení třídy a podtřídy stavebního prvku (napč. SN01). | string |  | IfcLabel |  | x | x | x | x | IfcHeatExchanger | IfcHeatExchangerType | PLATE
VI03 | VI | výměník | 03 | deskový pájený | VI03 | [Kód projektu] | Identifikační kód | Unikátní identifikační kód umožňující jednoznačně identifikovat každý individuální prvek modelu (např. SN01.01.0001). | string |  | IfcLabel |  | x | x | x | x | IfcHeatExchanger | IfcHeatExchangerType | PLATE
VI03 | VI | výměník | 03 | deskový pájený | VI03 | [Kód projektu] | Výrobce | Výrobce dodaného prvku. | string |  | IfcText |  |  |  | x | x | IfcHeatExchanger | IfcHeatExchangerType | PLATE
VI03 | VI | výměník | 03 | deskový pájený | VI03 | [Kód projektu] | Typ | Specifikace prvku dodaného během realizace. | string |  | IfcText |  |  |  | x | x | IfcHeatExchanger | IfcHeatExchangerType | PLATE
VI03 | VI | výměník | 03 | deskový pájený | VI03 | [Kód projektu] | Délka | Lineární rozměr prvku v jeho hlavním směru. | number | mm | IfcLengthMeasure |  | x | x | x | x | IfcHeatExchanger | IfcHeatExchangerType | PLATE
VI03 | VI | výměník | 03 | deskový pájený | VI03 | [Kód projektu] | Hmotnost | Udává celkovou hmotnost prvku nebo sestavy, která je důležitá pro statické výpočty, manipulaci a logistiku | number | kg | IfcMassMeasure | MASSUNIT |  | x |  |  | IfcHeatExchanger | IfcHeatExchangerType | PLATE
VI03 | VI | výměník | 03 | deskový pájený | VI03 | [Kód projektu] | Chladící výkon | Udává schopnost zařízení odvádět teplo z prostoru nebo média, slouží pro dimenzování chladicích systémů a posouzení jejich účinnosti. | number | W | IfcPowerMeasure | POWERUNIT | x | x | x | x | IfcHeatExchanger | IfcHeatExchangerType | PLATE
VI03 | VI | výměník | 03 | deskový pájený | VI03 | [Kód projektu] | Materiál desek | Jednoznačná specifikace materiálu desek výměníku. | string |  | IfcText |  |  | x |  |  | IfcHeatExchanger | IfcHeatExchangerType | PLATE
VI03 | VI | výměník | 03 | deskový pájený | VI03 | [Kód projektu] | Referenční výrobek | Výrobek použitý jako referenční vzor pro určení parametrů a vlastností prvku. | string |  | IfcText |  |  | x |  |  | IfcHeatExchanger | IfcHeatExchangerType | PLATE
VI03 | VI | výměník | 03 | deskový pájený | VI03 | [Kód projektu] | Šířka | Vodorovný rozměr prvku měřený kolmo k výšce. | number | mm | IfcLengthMeasure |  | x | x | x | x | IfcHeatExchanger | IfcHeatExchangerType | PLATE
VI03 | VI | výměník | 03 | deskový pájený | VI03 | [Kód projektu] | Topný výkon | Výkon zařízení určený pro vytápění prostoru nebo média. | number | W | IfcPowerMeasure | POWERUNIT |  | x |  |  | IfcHeatExchanger | IfcHeatExchangerType | PLATE
VI03 | VI | výměník | 03 | deskový pájený | VI03 | [Kód projektu] | Výška | Vertikální rozměr prvku měřený od spodní po horní hranu. | number | mm | IfcLengthMeasure |  | x | x | x | x | IfcHeatExchanger | IfcHeatExchangerType | PLATE
VI03 | VI | výměník | 03 | deskový pájený | VI03 | [Kód projektu] | Způsob ovládání | Způsob, kterým je prvek ovládán během provozu. | string |  | IfcText |  |  | x |  |  | IfcHeatExchanger | IfcHeatExchangerType | PLATE
VI04 | VI | výměník | 04 | trubkový | VI04 | [Kód projektu] | Třídicí kód | Jednoznačné určení třídy a podtřídy stavebního prvku (napč. SN01). | string |  | IfcLabel |  | x | x | x | x | IfcHeatExchanger | IfcHeatExchangerType | SHELLANDTUBE
VI04 | VI | výměník | 04 | trubkový | VI04 | [Kód projektu] | Identifikační kód | Unikátní identifikační kód umožňující jednoznačně identifikovat každý individuální prvek modelu (např. SN01.01.0001). | string |  | IfcLabel |  | x | x | x | x | IfcHeatExchanger | IfcHeatExchangerType | SHELLANDTUBE
VI04 | VI | výměník | 04 | trubkový | VI04 | [Kód projektu] | Výrobce | Výrobce dodaného prvku. | string |  | IfcText |  |  |  | x | x | IfcHeatExchanger | IfcHeatExchangerType | SHELLANDTUBE
VI04 | VI | výměník | 04 | trubkový | VI04 | [Kód projektu] | Typ | Specifikace prvku dodaného během realizace. | string |  | IfcText |  |  |  | x | x | IfcHeatExchanger | IfcHeatExchangerType | SHELLANDTUBE
VI04 | VI | výměník | 04 | trubkový | VI04 | [Kód projektu] | Délka | Lineární rozměr prvku v jeho hlavním směru. | number | mm | IfcLengthMeasure |  | x | x | x | x | IfcHeatExchanger | IfcHeatExchangerType | SHELLANDTUBE
VI04 | VI | výměník | 04 | trubkový | VI04 | [Kód projektu] | Hmotnost | Udává celkovou hmotnost prvku nebo sestavy, která je důležitá pro statické výpočty, manipulaci a logistiku | number | kg | IfcMassMeasure | MASSUNIT |  | x |  |  | IfcHeatExchanger | IfcHeatExchangerType | SHELLANDTUBE
VI04 | VI | výměník | 04 | trubkový | VI04 | [Kód projektu] | Chladící výkon | Udává schopnost zařízení odvádět teplo z prostoru nebo média, slouží pro dimenzování chladicích systémů a posouzení jejich účinnosti. | number | W | IfcPowerMeasure | POWERUNIT | x | x | x | x | IfcHeatExchanger | IfcHeatExchangerType | SHELLANDTUBE
VI04 | VI | výměník | 04 | trubkový | VI04 | [Kód projektu] | Materiál desek | Jednoznačná specifikace materiálu desek výměníku. | string |  | IfcText |  |  | x |  |  | IfcHeatExchanger | IfcHeatExchangerType | SHELLANDTUBE
VI04 | VI | výměník | 04 | trubkový | VI04 | [Kód projektu] | Referenční výrobek | Výrobek použitý jako referenční vzor pro určení parametrů a vlastností prvku. | string |  | IfcText |  |  | x |  |  | IfcHeatExchanger | IfcHeatExchangerType | SHELLANDTUBE
VI04 | VI | výměník | 04 | trubkový | VI04 | [Kód projektu] | Šířka | Vodorovný rozměr prvku měřený kolmo k výšce. | number | mm | IfcLengthMeasure |  | x | x | x | x | IfcHeatExchanger | IfcHeatExchangerType | SHELLANDTUBE
VI04 | VI | výměník | 04 | trubkový | VI04 | [Kód projektu] | Topný výkon | Výkon zařízení určený pro vytápění prostoru nebo média. | number | W | IfcPowerMeasure | POWERUNIT |  | x |  |  | IfcHeatExchanger | IfcHeatExchangerType | SHELLANDTUBE
VI04 | VI | výměník | 04 | trubkový | VI04 | [Kód projektu] | Výška | Vertikální rozměr prvku měřený od spodní po horní hranu. | number | mm | IfcLengthMeasure |  | x | x | x | x | IfcHeatExchanger | IfcHeatExchangerType | SHELLANDTUBE
VI04 | VI | výměník | 04 | trubkový | VI04 | [Kód projektu] | Způsob ovládání | Způsob, kterým je prvek ovládán během provozu. | string |  | IfcText |  |  | x |  |  | IfcHeatExchanger | IfcHeatExchangerType | SHELLANDTUBE
VJ00 | VJ | výměníková jednotka | 00 | obecný prvek | VJ00 | [Kód projektu] | Třídicí kód | Jednoznačné určení třídy a podtřídy stavebního prvku (napč. SN01). | string |  | IfcLabel |  | x | x | x | x | IfcHeatExchanger | IfcHeatExchangerType | [PLATE;SHELLANDTUBE;NOTDEFINED;USERDEFINED]
VJ00 | VJ | výměníková jednotka | 00 | obecný prvek | VJ00 | [Kód projektu] | Identifikační kód | Unikátní identifikační kód umožňující jednoznačně identifikovat každý individuální prvek modelu (např. SN01.01.0001). | string |  | IfcLabel |  | x | x | x | x | IfcHeatExchanger | IfcHeatExchangerType | [PLATE;SHELLANDTUBE;NOTDEFINED;USERDEFINED]
VJ00 | VJ | výměníková jednotka | 00 | obecný prvek | VJ00 | [Kód projektu] | Výrobce | Výrobce dodaného prvku. | string |  | IfcText |  |  |  | x | x | IfcHeatExchanger | IfcHeatExchangerType | [PLATE;SHELLANDTUBE;NOTDEFINED;USERDEFINED]
VJ00 | VJ | výměníková jednotka | 00 | obecný prvek | VJ00 | [Kód projektu] | Typ | Specifikace prvku dodaného během realizace. | string |  | IfcText |  |  |  | x | x | IfcHeatExchanger | IfcHeatExchangerType | [PLATE;SHELLANDTUBE;NOTDEFINED;USERDEFINED]
VJ00 | VJ | výměníková jednotka | 00 | obecný prvek | VJ00 | [Kód projektu] | Číslo místnosti | Unikátní číslo místnosti. | string |  | IfcText |  |  | x | x | x | IfcHeatExchanger | IfcHeatExchangerType | [PLATE;SHELLANDTUBE;NOTDEFINED;USERDEFINED]
VJ00 | VJ | výměníková jednotka | 00 | obecný prvek | VJ00 | [Kód projektu] | Délka | Lineární rozměr prvku v jeho hlavním směru. | number | mm | IfcLengthMeasure |  | x | x | x | x | IfcHeatExchanger | IfcHeatExchangerType | [PLATE;SHELLANDTUBE;NOTDEFINED;USERDEFINED]
VJ00 | VJ | výměníková jednotka | 00 | obecný prvek | VJ00 | [Kód projektu] | Hmotnost | Udává celkovou hmotnost prvku nebo sestavy, která je důležitá pro statické výpočty, manipulaci a logistiku | number | kg | IfcMassMeasure | MASSUNIT |  | x |  |  | IfcHeatExchanger | IfcHeatExchangerType | [PLATE;SHELLANDTUBE;NOTDEFINED;USERDEFINED]
VJ00 | VJ | výměníková jednotka | 00 | obecný prvek | VJ00 | [Kód projektu] | Napájecí napětí | Hodnota elektrického napětí potřebného pro napájení zařízení. | number | V | fcElectricVoltageMeasure | ELECTRICVOLTAGEUNIT |  | x |  |  | IfcHeatExchanger | IfcHeatExchangerType | [PLATE;SHELLANDTUBE;NOTDEFINED;USERDEFINED]
VJ00 | VJ | výměníková jednotka | 00 | obecný prvek | VJ00 | [Kód projektu] | Průměr | Rozměr kruhového průřezu prvku. | number | mm | IfcLengthMeasure |  | x | x | x | x | IfcHeatExchanger | IfcHeatExchangerType | [PLATE;SHELLANDTUBE;NOTDEFINED;USERDEFINED]
VJ00 | VJ | výměníková jednotka | 00 | obecný prvek | VJ00 | [Kód projektu] | Referenční výrobek | Výrobek použitý jako referenční vzor pro určení parametrů a vlastností prvku. | string |  | IfcText |  |  | x |  |  | IfcHeatExchanger | IfcHeatExchangerType | [PLATE;SHELLANDTUBE;NOTDEFINED;USERDEFINED]
VJ00 | VJ | výměníková jednotka | 00 | obecný prvek | VJ00 | [Kód projektu] | Šířka | Vodorovný rozměr prvku měřený kolmo k výšce. | number | mm | IfcLengthMeasure |  | x | x | x | x | IfcHeatExchanger | IfcHeatExchangerType | [PLATE;SHELLANDTUBE;NOTDEFINED;USERDEFINED]
VJ00 | VJ | výměníková jednotka | 00 | obecný prvek | VJ00 | [Kód projektu] | Výška | Vertikální rozměr prvku měřený od spodní po horní hranu. | number | mm | IfcLengthMeasure |  | x | x | x | x | IfcHeatExchanger | IfcHeatExchangerType | [PLATE;SHELLANDTUBE;NOTDEFINED;USERDEFINED]
VK01 | VK | výkop | 01 | jáma | VK01 | [Kód projektu] | Třídicí kód | Jednoznačné určení třídy a podtřídy stavebního prvku (napč. SN01). | string |  | IfcLabel |  | x | x | x | x | IfcGeographicElement | IfcGeographicElementType | USERDEFINED | JÁMA
VK01 | VK | výkop | 01 | jáma | VK01 | [Kód projektu] | Identifikační kód | Unikátní identifikační kód umožňující jednoznačně identifikovat každý individuální prvek modelu (např. SN01.01.0001). | string |  | IfcLabel |  | x | x | x | x | IfcGeographicElement | IfcGeographicElementType | USERDEFINED | JÁMA
VK01 | VK | výkop | 01 | jáma | VK01 | [Kód projektu] | Výrobce | Výrobce dodaného prvku. | string |  | IfcText |  |  |  | x | x | IfcGeographicElement | IfcGeographicElementType | USERDEFINED | JÁMA
VK01 | VK | výkop | 01 | jáma | VK01 | [Kód projektu] | Typ | Specifikace prvku dodaného během realizace. | string |  | IfcText |  |  |  | x | x | IfcGeographicElement | IfcGeographicElementType | USERDEFINED | JÁMA
VK01 | VK | výkop | 01 | jáma | VK01 | [Kód projektu] | Objem | Celkový prostor, který prvek nebo zařízení zaujímá, vyjádřený jako trojrozměrný obsah. | number | m3 | IfcVolumeMeasure | VOLUMEUNIT | x | x |  |  | IfcGeographicElement | IfcGeographicElementType | USERDEFINED | JÁMA
VK01 | VK | výkop | 01 | jáma | VK01 | [Kód projektu] | Třída těžitelnosti | Klasifikace hornin podle jejich schopnosti být těženy a zpracovávány. | integer |  | IfcInteger |  | x | x |  |  | IfcGeographicElement | IfcGeographicElementType | USERDEFINED | JÁMA
VK02 | VK | výkop | 02 | odkop | VK02 | [Kód projektu] | Třídicí kód | Jednoznačné určení třídy a podtřídy stavebního prvku (napč. SN01). | string |  | IfcLabel |  | x | x | x | x | IfcGeographicElement | IfcGeographicElementType | USERDEFINED | ODKOP
VK02 | VK | výkop | 02 | odkop | VK02 | [Kód projektu] | Identifikační kód | Unikátní identifikační kód umožňující jednoznačně identifikovat každý individuální prvek modelu (např. SN01.01.0001). | string |  | IfcLabel |  | x | x | x | x | IfcGeographicElement | IfcGeographicElementType | USERDEFINED | ODKOP
VK02 | VK | výkop | 02 | odkop | VK02 | [Kód projektu] | Výrobce | Výrobce dodaného prvku. | string |  | IfcText |  |  |  | x | x | IfcGeographicElement | IfcGeographicElementType | USERDEFINED | ODKOP
VK02 | VK | výkop | 02 | odkop | VK02 | [Kód projektu] | Typ | Specifikace prvku dodaného během realizace. | string |  | IfcText |  |  |  | x | x | IfcGeographicElement | IfcGeographicElementType | USERDEFINED | ODKOP
VK02 | VK | výkop | 02 | odkop | VK02 | [Kód projektu] | Objem | Celkový prostor, který prvek nebo zařízení zaujímá, vyjádřený jako trojrozměrný obsah. | number | m3 | IfcVolumeMeasure | VOLUMEUNIT | x | x |  |  | IfcGeographicElement | IfcGeographicElementType | USERDEFINED | ODKOP
VK02 | VK | výkop | 02 | odkop | VK02 | [Kód projektu] | Třída těžitelnosti | Klasifikace hornin podle jejich schopnosti být těženy a zpracovávány. | integer |  | IfcInteger |  | x | x |  |  | IfcGeographicElement | IfcGeographicElementType | USERDEFINED | ODKOP
VK03 | VK | výkop | 03 | rýha | VK03 | [Kód projektu] | Třídicí kód | Jednoznačné určení třídy a podtřídy stavebního prvku (napč. SN01). | string |  | IfcLabel |  | x | x | x | x | IfcGeographicElement | IfcGeographicElementType | USERDEFINED | RÝHA
VK03 | VK | výkop | 03 | rýha | VK03 | [Kód projektu] | Identifikační kód | Unikátní identifikační kód umožňující jednoznačně identifikovat každý individuální prvek modelu (např. SN01.01.0001). | string |  | IfcLabel |  | x | x | x | x | IfcGeographicElement | IfcGeographicElementType | USERDEFINED | RÝHA
VK03 | VK | výkop | 03 | rýha | VK03 | [Kód projektu] | Výrobce | Výrobce dodaného prvku. | string |  | IfcText |  |  |  | x | x | IfcGeographicElement | IfcGeographicElementType | USERDEFINED | RÝHA
VK03 | VK | výkop | 03 | rýha | VK03 | [Kód projektu] | Typ | Specifikace prvku dodaného během realizace. | string |  | IfcText |  |  |  | x | x | IfcGeographicElement | IfcGeographicElementType | USERDEFINED | RÝHA
VK03 | VK | výkop | 03 | rýha | VK03 | [Kód projektu] | Objem | Celkový prostor, který prvek nebo zařízení zaujímá, vyjádřený jako trojrozměrný obsah. | number | m3 | IfcVolumeMeasure | VOLUMEUNIT | x | x |  |  | IfcGeographicElement | IfcGeographicElementType | USERDEFINED | RÝHA
VK03 | VK | výkop | 03 | rýha | VK03 | [Kód projektu] | Třída těžitelnosti | Klasifikace hornin podle jejich schopnosti být těženy a zpracovávány. | integer |  | IfcInteger |  | x | x |  |  | IfcGeographicElement | IfcGeographicElementType | USERDEFINED | RÝHA
VK04 | VK | výkop | 04 | sejmutí ornice | VK04 | [Kód projektu] | Třídicí kód | Jednoznačné určení třídy a podtřídy stavebního prvku (napč. SN01). | string |  | IfcLabel |  | x | x | x | x | IfcGeographicElement | IfcGeographicElementType | USERDEFINED | SEJMUTÍ_ORNICE
VK04 | VK | výkop | 04 | sejmutí ornice | VK04 | [Kód projektu] | Identifikační kód | Unikátní identifikační kód umožňující jednoznačně identifikovat každý individuální prvek modelu (např. SN01.01.0001). | string |  | IfcLabel |  | x | x | x | x | IfcGeographicElement | IfcGeographicElementType | USERDEFINED | SEJMUTÍ_ORNICE
VK04 | VK | výkop | 04 | sejmutí ornice | VK04 | [Kód projektu] | Výrobce | Výrobce dodaného prvku. | string |  | IfcText |  |  |  | x | x | IfcGeographicElement | IfcGeographicElementType | USERDEFINED | SEJMUTÍ_ORNICE
VK04 | VK | výkop | 04 | sejmutí ornice | VK04 | [Kód projektu] | Typ | Specifikace prvku dodaného během realizace. | string |  | IfcText |  |  |  | x | x | IfcGeographicElement | IfcGeographicElementType | USERDEFINED | SEJMUTÍ_ORNICE
VK04 | VK | výkop | 04 | sejmutí ornice | VK04 | [Kód projektu] | Objem | Celkový prostor, který prvek nebo zařízení zaujímá, vyjádřený jako trojrozměrný obsah. | number | m3 | IfcVolumeMeasure | VOLUMEUNIT | x | x |  |  | IfcGeographicElement | IfcGeographicElementType | USERDEFINED | SEJMUTÍ_ORNICE
VK04 | VK | výkop | 04 | sejmutí ornice | VK04 | [Kód projektu] | Třída těžitelnosti | Klasifikace hornin podle jejich schopnosti být těženy a zpracovávány. | integer |  | IfcInteger |  | x | x |  |  | IfcGeographicElement | IfcGeographicElementType | USERDEFINED | SEJMUTÍ_ORNICE
VL00 | VL | ventilová stanice a sestava | 00 | obecný prvek | VL00 | [Kód projektu] | Třídicí kód | Jednoznačné určení třídy a podtřídy stavebního prvku (napč. SN01). | string |  | IfcLabel |  | x | x | x | x | IfcDistributionChamberElement | IfcDistributionChamberElementType | VALVECHAMBER
VL00 | VL | ventilová stanice a sestava | 00 | obecný prvek | VL00 | [Kód projektu] | Identifikační kód | Unikátní identifikační kód umožňující jednoznačně identifikovat každý individuální prvek modelu (např. SN01.01.0001). | string |  | IfcLabel |  | x | x | x | x | IfcDistributionChamberElement | IfcDistributionChamberElementType | VALVECHAMBER
VL00 | VL | ventilová stanice a sestava | 00 | obecný prvek | VL00 | [Kód projektu] | Výrobce | Výrobce dodaného prvku. | string |  | IfcText |  |  |  | x | x | IfcDistributionChamberElement | IfcDistributionChamberElementType | VALVECHAMBER
VL00 | VL | ventilová stanice a sestava | 00 | obecný prvek | VL00 | [Kód projektu] | Typ | Specifikace prvku dodaného během realizace. | string |  | IfcText |  |  |  | x | x | IfcDistributionChamberElement | IfcDistributionChamberElementType | VALVECHAMBER
VL00 | VL | ventilová stanice a sestava | 00 | obecný prvek | VL00 | [Kód projektu] | Číslo místnosti | Unikátní číslo místnosti. | string |  | IfcText |  |  | x | x | x | IfcDistributionChamberElement | IfcDistributionChamberElementType | VALVECHAMBER
VL00 | VL | ventilová stanice a sestava | 00 | obecný prvek | VL00 | [Kód projektu] | Délka | Lineární rozměr prvku v jeho hlavním směru. | number | mm | IfcLengthMeasure |  | x | x | x | x | IfcDistributionChamberElement | IfcDistributionChamberElementType | VALVECHAMBER
VL00 | VL | ventilová stanice a sestava | 00 | obecný prvek | VL00 | [Kód projektu] | Napájecí napětí | Hodnota elektrického napětí potřebného pro napájení zařízení. | number | V | fcElectricVoltageMeasure | ELECTRICVOLTAGEUNIT |  | x |  |  | IfcDistributionChamberElement | IfcDistributionChamberElementType | VALVECHAMBER
VL00 | VL | ventilová stanice a sestava | 00 | obecný prvek | VL00 | [Kód projektu] | Průměr | Rozměr kruhového průřezu prvku. | number | mm | IfcLengthMeasure |  | x | x | x | x | IfcDistributionChamberElement | IfcDistributionChamberElementType | VALVECHAMBER
VL00 | VL | ventilová stanice a sestava | 00 | obecný prvek | VL00 | [Kód projektu] | Referenční výrobek | Výrobek použitý jako referenční vzor pro určení parametrů a vlastností prvku. | string |  | IfcText |  |  | x |  |  | IfcDistributionChamberElement | IfcDistributionChamberElementType | VALVECHAMBER
VL00 | VL | ventilová stanice a sestava | 00 | obecný prvek | VL00 | [Kód projektu] | Šířka | Vodorovný rozměr prvku měřený kolmo k výšce. | number | mm | IfcLengthMeasure |  | x | x | x | x | IfcDistributionChamberElement | IfcDistributionChamberElementType | VALVECHAMBER
VL00 | VL | ventilová stanice a sestava | 00 | obecný prvek | VL00 | [Kód projektu] | Výška | Vertikální rozměr prvku měřený od spodní po horní hranu. | number | mm | IfcLengthMeasure |  | x | x | x | x | IfcDistributionChamberElement | IfcDistributionChamberElementType | VALVECHAMBER
VM00 | VM | rekuperační výměníková jednotka | 00 | obecný prvek | VM00 | [Kód projektu] | Třídicí kód | Jednoznačné určení třídy a podtřídy stavebního prvku (napč. SN01). | string |  | IfcLabel |  | x | x | x | x | IfcAirToAirHeatRecovery | IfcAirToAirHeatRecoveryType | RUNAROUNDCOILLOOP
VM00 | VM | rekuperační výměníková jednotka | 00 | obecný prvek | VM00 | [Kód projektu] | Identifikační kód | Unikátní identifikační kód umožňující jednoznačně identifikovat každý individuální prvek modelu (např. SN01.01.0001). | string |  | IfcLabel |  | x | x | x | x | IfcAirToAirHeatRecovery | IfcAirToAirHeatRecoveryType | RUNAROUNDCOILLOOP
VM00 | VM | rekuperační výměníková jednotka | 00 | obecný prvek | VM00 | [Kód projektu] | Výrobce | Výrobce dodaného prvku. | string |  | IfcText |  |  |  | x | x | IfcAirToAirHeatRecovery | IfcAirToAirHeatRecoveryType | RUNAROUNDCOILLOOP
VM00 | VM | rekuperační výměníková jednotka | 00 | obecný prvek | VM00 | [Kód projektu] | Typ | Specifikace prvku dodaného během realizace. | string |  | IfcText |  |  |  | x | x | IfcAirToAirHeatRecovery | IfcAirToAirHeatRecoveryType | RUNAROUNDCOILLOOP
VM00 | VM | rekuperační výměníková jednotka | 00 | obecný prvek | VM00 | [Kód projektu] | Číslo místnosti | Unikátní číslo místnosti. | string |  | IfcText |  |  | x | x | x | IfcAirToAirHeatRecovery | IfcAirToAirHeatRecoveryType | RUNAROUNDCOILLOOP
VM00 | VM | rekuperační výměníková jednotka | 00 | obecný prvek | VM00 | [Kód projektu] | Délka | Lineární rozměr prvku v jeho hlavním směru. | number | mm | IfcLengthMeasure |  | x | x | x | x | IfcAirToAirHeatRecovery | IfcAirToAirHeatRecoveryType | RUNAROUNDCOILLOOP
VM00 | VM | rekuperační výměníková jednotka | 00 | obecný prvek | VM00 | [Kód projektu] | Hmotnost | Udává celkovou hmotnost prvku nebo sestavy, která je důležitá pro statické výpočty, manipulaci a logistiku | number | kg | IfcMassMeasure | MASSUNIT |  | x |  |  | IfcAirToAirHeatRecovery | IfcAirToAirHeatRecoveryType | RUNAROUNDCOILLOOP
VM00 | VM | rekuperační výměníková jednotka | 00 | obecný prvek | VM00 | [Kód projektu] | Jmenovitá velikost vstupu - šířka | Referenční šířkový rozměr vstupu používaný pro dimenzování zařízení a potrubí. | number | mm | IfcLengthMeasure |  |  | x |  |  | IfcAirToAirHeatRecovery | IfcAirToAirHeatRecoveryType | RUNAROUNDCOILLOOP
VM00 | VM | rekuperační výměníková jednotka | 00 | obecný prvek | VM00 | [Kód projektu] | Jmenovitá velikost vstupu - výška | Referenční výškový rozměr vstupu používaný pro dimenzování zařízení a potrubí. | number | mm | IfcLengthMeasure |  |  | x |  |  | IfcAirToAirHeatRecovery | IfcAirToAirHeatRecoveryType | RUNAROUNDCOILLOOP
VM00 | VM | rekuperační výměníková jednotka | 00 | obecný prvek | VM00 | [Kód projektu] | Jmenovitá velikost výstupu - šířka | Referenční šířkový rozměr výstupu používaný pro dimenzování zařízení a potrubí. | number | mm | IfcLengthMeasure |  |  | x |  |  | IfcAirToAirHeatRecovery | IfcAirToAirHeatRecoveryType | RUNAROUNDCOILLOOP
VM00 | VM | rekuperační výměníková jednotka | 00 | obecný prvek | VM00 | [Kód projektu] | Jmenovitá velikost výstupu - výška | Referenční výškový rozměr výstupu používaný pro dimenzování zařízení a potrubí | number | mm | IfcLengthMeasure |  |  | x |  |  | IfcAirToAirHeatRecovery | IfcAirToAirHeatRecoveryType | RUNAROUNDCOILLOOP
VM00 | VM | rekuperační výměníková jednotka | 00 | obecný prvek | VM00 | [Kód projektu] | Jmenovitý proud | Maximální hodnota elektrického proudu, pro kterou je zařízení navrženo a bezpečně provozováno. | number | A | IfcElectricCurrentMeasure | ELECTRICCURRENTUNIT |  | x |  |  | IfcAirToAirHeatRecovery | IfcAirToAirHeatRecoveryType | RUNAROUNDCOILLOOP
VM00 | VM | rekuperační výměníková jednotka | 00 | obecný prvek | VM00 | [Kód projektu] | Jmenovitý příkon | Množství elektrické energie, kterou zařízení spotřebovává při standardním provozu. | number | W | IfcPowerMeasure | POWERUNIT |  | x |  |  | IfcAirToAirHeatRecovery | IfcAirToAirHeatRecoveryType | RUNAROUNDCOILLOOP
VM00 | VM | rekuperační výměníková jednotka | 00 | obecný prvek | VM00 | [Kód projektu] | Jmenovitý výkon | Výkon, na který je zařízení navrženo a při kterém dosahuje optimálních provozních parametrů | number | W | IfcPowerMeasure | POWERUNIT | x | x | x | x | IfcAirToAirHeatRecovery | IfcAirToAirHeatRecoveryType | RUNAROUNDCOILLOOP
VM00 | VM | rekuperační výměníková jednotka | 00 | obecný prvek | VM00 | [Kód projektu] | Napájecí napětí | Hodnota elektrického napětí potřebného pro napájení zařízení. | number | V | fcElectricVoltageMeasure | ELECTRICVOLTAGEUNIT |  | x |  |  | IfcAirToAirHeatRecovery | IfcAirToAirHeatRecoveryType | RUNAROUNDCOILLOOP
VM00 | VM | rekuperační výměníková jednotka | 00 | obecný prvek | VM00 | [Kód projektu] | Referenční výrobek | Výrobek použitý jako referenční vzor pro určení parametrů a vlastností prvku. | string |  | IfcText |  |  | x |  |  | IfcAirToAirHeatRecovery | IfcAirToAirHeatRecoveryType | RUNAROUNDCOILLOOP
VM00 | VM | rekuperační výměníková jednotka | 00 | obecný prvek | VM00 | [Kód projektu] | Šířka | Vodorovný rozměr prvku měřený kolmo k výšce. | number | mm | IfcLengthMeasure |  | x | x | x | x | IfcAirToAirHeatRecovery | IfcAirToAirHeatRecoveryType | RUNAROUNDCOILLOOP
VM00 | VM | rekuperační výměníková jednotka | 00 | obecný prvek | VM00 | [Kód projektu] | Výška | Vertikální rozměr prvku měřený od spodní po horní hranu. | number | mm | IfcLengthMeasure |  | x | x | x | x | IfcAirToAirHeatRecovery | IfcAirToAirHeatRecoveryType | RUNAROUNDCOILLOOP
VN01 | VN | ventilátor | 01 | axiální | VN01 | [Kód projektu] | Třídicí kód | Jednoznačné určení třídy a podtřídy stavebního prvku (napč. SN01). | string |  | IfcLabel |  | x | x | x | x | IfcFan | IfcFanType | TUBEAXIAL
VN01 | VN | ventilátor | 01 | axiální | VN01 | [Kód projektu] | Identifikační kód | Unikátní identifikační kód umožňující jednoznačně identifikovat každý individuální prvek modelu (např. SN01.01.0001). | string |  | IfcLabel |  | x | x | x | x | IfcFan | IfcFanType | TUBEAXIAL
VN01 | VN | ventilátor | 01 | axiální | VN01 | [Kód projektu] | Výrobce | Výrobce dodaného prvku. | string |  | IfcText |  |  |  | x | x | IfcFan | IfcFanType | TUBEAXIAL
VN01 | VN | ventilátor | 01 | axiální | VN01 | [Kód projektu] | Typ | Specifikace prvku dodaného během realizace. | string |  | IfcText |  |  |  | x | x | IfcFan | IfcFanType | TUBEAXIAL
VN01 | VN | ventilátor | 01 | axiální | VN01 | [Kód projektu] | Číslo místnosti | Unikátní číslo místnosti. | string |  | IfcText |  |  | x | x | x | IfcFan | IfcFanType | TUBEAXIAL
VN01 | VN | ventilátor | 01 | axiální | VN01 | [Kód projektu] | Délka | Lineární rozměr prvku v jeho hlavním směru. | number | mm | IfcLengthMeasure |  | x | x | x | x | IfcFan | IfcFanType | TUBEAXIAL
VN01 | VN | ventilátor | 01 | axiální | VN01 | [Kód projektu] | Jmenovitá velikost vstupu - šířka | Referenční šířkový rozměr vstupu používaný pro dimenzování zařízení a potrubí. | number | mm | IfcLengthMeasure |  |  | x |  |  | IfcFan | IfcFanType | TUBEAXIAL
VN01 | VN | ventilátor | 01 | axiální | VN01 | [Kód projektu] | Jmenovitá velikost vstupu - výška | Referenční výškový rozměr vstupu používaný pro dimenzování zařízení a potrubí. | number | mm | IfcLengthMeasure |  |  | x |  |  | IfcFan | IfcFanType | TUBEAXIAL
VN01 | VN | ventilátor | 01 | axiální | VN01 | [Kód projektu] | Jmenovitá velikost výstupu - šířka | Referenční šířkový rozměr výstupu používaný pro dimenzování zařízení a potrubí. | number | mm | IfcLengthMeasure |  |  | x |  |  | IfcFan | IfcFanType | TUBEAXIAL
VN01 | VN | ventilátor | 01 | axiální | VN01 | [Kód projektu] | Jmenovitá velikost výstupu - výška | Referenční výškový rozměr výstupu používaný pro dimenzování zařízení a potrubí | number | mm | IfcLengthMeasure |  |  | x |  |  | IfcFan | IfcFanType | TUBEAXIAL
VN01 | VN | ventilátor | 01 | axiální | VN01 | [Kód projektu] | Jmenovitý proud | Maximální hodnota elektrického proudu, pro kterou je zařízení navrženo a bezpečně provozováno. | number | A | IfcElectricCurrentMeasure | ELECTRICCURRENTUNIT |  | x |  |  | IfcFan | IfcFanType | TUBEAXIAL
VN01 | VN | ventilátor | 01 | axiální | VN01 | [Kód projektu] | Jmenovitý příkon | Množství elektrické energie, kterou zařízení spotřebovává při standardním provozu. | number | W | IfcPowerMeasure | POWERUNIT |  | x |  |  | IfcFan | IfcFanType | TUBEAXIAL
VN01 | VN | ventilátor | 01 | axiální | VN01 | [Kód projektu] | Jmenovitý výkon | Výkon, na který je zařízení navrženo a při kterém dosahuje optimálních provozních parametrů | number | W | IfcPowerMeasure | POWERUNIT | x | x | x | x | IfcFan | IfcFanType | TUBEAXIAL
VN01 | VN | ventilátor | 01 | axiální | VN01 | [Kód projektu] | Napájecí napětí | Hodnota elektrického napětí potřebného pro napájení zařízení. | number | V | fcElectricVoltageMeasure | ELECTRICVOLTAGEUNIT |  | x |  |  | IfcFan | IfcFanType | TUBEAXIAL
VN01 | VN | ventilátor | 01 | axiální | VN01 | [Kód projektu] | Referenční výrobek | Výrobek použitý jako referenční vzor pro určení parametrů a vlastností prvku. | string |  | IfcText |  |  | x |  |  | IfcFan | IfcFanType | TUBEAXIAL
VN01 | VN | ventilátor | 01 | axiální | VN01 | [Kód projektu] | Šířka | Vodorovný rozměr prvku měřený kolmo k výšce. | number | mm | IfcLengthMeasure |  | x | x | x | x | IfcFan | IfcFanType | TUBEAXIAL
VN01 | VN | ventilátor | 01 | axiální | VN01 | [Kód projektu] | Výška | Vertikální rozměr prvku měřený od spodní po horní hranu. | number | mm | IfcLengthMeasure |  | x | x | x | x | IfcFan | IfcFanType | TUBEAXIAL
VN02 | VN | ventilátor | 02 | radiální | VN02 | [Kód projektu] | Třídicí kód | Jednoznačné určení třídy a podtřídy stavebního prvku (napč. SN01). | string |  | IfcLabel |  | x | x | x | x | IfcFan | IfcFanType | CENTRIFUGALRADIAL
VN02 | VN | ventilátor | 02 | radiální | VN02 | [Kód projektu] | Identifikační kód | Unikátní identifikační kód umožňující jednoznačně identifikovat každý individuální prvek modelu (např. SN01.01.0001). | string |  | IfcLabel |  | x | x | x | x | IfcFan | IfcFanType | CENTRIFUGALRADIAL
VN02 | VN | ventilátor | 02 | radiální | VN02 | [Kód projektu] | Výrobce | Výrobce dodaného prvku. | string |  | IfcText |  |  |  | x | x | IfcFan | IfcFanType | CENTRIFUGALRADIAL
VN02 | VN | ventilátor | 02 | radiální | VN02 | [Kód projektu] | Typ | Specifikace prvku dodaného během realizace. | string |  | IfcText |  |  |  | x | x | IfcFan | IfcFanType | CENTRIFUGALRADIAL
VN02 | VN | ventilátor | 02 | radiální | VN02 | [Kód projektu] | Číslo místnosti | Unikátní číslo místnosti. | string |  | IfcText |  |  | x | x | x | IfcFan | IfcFanType | CENTRIFUGALRADIAL
VN02 | VN | ventilátor | 02 | radiální | VN02 | [Kód projektu] | Délka | Lineární rozměr prvku v jeho hlavním směru. | number | mm | IfcLengthMeasure |  | x | x | x | x | IfcFan | IfcFanType | CENTRIFUGALRADIAL
VN02 | VN | ventilátor | 02 | radiální | VN02 | [Kód projektu] | Jmenovitá velikost vstupu - šířka | Referenční šířkový rozměr vstupu používaný pro dimenzování zařízení a potrubí. | number | mm | IfcLengthMeasure |  |  | x |  |  | IfcFan | IfcFanType | CENTRIFUGALRADIAL
VN02 | VN | ventilátor | 02 | radiální | VN02 | [Kód projektu] | Jmenovitá velikost vstupu - výška | Referenční výškový rozměr vstupu používaný pro dimenzování zařízení a potrubí. | number | mm | IfcLengthMeasure |  |  | x |  |  | IfcFan | IfcFanType | CENTRIFUGALRADIAL
VN02 | VN | ventilátor | 02 | radiální | VN02 | [Kód projektu] | Jmenovitá velikost výstupu - šířka | Referenční šířkový rozměr výstupu používaný pro dimenzování zařízení a potrubí. | number | mm | IfcLengthMeasure |  |  | x |  |  | IfcFan | IfcFanType | CENTRIFUGALRADIAL
VN02 | VN | ventilátor | 02 | radiální | VN02 | [Kód projektu] | Jmenovitá velikost výstupu - výška | Referenční výškový rozměr výstupu používaný pro dimenzování zařízení a potrubí | number | mm | IfcLengthMeasure |  |  | x |  |  | IfcFan | IfcFanType | CENTRIFUGALRADIAL
VN02 | VN | ventilátor | 02 | radiální | VN02 | [Kód projektu] | Jmenovitý proud | Maximální hodnota elektrického proudu, pro kterou je zařízení navrženo a bezpečně provozováno. | number | A | IfcElectricCurrentMeasure | ELECTRICCURRENTUNIT |  | x |  |  | IfcFan | IfcFanType | CENTRIFUGALRADIAL
VN02 | VN | ventilátor | 02 | radiální | VN02 | [Kód projektu] | Jmenovitý příkon | Množství elektrické energie, kterou zařízení spotřebovává při standardním provozu. | number | W | IfcPowerMeasure | POWERUNIT |  | x |  |  | IfcFan | IfcFanType | CENTRIFUGALRADIAL
VN02 | VN | ventilátor | 02 | radiální | VN02 | [Kód projektu] | Jmenovitý výkon | Výkon, na který je zařízení navrženo a při kterém dosahuje optimálních provozních parametrů | number | W | IfcPowerMeasure | POWERUNIT | x | x | x | x | IfcFan | IfcFanType | CENTRIFUGALRADIAL
VN02 | VN | ventilátor | 02 | radiální | VN02 | [Kód projektu] | Napájecí napětí | Hodnota elektrického napětí potřebného pro napájení zařízení. | number | V | fcElectricVoltageMeasure | ELECTRICVOLTAGEUNIT |  | x |  |  | IfcFan | IfcFanType | CENTRIFUGALRADIAL
VN02 | VN | ventilátor | 02 | radiální | VN02 | [Kód projektu] | Referenční výrobek | Výrobek použitý jako referenční vzor pro určení parametrů a vlastností prvku. | string |  | IfcText |  |  | x |  |  | IfcFan | IfcFanType | CENTRIFUGALRADIAL
VN02 | VN | ventilátor | 02 | radiální | VN02 | [Kód projektu] | Šířka | Vodorovný rozměr prvku měřený kolmo k výšce. | number | mm | IfcLengthMeasure |  | x | x | x | x | IfcFan | IfcFanType | CENTRIFUGALRADIAL
VN02 | VN | ventilátor | 02 | radiální | VN02 | [Kód projektu] | Výška | Vertikální rozměr prvku měřený od spodní po horní hranu. | number | mm | IfcLengthMeasure |  | x | x | x | x | IfcFan | IfcFanType | CENTRIFUGALRADIAL
VN03 | VN | ventilátor | 03 | diagonální | VN03 | [Kód projektu] | Třídicí kód | Jednoznačné určení třídy a podtřídy stavebního prvku (napč. SN01). | string |  | IfcLabel |  | x | x | x | x | IfcFan | IfcFanType | TUBEAXIAL
VN03 | VN | ventilátor | 03 | diagonální | VN03 | [Kód projektu] | Identifikační kód | Unikátní identifikační kód umožňující jednoznačně identifikovat každý individuální prvek modelu (např. SN01.01.0001). | string |  | IfcLabel |  | x | x | x | x | IfcFan | IfcFanType | TUBEAXIAL
VN03 | VN | ventilátor | 03 | diagonální | VN03 | [Kód projektu] | Výrobce | Výrobce dodaného prvku. | string |  | IfcText |  |  |  | x | x | IfcFan | IfcFanType | TUBEAXIAL
VN03 | VN | ventilátor | 03 | diagonální | VN03 | [Kód projektu] | Typ | Specifikace prvku dodaného během realizace. | string |  | IfcText |  |  |  | x | x | IfcFan | IfcFanType | TUBEAXIAL
VN03 | VN | ventilátor | 03 | diagonální | VN03 | [Kód projektu] | Číslo místnosti | Unikátní číslo místnosti. | string |  | IfcText |  |  | x | x | x | IfcFan | IfcFanType | TUBEAXIAL
VN03 | VN | ventilátor | 03 | diagonální | VN03 | [Kód projektu] | Délka | Lineární rozměr prvku v jeho hlavním směru. | number | mm | IfcLengthMeasure |  | x | x | x | x | IfcFan | IfcFanType | TUBEAXIAL
VN03 | VN | ventilátor | 03 | diagonální | VN03 | [Kód projektu] | Jmenovitá velikost vstupu - šířka | Referenční šířkový rozměr vstupu používaný pro dimenzování zařízení a potrubí. | number | mm | IfcLengthMeasure |  |  | x |  |  | IfcFan | IfcFanType | TUBEAXIAL
VN03 | VN | ventilátor | 03 | diagonální | VN03 | [Kód projektu] | Jmenovitá velikost vstupu - výška | Referenční výškový rozměr vstupu používaný pro dimenzování zařízení a potrubí. | number | mm | IfcLengthMeasure |  |  | x |  |  | IfcFan | IfcFanType | TUBEAXIAL
VN03 | VN | ventilátor | 03 | diagonální | VN03 | [Kód projektu] | Jmenovitá velikost výstupu - šířka | Referenční šířkový rozměr výstupu používaný pro dimenzování zařízení a potrubí. | number | mm | IfcLengthMeasure |  |  | x |  |  | IfcFan | IfcFanType | TUBEAXIAL
VN03 | VN | ventilátor | 03 | diagonální | VN03 | [Kód projektu] | Jmenovitá velikost výstupu - výška | Referenční výškový rozměr výstupu používaný pro dimenzování zařízení a potrubí | number | mm | IfcLengthMeasure |  |  | x |  |  | IfcFan | IfcFanType | TUBEAXIAL
VN03 | VN | ventilátor | 03 | diagonální | VN03 | [Kód projektu] | Jmenovitý proud | Maximální hodnota elektrického proudu, pro kterou je zařízení navrženo a bezpečně provozováno. | number | A | IfcElectricCurrentMeasure | ELECTRICCURRENTUNIT |  | x |  |  | IfcFan | IfcFanType | TUBEAXIAL
VN03 | VN | ventilátor | 03 | diagonální | VN03 | [Kód projektu] | Jmenovitý příkon | Množství elektrické energie, kterou zařízení spotřebovává při standardním provozu. | number | W | IfcPowerMeasure | POWERUNIT |  | x |  |  | IfcFan | IfcFanType | TUBEAXIAL
VN03 | VN | ventilátor | 03 | diagonální | VN03 | [Kód projektu] | Jmenovitý výkon | Výkon, na který je zařízení navrženo a při kterém dosahuje optimálních provozních parametrů | number | W | IfcPowerMeasure | POWERUNIT | x | x | x | x | IfcFan | IfcFanType | TUBEAXIAL
VN03 | VN | ventilátor | 03 | diagonální | VN03 | [Kód projektu] | Napájecí napětí | Hodnota elektrického napětí potřebného pro napájení zařízení. | number | V | fcElectricVoltageMeasure | ELECTRICVOLTAGEUNIT |  | x |  |  | IfcFan | IfcFanType | TUBEAXIAL
VN03 | VN | ventilátor | 03 | diagonální | VN03 | [Kód projektu] | Referenční výrobek | Výrobek použitý jako referenční vzor pro určení parametrů a vlastností prvku. | string |  | IfcText |  |  | x |  |  | IfcFan | IfcFanType | TUBEAXIAL
VN03 | VN | ventilátor | 03 | diagonální | VN03 | [Kód projektu] | Šířka | Vodorovný rozměr prvku měřený kolmo k výšce. | number | mm | IfcLengthMeasure |  | x | x | x | x | IfcFan | IfcFanType | TUBEAXIAL
VN03 | VN | ventilátor | 03 | diagonální | VN03 | [Kód projektu] | Výška | Vertikální rozměr prvku měřený od spodní po horní hranu. | number | mm | IfcLengthMeasure |  | x | x | x | x | IfcFan | IfcFanType | TUBEAXIAL
VN04 | VN | ventilátor | 04 | tangenciální | VN04 | [Kód projektu] | Třídicí kód | Jednoznačné určení třídy a podtřídy stavebního prvku (napč. SN01). | string |  | IfcLabel |  | x | x | x | x | IfcFan | IfcFanType | TUBEAXIAL
VN04 | VN | ventilátor | 04 | tangenciální | VN04 | [Kód projektu] | Identifikační kód | Unikátní identifikační kód umožňující jednoznačně identifikovat každý individuální prvek modelu (např. SN01.01.0001). | string |  | IfcLabel |  | x | x | x | x | IfcFan | IfcFanType | TUBEAXIAL
VN04 | VN | ventilátor | 04 | tangenciální | VN04 | [Kód projektu] | Výrobce | Výrobce dodaného prvku. | string |  | IfcText |  |  |  | x | x | IfcFan | IfcFanType | TUBEAXIAL
VN04 | VN | ventilátor | 04 | tangenciální | VN04 | [Kód projektu] | Typ | Specifikace prvku dodaného během realizace. | string |  | IfcText |  |  |  | x | x | IfcFan | IfcFanType | TUBEAXIAL
VN04 | VN | ventilátor | 04 | tangenciální | VN04 | [Kód projektu] | Číslo místnosti | Unikátní číslo místnosti. | string |  | IfcText |  |  | x | x | x | IfcFan | IfcFanType | TUBEAXIAL
VN04 | VN | ventilátor | 04 | tangenciální | VN04 | [Kód projektu] | Délka | Lineární rozměr prvku v jeho hlavním směru. | number | mm | IfcLengthMeasure |  | x | x | x | x | IfcFan | IfcFanType | TUBEAXIAL
VN04 | VN | ventilátor | 04 | tangenciální | VN04 | [Kód projektu] | Jmenovitá velikost vstupu - šířka | Referenční šířkový rozměr vstupu používaný pro dimenzování zařízení a potrubí. | number | mm | IfcLengthMeasure |  |  | x |  |  | IfcFan | IfcFanType | TUBEAXIAL
VN04 | VN | ventilátor | 04 | tangenciální | VN04 | [Kód projektu] | Jmenovitá velikost vstupu - výška | Referenční výškový rozměr vstupu používaný pro dimenzování zařízení a potrubí. | number | mm | IfcLengthMeasure |  |  | x |  |  | IfcFan | IfcFanType | TUBEAXIAL
VN04 | VN | ventilátor | 04 | tangenciální | VN04 | [Kód projektu] | Jmenovitá velikost výstupu - šířka | Referenční šířkový rozměr výstupu používaný pro dimenzování zařízení a potrubí. | number | mm | IfcLengthMeasure |  |  | x |  |  | IfcFan | IfcFanType | TUBEAXIAL
VN04 | VN | ventilátor | 04 | tangenciální | VN04 | [Kód projektu] | Jmenovitá velikost výstupu - výška | Referenční výškový rozměr výstupu používaný pro dimenzování zařízení a potrubí | number | mm | IfcLengthMeasure |  |  | x |  |  | IfcFan | IfcFanType | TUBEAXIAL
VN04 | VN | ventilátor | 04 | tangenciální | VN04 | [Kód projektu] | Jmenovitý proud | Maximální hodnota elektrického proudu, pro kterou je zařízení navrženo a bezpečně provozováno. | number | A | IfcElectricCurrentMeasure | ELECTRICCURRENTUNIT |  | x |  |  | IfcFan | IfcFanType | TUBEAXIAL
VN04 | VN | ventilátor | 04 | tangenciální | VN04 | [Kód projektu] | Jmenovitý příkon | Množství elektrické energie, kterou zařízení spotřebovává při standardním provozu. | number | W | IfcPowerMeasure | POWERUNIT |  | x |  |  | IfcFan | IfcFanType | TUBEAXIAL
VN04 | VN | ventilátor | 04 | tangenciální | VN04 | [Kód projektu] | Jmenovitý výkon | Výkon, na který je zařízení navrženo a při kterém dosahuje optimálních provozních parametrů | number | W | IfcPowerMeasure | POWERUNIT | x | x | x | x | IfcFan | IfcFanType | TUBEAXIAL
VN04 | VN | ventilátor | 04 | tangenciální | VN04 | [Kód projektu] | Napájecí napětí | Hodnota elektrického napětí potřebného pro napájení zařízení. | number | V | fcElectricVoltageMeasure | ELECTRICVOLTAGEUNIT |  | x |  |  | IfcFan | IfcFanType | TUBEAXIAL
VN04 | VN | ventilátor | 04 | tangenciální | VN04 | [Kód projektu] | Referenční výrobek | Výrobek použitý jako referenční vzor pro určení parametrů a vlastností prvku. | string |  | IfcText |  |  | x |  |  | IfcFan | IfcFanType | TUBEAXIAL
VN04 | VN | ventilátor | 04 | tangenciální | VN04 | [Kód projektu] | Šířka | Vodorovný rozměr prvku měřený kolmo k výšce. | number | mm | IfcLengthMeasure |  | x | x | x | x | IfcFan | IfcFanType | TUBEAXIAL
VN04 | VN | ventilátor | 04 | tangenciální | VN04 | [Kód projektu] | Výška | Vertikální rozměr prvku měřený od spodní po horní hranu. | number | mm | IfcLengthMeasure |  | x | x | x | x | IfcFan | IfcFanType | TUBEAXIAL
VO02 | VO | vazník | 02 | železobetonový | VO02 | [Kód projektu] | Třídicí kód | Jednoznačné určení třídy a podtřídy stavebního prvku (napč. SN01). | string |  | IfcLabel |  | x | x | x | x | IfcBeam | IfcBeamType | BEAM
VO02 | VO | vazník | 02 | železobetonový | VO02 | [Kód projektu] | Identifikační kód | Unikátní identifikační kód umožňující jednoznačně identifikovat každý individuální prvek modelu (např. SN01.01.0001). | string |  | IfcLabel |  | x | x | x | x | IfcBeam | IfcBeamType | BEAM
VO02 | VO | vazník | 02 | železobetonový | VO02 | [Kód projektu] | Výrobce | Výrobce dodaného prvku. | string |  | IfcText |  |  |  | x | x | IfcBeam | IfcBeamType | BEAM
VO02 | VO | vazník | 02 | železobetonový | VO02 | [Kód projektu] | Typ | Specifikace prvku dodaného během realizace. | string |  | IfcText |  |  |  | x | x | IfcBeam | IfcBeamType | BEAM
VO02 | VO | vazník | 02 | železobetonový | VO02 | [Kód projektu] | Délka | Lineární rozměr prvku v jeho hlavním směru. | number | mm | IfcLengthMeasure |  | x | x | x | x | IfcBeam | IfcBeamType | BEAM
VO02 | VO | vazník | 02 | železobetonový | VO02 | [Kód projektu] | Prefabrikát | Je prvek prefabrikovaný? | boolean |  | IfcBoolean |  | x | x | x | x | IfcBeam | IfcBeamType | BEAM
VO02 | VO | vazník | 02 | železobetonový | VO02 | [Kód projektu] | Stupeň vyztužení | Množství a uspořádání výztuže v betonovém prvku ovlivňující jeho pevnost a chování. | number | kg/m3 | IfcMassDensityMeasure | MASSDENSITYUNIT |  | x |  |  | IfcBeam | IfcBeamType | BEAM
VO02 | VO | vazník | 02 | železobetonový | VO02 | [Kód projektu] | Šířka | Vodorovný rozměr prvku měřený kolmo k výšce. | number | mm | IfcLengthMeasure |  | x | x | x | x | IfcBeam | IfcBeamType | BEAM
VO02 | VO | vazník | 02 | železobetonový | VO02 | [Kód projektu] | Třída betonu | Klasifikace betonu podle pevnostních vlastností a použití. | string |  | IfcText |  | x | x | x | x | IfcBeam | IfcBeamType | BEAM
VO02 | VO | vazník | 02 | železobetonový | VO02 | [Kód projektu] | Třída oceli | Klasifikace oceli podle jejích mechanických a chemických vlastností. | string |  | IfcText |  | x | x | x | x | IfcBeam | IfcBeamType | BEAM
VO02 | VO | vazník | 02 | železobetonový | VO02 | [Kód projektu] | Výška | Vertikální rozměr prvku měřený od spodní po horní hranu. | number | mm | IfcLengthMeasure |  | x | x | x | x | IfcBeam | IfcBeamType | BEAM
VO03 | VO | vazník | 03 | ocelový | VO03 | [Kód projektu] | Třídicí kód | Jednoznačné určení třídy a podtřídy stavebního prvku (napč. SN01). | string |  | IfcLabel |  | x | x | x | x | IfcBeam | IfcBeamType | BEAM
VO03 | VO | vazník | 03 | ocelový | VO03 | [Kód projektu] | Identifikační kód | Unikátní identifikační kód umožňující jednoznačně identifikovat každý individuální prvek modelu (např. SN01.01.0001). | string |  | IfcLabel |  | x | x | x | x | IfcBeam | IfcBeamType | BEAM
VO03 | VO | vazník | 03 | ocelový | VO03 | [Kód projektu] | Výrobce | Výrobce dodaného prvku. | string |  | IfcText |  |  |  | x | x | IfcBeam | IfcBeamType | BEAM
VO03 | VO | vazník | 03 | ocelový | VO03 | [Kód projektu] | Typ | Specifikace prvku dodaného během realizace. | string |  | IfcText |  |  |  | x | x | IfcBeam | IfcBeamType | BEAM
VO03 | VO | vazník | 03 | ocelový | VO03 | [Kód projektu] | Délka | Lineární rozměr prvku v jeho hlavním směru. | number | mm | IfcLengthMeasure |  | x | x | x | x | IfcBeam | IfcBeamType | BEAM
VO03 | VO | vazník | 03 | ocelový | VO03 | [Kód projektu] | Šířka | Vodorovný rozměr prvku měřený kolmo k výšce. | number | mm | IfcLengthMeasure |  | x | x | x | x | IfcBeam | IfcBeamType | BEAM
VO03 | VO | vazník | 03 | ocelový | VO03 | [Kód projektu] | Třída oceli | Klasifikace oceli podle jejích mechanických a chemických vlastností. | string |  | IfcText |  | x | x | x | x | IfcBeam | IfcBeamType | BEAM
VO03 | VO | vazník | 03 | ocelový | VO03 | [Kód projektu] | Výška | Vertikální rozměr prvku měřený od spodní po horní hranu. | number | mm | IfcLengthMeasure |  | x | x | x | x | IfcBeam | IfcBeamType | BEAM
VO01 | VO | vazník | 01 | dřevěný | VO01 | [Kód projektu] | Třídicí kód | Jednoznačné určení třídy a podtřídy stavebního prvku (napč. SN01). | string |  | IfcLabel |  | x | x | x | x | IfcBeam | IfcBeamType | BEAM
VO01 | VO | vazník | 01 | dřevěný | VO01 | [Kód projektu] | Identifikační kód | Unikátní identifikační kód umožňující jednoznačně identifikovat každý individuální prvek modelu (např. SN01.01.0001). | string |  | IfcLabel |  | x | x | x | x | IfcBeam | IfcBeamType | BEAM
VO01 | VO | vazník | 01 | dřevěný | VO01 | [Kód projektu] | Výrobce | Výrobce dodaného prvku. | string |  | IfcText |  |  |  | x | x | IfcBeam | IfcBeamType | BEAM
VO01 | VO | vazník | 01 | dřevěný | VO01 | [Kód projektu] | Typ | Specifikace prvku dodaného během realizace. | string |  | IfcText |  |  |  | x | x | IfcBeam | IfcBeamType | BEAM
VO01 | VO | vazník | 01 | dřevěný | VO01 | [Kód projektu] | Délka | Lineární rozměr prvku v jeho hlavním směru. | number | mm | IfcLengthMeasure |  | x | x | x | x | IfcBeam | IfcBeamType | BEAM
VO01 | VO | vazník | 01 | dřevěný | VO01 | [Kód projektu] | Druh dřeva | Specifikace druhu dřeva, např. smrkové, dubové, modřínové apod. | string |  | IfcText |  |  | x |  |  | IfcBeam | IfcBeamType | BEAM
VO01 | VO | vazník | 01 | dřevěný | VO01 | [Kód projektu] | Materiál diagonály | Jednoznačná specifikace materiálu diagonály vazníku. | string |  | IfcText |  |  | x |  |  | IfcBeam | IfcBeamType | BEAM
VO01 | VO | vazník | 01 | dřevěný | VO01 | [Kód projektu] | Materiál horního pásu | Jednoznačná specifikace materiálu horního pasu vazníku. | string |  | IfcText |  |  | x |  |  | IfcBeam | IfcBeamType | BEAM
VO01 | VO | vazník | 01 | dřevěný | VO01 | [Kód projektu] | Materiál spodního pásu | Jednoznačná specifikace materiálu spodního pasu vazníku. | string |  | IfcText |  |  | x |  |  | IfcBeam | IfcBeamType | BEAM
VO01 | VO | vazník | 01 | dřevěný | VO01 | [Kód projektu] | Materiál svislice | Jednoznačná specifikace materiálu svislice vazníku. | string |  | IfcText |  |  | x |  |  | IfcBeam | IfcBeamType | BEAM
VO01 | VO | vazník | 01 | dřevěný | VO01 | [Kód projektu] | Šířka | Vodorovný rozměr prvku měřený kolmo k výšce. | number | mm | IfcLengthMeasure |  | x | x | x | x | IfcBeam | IfcBeamType | BEAM
VO01 | VO | vazník | 01 | dřevěný | VO01 | [Kód projektu] | Výška | Vertikální rozměr prvku měřený od spodní po horní hranu. | number | mm | IfcLengthMeasure |  | x | x | x | x | IfcBeam | IfcBeamType | BEAM
VP01 | VP | vpust | 01 | střešní | VP01 | [Kód projektu] | Třídicí kód | Jednoznačné určení třídy a podtřídy stavebního prvku (napč. SN01). | string |  | IfcLabel |  | x | x | x | x | IfcWasteTerminal | IfcWasteTerminalType | ROOFDRAIN
VP01 | VP | vpust | 01 | střešní | VP01 | [Kód projektu] | Identifikační kód | Unikátní identifikační kód umožňující jednoznačně identifikovat každý individuální prvek modelu (např. SN01.01.0001). | string |  | IfcLabel |  | x | x | x | x | IfcWasteTerminal | IfcWasteTerminalType | ROOFDRAIN
VP01 | VP | vpust | 01 | střešní | VP01 | [Kód projektu] | Výrobce | Výrobce dodaného prvku. | string |  | IfcText |  |  |  | x | x | IfcWasteTerminal | IfcWasteTerminalType | ROOFDRAIN
VP01 | VP | vpust | 01 | střešní | VP01 | [Kód projektu] | Typ | Specifikace prvku dodaného během realizace. | string |  | IfcText |  |  |  | x | x | IfcWasteTerminal | IfcWasteTerminalType | ROOFDRAIN
VP01 | VP | vpust | 01 | střešní | VP01 | [Kód projektu] | Délka | Lineární rozměr prvku v jeho hlavním směru. | number | mm | IfcLengthMeasure |  | x | x | x | x | IfcWasteTerminal | IfcWasteTerminalType | ROOFDRAIN
VP01 | VP | vpust | 01 | střešní | VP01 | [Kód projektu] | Materiál | Jednoznačná specifikace materiálu prvku. | string |  | IfcText |  | x | x | x | x | IfcWasteTerminal | IfcWasteTerminalType | ROOFDRAIN
VP01 | VP | vpust | 01 | střešní | VP01 | [Kód projektu] | Průtok | Množství média, které proteče prvkem nebo zařízením za daný čas. | number | m3/s | IfcVolumetricFlowRateMeasure | VOLUMETRICFLOWRATEUNIT | x | x | x | x | IfcWasteTerminal | IfcWasteTerminalType | ROOFDRAIN
VP01 | VP | vpust | 01 | střešní | VP01 | [Kód projektu] | Referenční výrobek | Výrobek použitý jako referenční vzor pro určení parametrů a vlastností prvku. | string |  | IfcText |  |  | x |  |  | IfcWasteTerminal | IfcWasteTerminalType | ROOFDRAIN
VP01 | VP | vpust | 01 | střešní | VP01 | [Kód projektu] | Šířka | Vodorovný rozměr prvku měřený kolmo k výšce. | number | mm | IfcLengthMeasure |  | x | x | x | x | IfcWasteTerminal | IfcWasteTerminalType | ROOFDRAIN
VP01 | VP | vpust | 01 | střešní | VP01 | [Kód projektu] | Výška | Vertikální rozměr prvku měřený od spodní po horní hranu. | number | mm | IfcLengthMeasure |  | x | x | x | x | IfcWasteTerminal | IfcWasteTerminalType | ROOFDRAIN
VP02 | VP | vpust | 02 | podlahová | VP02 | [Kód projektu] | Třídicí kód | Jednoznačné určení třídy a podtřídy stavebního prvku (napč. SN01). | string |  | IfcLabel |  | x | x | x | x | IfcWasteTerminal | IfcWasteTerminalType | FLOORWASTE
VP02 | VP | vpust | 02 | podlahová | VP02 | [Kód projektu] | Identifikační kód | Unikátní identifikační kód umožňující jednoznačně identifikovat každý individuální prvek modelu (např. SN01.01.0001). | string |  | IfcLabel |  | x | x | x | x | IfcWasteTerminal | IfcWasteTerminalType | FLOORWASTE
VP02 | VP | vpust | 02 | podlahová | VP02 | [Kód projektu] | Výrobce | Výrobce dodaného prvku. | string |  | IfcText |  |  |  | x | x | IfcWasteTerminal | IfcWasteTerminalType | FLOORWASTE
VP02 | VP | vpust | 02 | podlahová | VP02 | [Kód projektu] | Typ | Specifikace prvku dodaného během realizace. | string |  | IfcText |  |  |  | x | x | IfcWasteTerminal | IfcWasteTerminalType | FLOORWASTE
VP02 | VP | vpust | 02 | podlahová | VP02 | [Kód projektu] | Délka | Lineární rozměr prvku v jeho hlavním směru. | number | mm | IfcLengthMeasure |  | x | x | x | x | IfcWasteTerminal | IfcWasteTerminalType | FLOORWASTE
VP02 | VP | vpust | 02 | podlahová | VP02 | [Kód projektu] | Materiál | Jednoznačná specifikace materiálu prvku. | string |  | IfcText |  | x | x | x | x | IfcWasteTerminal | IfcWasteTerminalType | FLOORWASTE
VP02 | VP | vpust | 02 | podlahová | VP02 | [Kód projektu] | Průtok | Množství média, které proteče prvkem nebo zařízením za daný čas. | number | m3/s | IfcVolumetricFlowRateMeasure | VOLUMETRICFLOWRATEUNIT | x | x | x | x | IfcWasteTerminal | IfcWasteTerminalType | FLOORWASTE
VP02 | VP | vpust | 02 | podlahová | VP02 | [Kód projektu] | Referenční výrobek | Výrobek použitý jako referenční vzor pro určení parametrů a vlastností prvku. | string |  | IfcText |  |  | x |  |  | IfcWasteTerminal | IfcWasteTerminalType | FLOORWASTE
VP02 | VP | vpust | 02 | podlahová | VP02 | [Kód projektu] | Šířka | Vodorovný rozměr prvku měřený kolmo k výšce. | number | mm | IfcLengthMeasure |  | x | x | x | x | IfcWasteTerminal | IfcWasteTerminalType | FLOORWASTE
VP02 | VP | vpust | 02 | podlahová | VP02 | [Kód projektu] | Výška | Vertikální rozměr prvku měřený od spodní po horní hranu. | number | mm | IfcLengthMeasure |  | x | x | x | x | IfcWasteTerminal | IfcWasteTerminalType | FLOORWASTE
VP03 | VP | vpust | 03 | vtok | VP03 | [Kód projektu] | Třídicí kód | Jednoznačné určení třídy a podtřídy stavebního prvku (napč. SN01). | string |  | IfcLabel |  | x | x | x | x | IfcWasteTerminal | IfcWasteTerminalType | FLOORWASTE
VP03 | VP | vpust | 03 | vtok | VP03 | [Kód projektu] | Identifikační kód | Unikátní identifikační kód umožňující jednoznačně identifikovat každý individuální prvek modelu (např. SN01.01.0001). | string |  | IfcLabel |  | x | x | x | x | IfcWasteTerminal | IfcWasteTerminalType | FLOORWASTE
VP03 | VP | vpust | 03 | vtok | VP03 | [Kód projektu] | Výrobce | Výrobce dodaného prvku. | string |  | IfcText |  |  |  | x | x | IfcWasteTerminal | IfcWasteTerminalType | FLOORWASTE
VP03 | VP | vpust | 03 | vtok | VP03 | [Kód projektu] | Typ | Specifikace prvku dodaného během realizace. | string |  | IfcText |  |  |  | x | x | IfcWasteTerminal | IfcWasteTerminalType | FLOORWASTE
VP03 | VP | vpust | 03 | vtok | VP03 | [Kód projektu] | Délka | Lineární rozměr prvku v jeho hlavním směru. | number | mm | IfcLengthMeasure |  | x | x | x | x | IfcWasteTerminal | IfcWasteTerminalType | FLOORWASTE
VP03 | VP | vpust | 03 | vtok | VP03 | [Kód projektu] | Materiál | Jednoznačná specifikace materiálu prvku. | string |  | IfcText |  | x | x | x | x | IfcWasteTerminal | IfcWasteTerminalType | FLOORWASTE
VP03 | VP | vpust | 03 | vtok | VP03 | [Kód projektu] | Průtok | Množství média, které proteče prvkem nebo zařízením za daný čas. | number | m3/s | IfcVolumetricFlowRateMeasure | VOLUMETRICFLOWRATEUNIT | x | x | x | x | IfcWasteTerminal | IfcWasteTerminalType | FLOORWASTE
VP03 | VP | vpust | 03 | vtok | VP03 | [Kód projektu] | Referenční výrobek | Výrobek použitý jako referenční vzor pro určení parametrů a vlastností prvku. | string |  | IfcText |  |  | x |  |  | IfcWasteTerminal | IfcWasteTerminalType | FLOORWASTE
VP03 | VP | vpust | 03 | vtok | VP03 | [Kód projektu] | Šířka | Vodorovný rozměr prvku měřený kolmo k výšce. | number | mm | IfcLengthMeasure |  | x | x | x | x | IfcWasteTerminal | IfcWasteTerminalType | FLOORWASTE
VP03 | VP | vpust | 03 | vtok | VP03 | [Kód projektu] | Výška | Vertikální rozměr prvku měřený od spodní po horní hranu. | number | mm | IfcLengthMeasure |  | x | x | x | x | IfcWasteTerminal | IfcWasteTerminalType | FLOORWASTE
VP04 | VP | vpust | 04 | uliční | VP04 | [Kód projektu] | Třídicí kód | Jednoznačné určení třídy a podtřídy stavebního prvku (napč. SN01). | string |  | IfcLabel |  | x | x | x | x | IfcWasteTerminal | IfcWasteTerminalType | FLOORWASTE
VP04 | VP | vpust | 04 | uliční | VP04 | [Kód projektu] | Identifikační kód | Unikátní identifikační kód umožňující jednoznačně identifikovat každý individuální prvek modelu (např. SN01.01.0001). | string |  | IfcLabel |  | x | x | x | x | IfcWasteTerminal | IfcWasteTerminalType | FLOORWASTE
VP03 | VP | vpust | 04 | uliční | VP04 | [Kód projektu] | Výrobce | Výrobce dodaného prvku. | string |  | IfcText |  |  |  | x | x | IfcWasteTerminal | IfcWasteTerminalType | FLOORWASTE
VP03 | VP | vpust | 04 | uliční | VP04 | [Kód projektu] | Typ | Specifikace prvku dodaného během realizace. | string |  | IfcText |  |  |  | x | x | IfcWasteTerminal | IfcWasteTerminalType | FLOORWASTE
VP04 | VP | vpust | 04 | uliční | VP04 | [Kód projektu] | Délka | Lineární rozměr prvku v jeho hlavním směru. | number | mm | IfcLengthMeasure |  | x | x | x | x | IfcWasteTerminal | IfcWasteTerminalType | FLOORWASTE
VP04 | VP | vpust | 04 | uliční | VP04 | [Kód projektu] | Materiál | Jednoznačná specifikace materiálu prvku. | string |  | IfcText |  | x | x | x | x | IfcWasteTerminal | IfcWasteTerminalType | FLOORWASTE
VP04 | VP | vpust | 04 | uliční | VP04 | [Kód projektu] | Průtok | Množství média, které proteče prvkem nebo zařízením za daný čas. | number | m3/s | IfcVolumetricFlowRateMeasure | VOLUMETRICFLOWRATEUNIT | x | x | x | x | IfcWasteTerminal | IfcWasteTerminalType | FLOORWASTE
VP04 | VP | vpust | 04 | uliční | VP04 | [Kód projektu] | Referenční výrobek | Výrobek použitý jako referenční vzor pro určení parametrů a vlastností prvku. | string |  | IfcText |  |  | x |  |  | IfcWasteTerminal | IfcWasteTerminalType | FLOORWASTE
VP04 | VP | vpust | 04 | uliční | VP04 | [Kód projektu] | Šířka | Vodorovný rozměr prvku měřený kolmo k výšce. | number | mm | IfcLengthMeasure |  | x | x | x | x | IfcWasteTerminal | IfcWasteTerminalType | FLOORWASTE
VP04 | VP | vpust | 04 | uliční | VP04 | [Kód projektu] | Výška | Vertikální rozměr prvku měřený od spodní po horní hranu. | number | mm | IfcLengthMeasure |  | x | x | x | x | IfcWasteTerminal | IfcWasteTerminalType | FLOORWASTE
VP05 | VP | vpust | 05 | horská | VP05 | [Kód projektu] | Třídicí kód | Jednoznačné určení třídy a podtřídy stavebního prvku (napč. SN01). | string |  | IfcLabel |  | x | x | x | x | IfcWasteTerminal | IfcWasteTerminalType | FLOORWASTE | 0
VP05 | VP | vpust | 05 | horská | VP05 | [Kód projektu] | Identifikační kód | Unikátní identifikační kód umožňující jednoznačně identifikovat každý individuální prvek modelu (např. SN01.01.0001). | string |  | IfcLabel |  | x | x | x | x | IfcWasteTerminal | IfcWasteTerminalType | FLOORWASTE | 0
VP03 | VP | vpust | 05 | horská | VP05 | [Kód projektu] | Výrobce | Výrobce dodaného prvku. | string |  | IfcText |  |  |  | x | x | IfcWasteTerminal | IfcWasteTerminalType | FLOORWASTE | 0
VP03 | VP | vpust | 05 | horská | VP05 | [Kód projektu] | Typ | Specifikace prvku dodaného během realizace. | string |  | IfcText |  |  |  | x | x | IfcWasteTerminal | IfcWasteTerminalType | FLOORWASTE | 0
VP05 | VP | vpust | 05 | horská | VP05 | [Kód projektu] | Délka | Lineární rozměr prvku v jeho hlavním směru. | number | mm | IfcLengthMeasure |  | x | x | x | x | IfcWasteTerminal | IfcWasteTerminalType | FLOORWASTE | 0
VP05 | VP | vpust | 05 | horská | VP05 | [Kód projektu] | Materiál | Jednoznačná specifikace materiálu prvku. | string |  | IfcText |  | x | x | x | x | IfcWasteTerminal | IfcWasteTerminalType | FLOORWASTE | 0
VP05 | VP | vpust | 05 | horská | VP05 | [Kód projektu] | Průtok | Množství média, které proteče prvkem nebo zařízením za daný čas. | number | m3/s | IfcVolumetricFlowRateMeasure | VOLUMETRICFLOWRATEUNIT | x | x | x | x | IfcWasteTerminal | IfcWasteTerminalType | FLOORWASTE | 0
VP05 | VP | vpust | 05 | horská | VP05 | [Kód projektu] | Referenční výrobek | Výrobek použitý jako referenční vzor pro určení parametrů a vlastností prvku. | string |  | IfcText |  |  | x |  |  | IfcWasteTerminal | IfcWasteTerminalType | FLOORWASTE | 0
VP05 | VP | vpust | 05 | horská | VP05 | [Kód projektu] | Šířka | Vodorovný rozměr prvku měřený kolmo k výšce. | number | mm | IfcLengthMeasure |  | x | x | x | x | IfcWasteTerminal | IfcWasteTerminalType | FLOORWASTE | 0
VP05 | VP | vpust | 05 | horská | VP05 | [Kód projektu] | Výška | Vertikální rozměr prvku měřený od spodní po horní hranu. | number | mm | IfcLengthMeasure |  | x | x | x | x | IfcWasteTerminal | IfcWasteTerminalType | FLOORWASTE | 0
VR01 | VR | VRV systém | 01 | prostupové pažnice | VR01 | [Kód projektu] | Třídicí kód | Jednoznačné určení třídy a podtřídy stavebního prvku (napč. SN01). | string |  | IfcLabel |  | x | x | x | x | IfcPipeSegment | IfcPipeSegmentType | RIGIDSEGMENT | 0
VR01 | VR | VRV systém | 01 | prostupové pažnice | VR01 | [Kód projektu] | Identifikační kód | Unikátní identifikační kód umožňující jednoznačně identifikovat každý individuální prvek modelu (např. SN01.01.0001). | string |  | IfcLabel |  | x | x | x | x | IfcPipeSegment | IfcPipeSegmentType | RIGIDSEGMENT | 0
VR01 | VR | VRV systém | 01 | prostupové pažnice | VR01 | [Kód projektu] | Výrobce | Výrobce dodaného prvku. | string |  | IfcText | [5 empty] | IfcPipeSegment | IfcPipeSegmentType | RIGIDSEGMENT
VR01 | VR | VRV systém | 01 | prostupové pažnice | VR01 | [Kód projektu] | Typ | Specifikace prvku dodaného během realizace. | string |  | IfcText | [5 empty] | IfcPipeSegment | IfcPipeSegmentType | RIGIDSEGMENT
VR01 | VR | VRV systém | 01 | prostupové pažnice | VR01 | [Kód projektu] | Číslo místnosti | Unikátní číslo místnosti. | string |  | IfcText |  |  | x | x | x | IfcPipeSegment | IfcPipeSegmentType | RIGIDSEGMENT | 0
VR01 | VR | VRV systém | 01 | prostupové pažnice | VR01 | [Kód projektu] | Délka | Lineární rozměr prvku v jeho hlavním směru. | number | mm | IfcLengthMeasure |  | x | x | x | x | IfcPipeSegment | IfcPipeSegmentType | RIGIDSEGMENT | 0
VR01 | VR | VRV systém | 01 | prostupové pažnice | VR01 | [Kód projektu] | Jmenovitá velikost vstupu - šířka | Referenční šířkový rozměr vstupu používaný pro dimenzování zařízení a potrubí. | number | mm | IfcLengthMeasure |  |  | x |  |  | IfcPipeSegment | IfcPipeSegmentType | RIGIDSEGMENT | 0
VR01 | VR | VRV systém | 01 | prostupové pažnice | VR01 | [Kód projektu] | Jmenovitá velikost vstupu - výška | Referenční výškový rozměr vstupu používaný pro dimenzování zařízení a potrubí. | number | mm | IfcLengthMeasure |  |  | x |  |  | IfcPipeSegment | IfcPipeSegmentType | RIGIDSEGMENT | 0
VR01 | VR | VRV systém | 01 | prostupové pažnice | VR01 | [Kód projektu] | Jmenovitá velikost výstupu - šířka | Referenční šířkový rozměr výstupu používaný pro dimenzování zařízení a potrubí. | number | mm | IfcLengthMeasure |  |  | x |  |  | IfcPipeSegment | IfcPipeSegmentType | RIGIDSEGMENT | 0
VR01 | VR | VRV systém | 01 | prostupové pažnice | VR01 | [Kód projektu] | Jmenovitá velikost výstupu - výška | Referenční výškový rozměr výstupu používaný pro dimenzování zařízení a potrubí | number | mm | IfcLengthMeasure |  |  | x |  |  | IfcPipeSegment | IfcPipeSegmentType | RIGIDSEGMENT | 0
VR01 | VR | VRV systém | 01 | prostupové pažnice | VR01 | [Kód projektu] | Průtok | Množství média, které proteče prvkem nebo zařízením za daný čas. | number | m3/s | IfcVolumetricFlowRateMeasure | VOLUMETRICFLOWRATEUNIT | x | x | x | x | IfcPipeSegment | IfcPipeSegmentType | RIGIDSEGMENT | 0
VR01 | VR | VRV systém | 01 | prostupové pažnice | VR01 | [Kód projektu] | Referenční výrobek | Výrobek použitý jako referenční vzor pro určení parametrů a vlastností prvku. | string |  | IfcText |  |  | x |  |  | IfcPipeSegment | IfcPipeSegmentType | RIGIDSEGMENT | 0
VR01 | VR | VRV systém | 01 | prostupové pažnice | VR01 | [Kód projektu] | Šířka | Vodorovný rozměr prvku měřený kolmo k výšce. | number | mm | IfcLengthMeasure |  | x | x | x | x | IfcPipeSegment | IfcPipeSegmentType | RIGIDSEGMENT | 0
VR01 | VR | VRV systém | 01 | prostupové pažnice | VR01 | [Kód projektu] | Výška | Vertikální rozměr prvku měřený od spodní po horní hranu. | number | mm | IfcLengthMeasure |  | x | x | x | x | IfcPipeSegment | IfcPipeSegmentType | RIGIDSEGMENT | 0
VR02 | VR | VRV systém | 02 | prostupové tvarovky | VR02 | [Kód projektu] | Třídicí kód | Jednoznačné určení třídy a podtřídy stavebního prvku (napč. SN01). | string |  | IfcLabel |  | x | x | x | x | IfcPipeFitting | IfcPipeFittingType | USERDEFINED | PROSTUPOVÉ TVAROVKY
VR02 | VR | VRV systém | 02 | prostupové tvarovky | VR02 | [Kód projektu] | Identifikační kód | Unikátní identifikační kód umožňující jednoznačně identifikovat každý individuální prvek modelu (např. SN01.01.0001). | string |  | IfcLabel |  | x | x | x | x | IfcPipeFitting | IfcPipeFittingType | USERDEFINED | PROSTUPOVÉ TVAROVKY
VR02 | VR | VRV systém | 02 | prostupové tvarovky | VR02 | [Kód projektu] | Výrobce | Výrobce dodaného prvku. | string |  | IfcText | [5 empty] | IfcPipeFitting | IfcPipeFittingType | USERDEFINED | PROSTUPOVÁ_TVAROVKA
VR02 | VR | VRV systém | 02 | prostupové tvarovky | VR02 | [Kód projektu] | Typ | Specifikace prvku dodaného během realizace. | string |  | IfcText | [5 empty] | IfcPipeFitting | IfcPipeFittingType | USERDEFINED | PROSTUPOVÁ_TVAROVKA
VR02 | VR | VRV systém | 02 | prostupové tvarovky | VR02 | [Kód projektu] | Číslo místnosti | Unikátní číslo místnosti. | string |  | IfcText |  |  | x | x | x | IfcPipeFitting | IfcPipeFittingType | USERDEFINED | PROSTUPOVÉ TVAROVKY
VR02 | VR | VRV systém | 02 | prostupové tvarovky | VR02 | [Kód projektu] | Délka | Lineární rozměr prvku v jeho hlavním směru. | number | mm | IfcLengthMeasure |  | x | x | x | x | IfcPipeFitting | IfcPipeFittingType | USERDEFINED | PROSTUPOVÉ TVAROVKY
VR02 | VR | VRV systém | 02 | prostupové tvarovky | VR02 | [Kód projektu] | Jmenovitá velikost vstupu - šířka | Referenční šířkový rozměr vstupu používaný pro dimenzování zařízení a potrubí. | number | mm | IfcLengthMeasure |  |  | x |  |  | IfcPipeFitting | IfcPipeFittingType | USERDEFINED | PROSTUPOVÉ TVAROVKY
VR02 | VR | VRV systém | 02 | prostupové tvarovky | VR02 | [Kód projektu] | Jmenovitá velikost vstupu - výška | Referenční výškový rozměr vstupu používaný pro dimenzování zařízení a potrubí. | number | mm | IfcLengthMeasure |  |  | x |  |  | IfcPipeFitting | IfcPipeFittingType | USERDEFINED | PROSTUPOVÉ TVAROVKY
VR02 | VR | VRV systém | 02 | prostupové tvarovky | VR02 | [Kód projektu] | Jmenovitá velikost výstupu - šířka | Referenční šířkový rozměr výstupu používaný pro dimenzování zařízení a potrubí. | number | mm | IfcLengthMeasure |  |  | x |  |  | IfcPipeFitting | IfcPipeFittingType | USERDEFINED | PROSTUPOVÉ TVAROVKY
VR02 | VR | VRV systém | 02 | prostupové tvarovky | VR02 | [Kód projektu] | Jmenovitá velikost výstupu - výška | Referenční výškový rozměr výstupu používaný pro dimenzování zařízení a potrubí | number | mm | IfcLengthMeasure |  |  | x |  |  | IfcPipeFitting | IfcPipeFittingType | USERDEFINED | PROSTUPOVÉ TVAROVKY
VR02 | VR | VRV systém | 02 | prostupové tvarovky | VR02 | [Kód projektu] | Průtok | Množství média, které proteče prvkem nebo zařízením za daný čas. | number | m3/s | IfcVolumetricFlowRateMeasure | VOLUMETRICFLOWRATEUNIT | x | x | x | x | IfcPipeFitting | IfcPipeFittingType | USERDEFINED | PROSTUPOVÉ TVAROVKY
VR02 | VR | VRV systém | 02 | prostupové tvarovky | VR02 | [Kód projektu] | Referenční výrobek | Výrobek použitý jako referenční vzor pro určení parametrů a vlastností prvku. | string |  | IfcText |  |  | x |  |  | IfcPipeFitting | IfcPipeFittingType | USERDEFINED | PROSTUPOVÉ TVAROVKY
VR02 | VR | VRV systém | 02 | prostupové tvarovky | VR02 | [Kód projektu] | Šířka | Vodorovný rozměr prvku měřený kolmo k výšce. | number | mm | IfcLengthMeasure |  | x | x | x | x | IfcPipeFitting | IfcPipeFittingType | USERDEFINED | PROSTUPOVÉ TVAROVKY
VR02 | VR | VRV systém | 02 | prostupové tvarovky | VR02 | [Kód projektu] | Výška | Vertikální rozměr prvku měřený od spodní po horní hranu. | number | mm | IfcLengthMeasure |  | x | x | x | x | IfcPipeFitting | IfcPipeFittingType | USERDEFINED | PROSTUPOVÉ TVAROVKY
VR03 | VR | VRV systém | 03 | kabelové prostupy | VR03 | [Kód projektu] | Třídicí kód | Jednoznačné určení třídy a podtřídy stavebního prvku (napč. SN01). | string |  | IfcLabel |  | x | x | x | x | IfcCableCarrierFitting | IfcCableCarrierFittingType | USERDEFINED | KABELOVÝ_PROSTUP
VR03 | VR | VRV systém | 03 | kabelové prostupy | VR03 | [Kód projektu] | Identifikační kód | Unikátní identifikační kód umožňující jednoznačně identifikovat každý individuální prvek modelu (např. SN01.01.0001). | string |  | IfcLabel |  | x | x | x | x | IfcCableCarrierFitting | IfcCableCarrierFittingType | USERDEFINED | KABELOVÝ_PROSTUP
VR03 | VR | VRV systém | 03 | kabelové prostupy | VR03 | [Kód projektu] | Výrobce | Výrobce dodaného prvku. | string |  | IfcText | [5 empty] | IfcCableCarrierFitting | IfcCableCarrierFittingType | USERDEFINED | KABELOVÝ_PROSTUP
VR03 | VR | VRV systém | 03 | kabelové prostupy | VR03 | [Kód projektu] | Typ | Specifikace prvku dodaného během realizace. | string |  | IfcText | [5 empty] | IfcCableCarrierFitting | IfcCableCarrierFittingType | USERDEFINED | KABELOVÝ_PROSTUP
VR03 | VR | VRV systém | 03 | kabelové prostupy | VR03 | [Kód projektu] | Číslo místnosti | Unikátní číslo místnosti. | string |  | IfcText |  |  | x | x | x | IfcCableCarrierFitting | IfcCableCarrierFittingType | USERDEFINED | KABELOVÝ_PROSTUP
VR03 | VR | VRV systém | 03 | kabelové prostupy | VR03 | [Kód projektu] | Délka | Lineární rozměr prvku v jeho hlavním směru. | number | mm | IfcLengthMeasure |  | x | x | x | x | IfcCableCarrierFitting | IfcCableCarrierFittingType | USERDEFINED | KABELOVÝ_PROSTUP
VR03 | VR | VRV systém | 03 | kabelové prostupy | VR03 | [Kód projektu] | Jmenovitá velikost vstupu - šířka | Referenční šířkový rozměr vstupu používaný pro dimenzování zařízení a potrubí. | number | mm | IfcLengthMeasure |  |  | x |  |  | IfcCableCarrierFitting | IfcCableCarrierFittingType | USERDEFINED | KABELOVÝ_PROSTUP
VR03 | VR | VRV systém | 03 | kabelové prostupy | VR03 | [Kód projektu] | Jmenovitá velikost vstupu - výška | Referenční výškový rozměr vstupu používaný pro dimenzování zařízení a potrubí. | number | mm | IfcLengthMeasure |  |  | x |  |  | IfcCableCarrierFitting | IfcCableCarrierFittingType | USERDEFINED | KABELOVÝ_PROSTUP
VR03 | VR | VRV systém | 03 | kabelové prostupy | VR03 | [Kód projektu] | Jmenovitá velikost výstupu - šířka | Referenční šířkový rozměr výstupu používaný pro dimenzování zařízení a potrubí. | number | mm | IfcLengthMeasure |  |  | x |  |  | IfcCableCarrierFitting | IfcCableCarrierFittingType | USERDEFINED | KABELOVÝ_PROSTUP
VR03 | VR | VRV systém | 03 | kabelové prostupy | VR03 | [Kód projektu] | Jmenovitá velikost výstupu - výška | Referenční výškový rozměr výstupu používaný pro dimenzování zařízení a potrubí | number | mm | IfcLengthMeasure |  |  | x |  |  | IfcCableCarrierFitting | IfcCableCarrierFittingType | USERDEFINED | KABELOVÝ_PROSTUP
VR03 | VR | VRV systém | 03 | kabelové prostupy | VR03 | [Kód projektu] | Průtok | Množství média, které proteče prvkem nebo zařízením za daný čas. | number | m3/s | IfcVolumetricFlowRateMeasure | VOLUMETRICFLOWRATEUNIT | x | x | x | x | IfcCableCarrierFitting | IfcCableCarrierFittingType | USERDEFINED | KABELOVÝ_PROSTUP
VR03 | VR | VRV systém | 03 | kabelové prostupy | VR03 | [Kód projektu] | Referenční výrobek | Výrobek použitý jako referenční vzor pro určení parametrů a vlastností prvku. | string |  | IfcText |  |  | x |  |  | IfcCableCarrierFitting | IfcCableCarrierFittingType | USERDEFINED | KABELOVÝ_PROSTUP
VR03 | VR | VRV systém | 03 | kabelové prostupy | VR03 | [Kód projektu] | Šířka | Vodorovný rozměr prvku měřený kolmo k výšce. | number | mm | IfcLengthMeasure |  | x | x | x | x | IfcCableCarrierFitting | IfcCableCarrierFittingType | USERDEFINED | KABELOVÝ_PROSTUP
VR03 | VR | VRV systém | 03 | kabelové prostupy | VR03 | [Kód projektu] | Výška | Vertikální rozměr prvku měřený od spodní po horní hranu. | number | mm | IfcLengthMeasure |  | x | x | x | x | IfcCableCarrierFitting | IfcCableCarrierFittingType | USERDEFINED | KABELOVÝ_PROSTUP
VR04 | VR | VRV systém | 04 | těsnící vložky | VR04 | [Kód projektu] | Třídicí kód | Jednoznačné určení třídy a podtřídy stavebního prvku (napč. SN01). | string |  | IfcLabel |  | x | x | x | x | IfcCovering | IfcCoveringType | USERDEFINED | TĚSNICÍ_VLOŽKA
VR04 | VR | VRV systém | 04 | těsnící vložky | VR04 | [Kód projektu] | Identifikační kód | Unikátní identifikační kód umožňující jednoznačně identifikovat každý individuální prvek modelu (např. SN01.01.0001). | string |  | IfcLabel |  | x | x | x | x | IfcCovering | IfcCoveringType | USERDEFINED | TĚSNICÍ_VLOŽKA
VR04 | VR | VRV systém | 04 | těsnící vložky | VR04 | [Kód projektu] | Výrobce | Výrobce dodaného prvku. | string |  | IfcText | [5 empty] | IfcCovering | IfcCoveringType | USERDEFINED | TĚSNICÍ_VLOŽKA
VR04 | VR | VRV systém | 04 | těsnící vložky | VR04 | [Kód projektu] | Typ | Specifikace prvku dodaného během realizace. | string |  | IfcText | [5 empty] | IfcCovering | IfcCoveringType | USERDEFINED | TĚSNICÍ_VLOŽKA
VR04 | VR | VRV systém | 04 | těsnící vložky | VR04 | [Kód projektu] | Číslo místnosti | Unikátní číslo místnosti. | string |  | IfcText |  |  | x | x | x | IfcCovering | IfcCoveringType | USERDEFINED | TĚSNICÍ_VLOŽKA
VR04 | VR | VRV systém | 04 | těsnící vložky | VR04 | [Kód projektu] | Délka | Lineární rozměr prvku v jeho hlavním směru. | number | mm | IfcLengthMeasure |  | x | x | x | x | IfcCovering | IfcCoveringType | USERDEFINED | TĚSNICÍ_VLOŽKA
VR04 | VR | VRV systém | 04 | těsnící vložky | VR04 | [Kód projektu] | Jmenovitá velikost vstupu - šířka | Referenční šířkový rozměr vstupu používaný pro dimenzování zařízení a potrubí. | number | mm | IfcLengthMeasure |  |  | x |  |  | IfcCovering | IfcCoveringType | USERDEFINED | TĚSNICÍ_VLOŽKA
VR04 | VR | VRV systém | 04 | těsnící vložky | VR04 | [Kód projektu] | Jmenovitá velikost vstupu - výška | Referenční výškový rozměr vstupu používaný pro dimenzování zařízení a potrubí. | number | mm | IfcLengthMeasure |  |  | x |  |  | IfcCovering | IfcCoveringType | USERDEFINED | TĚSNICÍ_VLOŽKA
VR04 | VR | VRV systém | 04 | těsnící vložky | VR04 | [Kód projektu] | Jmenovitá velikost výstupu - šířka | Referenční šířkový rozměr výstupu používaný pro dimenzování zařízení a potrubí. | number | mm | IfcLengthMeasure |  |  | x |  |  | IfcCovering | IfcCoveringType | USERDEFINED | TĚSNICÍ_VLOŽKA
VR04 | VR | VRV systém | 04 | těsnící vložky | VR04 | [Kód projektu] | Jmenovitá velikost výstupu - výška | Referenční výškový rozměr výstupu používaný pro dimenzování zařízení a potrubí | number | mm | IfcLengthMeasure |  |  | x |  |  | IfcCovering | IfcCoveringType | USERDEFINED | TĚSNICÍ_VLOŽKA
VR04 | VR | VRV systém | 04 | těsnící vložky | VR04 | [Kód projektu] | Průtok | Množství média, které proteče prvkem nebo zařízením za daný čas. | number | m3/s | IfcVolumetricFlowRateMeasure | VOLUMETRICFLOWRATEUNIT | x | x | x | x | IfcCovering | IfcCoveringType | USERDEFINED | TĚSNICÍ_VLOŽKA
VR04 | VR | VRV systém | 04 | těsnící vložky | VR04 | [Kód projektu] | Referenční výrobek | Výrobek použitý jako referenční vzor pro určení parametrů a vlastností prvku. | string |  | IfcText |  |  | x |  |  | IfcCovering | IfcCoveringType | USERDEFINED | TĚSNICÍ_VLOŽKA
VR04 | VR | VRV systém | 04 | těsnící vložky | VR04 | [Kód projektu] | Šířka | Vodorovný rozměr prvku měřený kolmo k výšce. | number | mm | IfcLengthMeasure |  | x | x | x | x | IfcCovering | IfcCoveringType | USERDEFINED | TĚSNICÍ_VLOŽKA
VR04 | VR | VRV systém | 04 | těsnící vložky | VR04 | [Kód projektu] | Výška | Vertikální rozměr prvku měřený od spodní po horní hranu. | number | mm | IfcLengthMeasure |  | x | x | x | x | IfcCovering | IfcCoveringType | USERDEFINED | TĚSNICÍ_VLOŽKA
VR05 | VR | VRV systém | 05 | těsnící prstence proti netlakové vodě | VR05 | [Kód projektu] | Třídicí kód | Jednoznačné určení třídy a podtřídy stavebního prvku (napč. SN01). | string |  | IfcLabel |  | x | x | x | x | IfcCovering | IfcCoveringType | USERDEFINED | TĚSNICÍ_PRSTENEC
VR05 | VR | VRV systém | 05 | těsnící prstence proti netlakové vodě | VR05 | [Kód projektu] | Identifikační kód | Unikátní identifikační kód umožňující jednoznačně identifikovat každý individuální prvek modelu (např. SN01.01.0001). | string |  | IfcLabel |  | x | x | x | x | IfcCovering | IfcCoveringType | USERDEFINED | TĚSNICÍ_PRSTENEC
VR05 | VR | VRV systém | 05 | těsnící prstence proti netlakové vodě | VR05 | [Kód projektu] | Výrobce | Výrobce dodaného prvku. | string |  | IfcText | [5 empty] | IfcCovering | IfcCoveringType | USERDEFINED | TĚSNICÍ_PRSTENEC
VR05 | VR | VRV systém | 05 | těsnící prstence proti netlakové vodě | VR05 | [Kód projektu] | Typ | Specifikace prvku dodaného během realizace. | string |  | IfcText | [5 empty] | IfcCovering | IfcCoveringType | USERDEFINED | TĚSNICÍ_PRSTENEC
VR05 | VR | VRV systém | 05 | těsnící prstence proti netlakové vodě | VR05 | [Kód projektu] | Číslo místnosti | Unikátní číslo místnosti. | string |  | IfcText |  |  | x | x | x | IfcCovering | IfcCoveringType | USERDEFINED | TĚSNICÍ_PRSTENEC
VR05 | VR | VRV systém | 05 | těsnící prstence proti netlakové vodě | VR05 | [Kód projektu] | Délka | Lineární rozměr prvku v jeho hlavním směru. | number | mm | IfcLengthMeasure |  | x | x | x | x | IfcCovering | IfcCoveringType | USERDEFINED | TĚSNICÍ_PRSTENEC
VR05 | VR | VRV systém | 05 | těsnící prstence proti netlakové vodě | VR05 | [Kód projektu] | Jmenovitá velikost vstupu - šířka | Referenční šířkový rozměr vstupu používaný pro dimenzování zařízení a potrubí. | number | mm | IfcLengthMeasure |  |  | x |  |  | IfcCovering | IfcCoveringType | USERDEFINED | TĚSNICÍ_PRSTENEC
VR05 | VR | VRV systém | 05 | těsnící prstence proti netlakové vodě | VR05 | [Kód projektu] | Jmenovitá velikost vstupu - výška | Referenční výškový rozměr vstupu používaný pro dimenzování zařízení a potrubí. | number | mm | IfcLengthMeasure |  |  | x |  |  | IfcCovering | IfcCoveringType | USERDEFINED | TĚSNICÍ_PRSTENEC
VR05 | VR | VRV systém | 05 | těsnící prstence proti netlakové vodě | VR05 | [Kód projektu] | Jmenovitá velikost výstupu - šířka | Referenční šířkový rozměr výstupu používaný pro dimenzování zařízení a potrubí. | number | mm | IfcLengthMeasure |  |  | x |  |  | IfcCovering | IfcCoveringType | USERDEFINED | TĚSNICÍ_PRSTENEC
VR05 | VR | VRV systém | 05 | těsnící prstence proti netlakové vodě | VR05 | [Kód projektu] | Jmenovitá velikost výstupu - výška | Referenční výškový rozměr výstupu používaný pro dimenzování zařízení a potrubí | number | mm | IfcLengthMeasure |  |  | x |  |  | IfcCovering | IfcCoveringType | USERDEFINED | TĚSNICÍ_PRSTENEC
VR05 | VR | VRV systém | 05 | těsnící prstence proti netlakové vodě | VR05 | [Kód projektu] | Průtok | Množství média, které proteče prvkem nebo zařízením za daný čas. | number | m3/s | IfcVolumetricFlowRateMeasure | VOLUMETRICFLOWRATEUNIT | x | x | x | x | IfcCovering | IfcCoveringType | USERDEFINED | TĚSNICÍ_PRSTENEC
VR05 | VR | VRV systém | 05 | těsnící prstence proti netlakové vodě | VR05 | [Kód projektu] | Referenční výrobek | Výrobek použitý jako referenční vzor pro určení parametrů a vlastností prvku. | string |  | IfcText |  |  | x |  |  | IfcCovering | IfcCoveringType | USERDEFINED | TĚSNICÍ_PRSTENEC
VR05 | VR | VRV systém | 05 | těsnící prstence proti netlakové vodě | VR05 | [Kód projektu] | Šířka | Vodorovný rozměr prvku měřený kolmo k výšce. | number | mm | IfcLengthMeasure |  | x | x | x | x | IfcCovering | IfcCoveringType | USERDEFINED | TĚSNICÍ_PRSTENEC
VR05 | VR | VRV systém | 05 | těsnící prstence proti netlakové vodě | VR05 | [Kód projektu] | Výška | Vertikální rozměr prvku měřený od spodní po horní hranu. | number | mm | IfcLengthMeasure |  | x | x | x | x | IfcCovering | IfcCoveringType | USERDEFINED | TĚSNICÍ_PRSTENEC
VR06 | VR | VRV systém | 06 | těsnící prstence proti tlakové vodě | VR06 | [Kód projektu] | Třídicí kód | Jednoznačné určení třídy a podtřídy stavebního prvku (napč. SN01). | string |  | IfcLabel |  | x | x | x | x | IfcCovering | IfcCoveringType | USERDEFINED | TĚSNICÍ_PRSTENEC
VR06 | VR | VRV systém | 06 | těsnící prstence proti tlakové vodě | VR06 | [Kód projektu] | Identifikační kód | Unikátní identifikační kód umožňující jednoznačně identifikovat každý individuální prvek modelu (např. SN01.01.0001). | string |  | IfcLabel |  | x | x | x | x | IfcCovering | IfcCoveringType | USERDEFINED | TĚSNICÍ_PRSTENEC
VR06 | VR | VRV systém | 06 | těsnící prstence proti tlakové vodě | VR06 | [Kód projektu] | Výrobce | Výrobce dodaného prvku. | string |  | IfcText | [5 empty] | IfcCovering | IfcCoveringType | USERDEFINED | TĚSNICÍ_PRSTENEC
VR06 | VR | VRV systém | 06 | těsnící prstence proti tlakové vodě | VR06 | [Kód projektu] | Typ | Specifikace prvku dodaného během realizace. | string |  | IfcText | [5 empty] | IfcCovering | IfcCoveringType | USERDEFINED | TĚSNICÍ_PRSTENEC
VR06 | VR | VRV systém | 06 | těsnící prstence proti tlakové vodě | VR06 | [Kód projektu] | Číslo místnosti | Unikátní číslo místnosti. | string |  | IfcText |  |  | x | x | x | IfcCovering | IfcCoveringType | USERDEFINED | TĚSNICÍ_PRSTENEC
VR06 | VR | VRV systém | 06 | těsnící prstence proti tlakové vodě | VR06 | [Kód projektu] | Délka | Lineární rozměr prvku v jeho hlavním směru. | number | mm | IfcLengthMeasure |  | x | x | x | x | IfcCovering | IfcCoveringType | USERDEFINED | TĚSNICÍ_PRSTENEC
VR06 | VR | VRV systém | 06 | těsnící prstence proti tlakové vodě | VR06 | [Kód projektu] | Jmenovitá velikost vstupu - šířka | Referenční šířkový rozměr vstupu používaný pro dimenzování zařízení a potrubí. | number | mm | IfcLengthMeasure |  |  | x |  |  | IfcCovering | IfcCoveringType | USERDEFINED | TĚSNICÍ_PRSTENEC
VR06 | VR | VRV systém | 06 | těsnící prstence proti tlakové vodě | VR06 | [Kód projektu] | Jmenovitá velikost vstupu - výška | Referenční výškový rozměr vstupu používaný pro dimenzování zařízení a potrubí. | number | mm | IfcLengthMeasure |  |  | x |  |  | IfcCovering | IfcCoveringType | USERDEFINED | TĚSNICÍ_PRSTENEC
VR06 | VR | VRV systém | 06 | těsnící prstence proti tlakové vodě | VR06 | [Kód projektu] | Jmenovitá velikost výstupu - šířka | Referenční šířkový rozměr výstupu používaný pro dimenzování zařízení a potrubí. | number | mm | IfcLengthMeasure |  |  | x |  |  | IfcCovering | IfcCoveringType | USERDEFINED | TĚSNICÍ_PRSTENEC
VR06 | VR | VRV systém | 06 | těsnící prstence proti tlakové vodě | VR06 | [Kód projektu] | Jmenovitá velikost výstupu - výška | Referenční výškový rozměr výstupu používaný pro dimenzování zařízení a potrubí | number | mm | IfcLengthMeasure |  |  | x |  |  | IfcCovering | IfcCoveringType | USERDEFINED | TĚSNICÍ_PRSTENEC
VR06 | VR | VRV systém | 06 | těsnící prstence proti tlakové vodě | VR06 | [Kód projektu] | Průtok | Množství média, které proteče prvkem nebo zařízením za daný čas. | number | m3/s | IfcVolumetricFlowRateMeasure | VOLUMETRICFLOWRATEUNIT | x | x | x | x | IfcCovering | IfcCoveringType | USERDEFINED | TĚSNICÍ_PRSTENEC
VR06 | VR | VRV systém | 06 | těsnící prstence proti tlakové vodě | VR06 | [Kód projektu] | Referenční výrobek | Výrobek použitý jako referenční vzor pro určení parametrů a vlastností prvku. | string |  | IfcText |  |  | x |  |  | IfcCovering | IfcCoveringType | USERDEFINED | TĚSNICÍ_PRSTENEC
VR06 | VR | VRV systém | 06 | těsnící prstence proti tlakové vodě | VR06 | [Kód projektu] | Šířka | Vodorovný rozměr prvku měřený kolmo k výšce. | number | mm | IfcLengthMeasure |  | x | x | x | x | IfcCovering | IfcCoveringType | USERDEFINED | TĚSNICÍ_PRSTENEC
VR06 | VR | VRV systém | 06 | těsnící prstence proti tlakové vodě | VR06 | [Kód projektu] | Výška | Vertikální rozměr prvku měřený od spodní po horní hranu. | number | mm | IfcLengthMeasure |  | x | x | x | x | IfcCovering | IfcCoveringType | USERDEFINED | TĚSNICÍ_PRSTENEC
VR07 | VR | VRV systém | 07 | záslepky | VR07 | [Kód projektu] | Třídicí kód | Jednoznačné určení třídy a podtřídy stavebního prvku (napč. SN01). | string |  | IfcLabel |  | x | x | x | x | IfcCovering | IfcCoveringType | USERDEFINED | ZÁSLEPKA
VR07 | VR | VRV systém | 07 | záslepky | VR07 | [Kód projektu] | Identifikační kód | Unikátní identifikační kód umožňující jednoznačně identifikovat každý individuální prvek modelu (např. SN01.01.0001). | string |  | IfcLabel |  | x | x | x | x | IfcCovering | IfcCoveringType | USERDEFINED | ZÁSLEPKA
VR07 | VR | VRV systém | 07 | záslepky | VR07 | [Kód projektu] | Výrobce | Výrobce dodaného prvku. | string |  | IfcText | [5 empty] | IfcCovering | IfcCoveringType | USERDEFINED | ZÁSLEPKA
VR07 | VR | VRV systém | 07 | záslepky | VR07 | [Kód projektu] | Typ | Specifikace prvku dodaného během realizace. | string |  | IfcText | [5 empty] | IfcCovering | IfcCoveringType | USERDEFINED | ZÁSLEPKA
VR07 | VR | VRV systém | 07 | záslepky | VR07 | [Kód projektu] | Číslo místnosti | Unikátní číslo místnosti. | string |  | IfcText |  |  | x | x | x | IfcCovering | IfcCoveringType | USERDEFINED | ZÁSLEPKA
VR07 | VR | VRV systém | 07 | záslepky | VR07 | [Kód projektu] | Délka | Lineární rozměr prvku v jeho hlavním směru. | number | mm | IfcLengthMeasure |  | x | x | x | x | IfcCovering | IfcCoveringType | USERDEFINED | ZÁSLEPKA
VR07 | VR | VRV systém | 07 | záslepky | VR07 | [Kód projektu] | Jmenovitá velikost vstupu - šířka | Referenční šířkový rozměr vstupu používaný pro dimenzování zařízení a potrubí. | number | mm | IfcLengthMeasure |  |  | x |  |  | IfcCovering | IfcCoveringType | USERDEFINED | ZÁSLEPKA
VR07 | VR | VRV systém | 07 | záslepky | VR07 | [Kód projektu] | Jmenovitá velikost vstupu - výška | Referenční výškový rozměr vstupu používaný pro dimenzování zařízení a potrubí. | number | mm | IfcLengthMeasure |  |  | x |  |  | IfcCovering | IfcCoveringType | USERDEFINED | ZÁSLEPKA
VR07 | VR | VRV systém | 07 | záslepky | VR07 | [Kód projektu] | Jmenovitá velikost výstupu - šířka | Referenční šířkový rozměr výstupu používaný pro dimenzování zařízení a potrubí. | number | mm | IfcLengthMeasure |  |  | x |  |  | IfcCovering | IfcCoveringType | USERDEFINED | ZÁSLEPKA
VR07 | VR | VRV systém | 07 | záslepky | VR07 | [Kód projektu] | Jmenovitá velikost výstupu - výška | Referenční výškový rozměr výstupu používaný pro dimenzování zařízení a potrubí | number | mm | IfcLengthMeasure |  |  | x |  |  | IfcCovering | IfcCoveringType | USERDEFINED | ZÁSLEPKA
VR07 | VR | VRV systém | 07 | záslepky | VR07 | [Kód projektu] | Průtok | Množství média, které proteče prvkem nebo zařízením za daný čas. | number | m3/s | IfcVolumetricFlowRateMeasure | VOLUMETRICFLOWRATEUNIT | x | x | x | x | IfcCovering | IfcCoveringType | USERDEFINED | ZÁSLEPKA
VR07 | VR | VRV systém | 07 | záslepky | VR07 | [Kód projektu] | Referenční výrobek | Výrobek použitý jako referenční vzor pro určení parametrů a vlastností prvku. | string |  | IfcText |  |  | x |  |  | IfcCovering | IfcCoveringType | USERDEFINED | ZÁSLEPKA
VR07 | VR | VRV systém | 07 | záslepky | VR07 | [Kód projektu] | Šířka | Vodorovný rozměr prvku měřený kolmo k výšce. | number | mm | IfcLengthMeasure |  | x | x | x | x | IfcCovering | IfcCoveringType | USERDEFINED | ZÁSLEPKA
VR07 | VR | VRV systém | 07 | záslepky | VR07 | [Kód projektu] | Výška | Vertikální rozměr prvku měřený od spodní po horní hranu. | number | mm | IfcLengthMeasure |  | x | x | x | x | IfcCovering | IfcCoveringType | USERDEFINED | ZÁSLEPKA
VT00 | VT | výtah | 00 | obecný prvek | VT00 | [Kód projektu] | Třídicí kód | Jednoznačné určení třídy a podtřídy stavebního prvku (napč. SN01). | string |  | IfcLabel |  | x | x | x | x | IfcTransportElement | IfcTransportElementType | ELEVATOR
VT00 | VT | výtah | 00 | obecný prvek | VT00 | [Kód projektu] | Identifikační kód | Unikátní identifikační kód umožňující jednoznačně identifikovat každý individuální prvek modelu (např. SN01.01.0001). | string |  | IfcLabel |  | x | x | x | x | IfcTransportElement | IfcTransportElementType | ELEVATOR
VT00 | VT | výtah | 00 | obecný prvek | VT00 | [Kód projektu] | Výrobce | Výrobce dodaného prvku. | string |  | IfcText |  |  |  | x | x | IfcTransportElement | IfcTransportElementType | ELEVATOR
VT00 | VT | výtah | 00 | obecný prvek | VT00 | [Kód projektu] | Typ | Specifikace prvku dodaného během realizace. | string |  | IfcText |  |  |  | x | x | IfcTransportElement | IfcTransportElementType | ELEVATOR
VT00 | VT | výtah | 00 | obecný prvek | VT00 | [Kód projektu] | Délka | Lineární rozměr prvku v jeho hlavním směru. | number | mm | IfcLengthMeasure |  | x | x | x | x | IfcTransportElement | IfcTransportElementType | ELEVATOR
VT00 | VT | výtah | 00 | obecný prvek | VT00 | [Kód projektu] | Délka kabiny | Vnitřní délka kabiny výtahu. | number | mm | IfcLengthMeasure |  |  | x |  |  | IfcTransportElement | IfcTransportElementType | ELEVATOR
VT00 | VT | výtah | 00 | obecný prvek | VT00 | [Kód projektu] | Specifikace | Souhrn technických požadavků a parametrů definujících vlastnosti prvku. | string |  | IfcText |  |  | x |  |  | IfcTransportElement | IfcTransportElementType | ELEVATOR
VT00 | VT | výtah | 00 | obecný prvek | VT00 | [Kód projektu] | Šířka | Vodorovný rozměr prvku měřený kolmo k výšce. | number | mm | IfcLengthMeasure |  | x | x | x | x | IfcTransportElement | IfcTransportElementType | ELEVATOR
VT00 | VT | výtah | 00 | obecný prvek | VT00 | [Kód projektu] | Šířka dveří kabiny | Vodorovný rozměr dveří kabiny sloužící k průchodu osob nebo zboží. | number | mm | IfcLengthMeasure |  |  | x |  |  | IfcTransportElement | IfcTransportElementType | ELEVATOR
VT00 | VT | výtah | 00 | obecný prvek | VT00 | [Kód projektu] | Šířka kabiny | Vodorovný rozměr kabiny měřený mezi jejími bočními stěnami. | number | mm | IfcLengthMeasure |  |  | x |  |  | IfcTransportElement | IfcTransportElementType | ELEVATOR
VT00 | VT | výtah | 00 | obecný prvek | VT00 | [Kód projektu] | Výška | Vertikální rozměr prvku měřený od spodní po horní hranu. | number | mm | IfcLengthMeasure |  | x | x | x | x | IfcTransportElement | IfcTransportElementType | ELEVATOR
VT00 | VT | výtah | 00 | obecný prvek | VT00 | [Kód projektu] | Výška dveří kabiny | Vertikální rozměr dveří kabiny určující její průchozí výšku. | number | mm | IfcLengthMeasure |  |  | x |  |  | IfcTransportElement | IfcTransportElementType | ELEVATOR
VT00 | VT | výtah | 00 | obecný prvek | VT00 | [Kód projektu] | Výška kabiny | Vertikální rozměr kabiny mezi podlahou a stropem. | number | mm | IfcLengthMeasure |  |  | x |  |  | IfcTransportElement | IfcTransportElementType | ELEVATOR
VV01 | VV | distribuční elementy | 01 | vyústka | VV01 | [Kód projektu] | Třídicí kód | Jednoznačné určení třídy a podtřídy stavebního prvku (napč. SN01). | string |  | IfcLabel |  | x | x | x | x | IfcAirTerminal | IfcAirTerminalType | DIFFUSER
VV01 | VV | distribuční elementy | 01 | vyústka | VV01 | [Kód projektu] | Identifikační kód | Unikátní identifikační kód umožňující jednoznačně identifikovat každý individuální prvek modelu (např. SN01.01.0001). | string |  | IfcLabel |  | x | x | x | x | IfcAirTerminal | IfcAirTerminalType | DIFFUSER
VV01 | VV | distribuční elementy | 01 | vyústka | VV01 | [Kód projektu] | Výrobce | Výrobce dodaného prvku. | string |  | IfcText |  |  |  | x | x | IfcAirTerminal | IfcAirTerminalType | DIFFUSER
VV01 | VV | distribuční elementy | 01 | vyústka | VV01 | [Kód projektu] | Typ | Specifikace prvku dodaného během realizace. | string |  | IfcText |  |  |  | x | x | IfcAirTerminal | IfcAirTerminalType | DIFFUSER
VV01 | VV | distribuční elementy | 01 | vyústka | VV01 | [Kód projektu] | Číslo místnosti | Unikátní číslo místnosti. | string |  | IfcText |  |  | x | x | x | IfcAirTerminal | IfcAirTerminalType | DIFFUSER
VV01 | VV | distribuční elementy | 01 | vyústka | VV01 | [Kód projektu] | Délka | Lineární rozměr prvku v jeho hlavním směru. | number | mm | IfcLengthMeasure |  | x | x | x | x | IfcAirTerminal | IfcAirTerminalType | DIFFUSER
VV01 | VV | distribuční elementy | 01 | vyústka | VV01 | [Kód projektu] | Jmenovitá velikost vstupu - šířka | Referenční šířkový rozměr vstupu používaný pro dimenzování zařízení a potrubí. | number | mm | IfcLengthMeasure |  |  | x |  |  | IfcAirTerminal | IfcAirTerminalType | DIFFUSER
VV01 | VV | distribuční elementy | 01 | vyústka | VV01 | [Kód projektu] | Jmenovitá velikost vstupu - výška | Referenční výškový rozměr vstupu používaný pro dimenzování zařízení a potrubí. | number | mm | IfcLengthMeasure |  |  | x |  |  | IfcAirTerminal | IfcAirTerminalType | DIFFUSER
VV01 | VV | distribuční elementy | 01 | vyústka | VV01 | [Kód projektu] | Materiál | Jednoznačná specifikace materiálu prvku. | string |  | IfcText |  | x | x | x | x | IfcAirTerminal | IfcAirTerminalType | DIFFUSER
VV01 | VV | distribuční elementy | 01 | vyústka | VV01 | [Kód projektu] | Průměr | Rozměr kruhového průřezu prvku. | number | mm | IfcLengthMeasure |  | x | x | x | x | IfcAirTerminal | IfcAirTerminalType | DIFFUSER
VV01 | VV | distribuční elementy | 01 | vyústka | VV01 | [Kód projektu] | Průtok | Množství média, které proteče prvkem nebo zařízením za daný čas. | number | m3/s | IfcVolumetricFlowRateMeasure | VOLUMETRICFLOWRATEUNIT | x | x | x | x | IfcAirTerminal | IfcAirTerminalType | DIFFUSER
VV01 | VV | distribuční elementy | 01 | vyústka | VV01 | [Kód projektu] | Referenční výrobek | Výrobek použitý jako referenční vzor pro určení parametrů a vlastností prvku. | string |  | IfcText |  |  | x |  |  | IfcAirTerminal | IfcAirTerminalType | DIFFUSER
VV01 | VV | distribuční elementy | 01 | vyústka | VV01 | [Kód projektu] | Šířka | Vodorovný rozměr prvku měřený kolmo k výšce. | number | mm | IfcLengthMeasure |  | x | x | x | x | IfcAirTerminal | IfcAirTerminalType | DIFFUSER
VV01 | VV | distribuční elementy | 01 | vyústka | VV01 | [Kód projektu] | Výška | Vertikální rozměr prvku měřený od spodní po horní hranu. | number | mm | IfcLengthMeasure |  | x | x | x | x | IfcAirTerminal | IfcAirTerminalType | DIFFUSER
VV02 | VV | distribuční elementy | 02 | talířový ventil | VV02 | [Kód projektu] | Třídicí kód | Jednoznačné určení třídy a podtřídy stavebního prvku (napč. SN01). | string |  | IfcLabel |  | x | x | x | x | IfcAirTerminal | IfcAirTerminalType | DIFFUSER
VV02 | VV | distribuční elementy | 02 | talířový ventil | VV02 | [Kód projektu] | Identifikační kód | Unikátní identifikační kód umožňující jednoznačně identifikovat každý individuální prvek modelu (např. SN01.01.0001). | string |  | IfcLabel |  | x | x | x | x | IfcAirTerminal | IfcAirTerminalType | DIFFUSER
VV02 | VV | distribuční elementy | 02 | talířový ventil | VV02 | [Kód projektu] | Výrobce | Výrobce dodaného prvku. | string |  | IfcText |  |  |  | x | x | IfcAirTerminal | IfcAirTerminalType | DIFFUSER
VV02 | VV | distribuční elementy | 02 | talířový ventil | VV02 | [Kód projektu] | Typ | Specifikace prvku dodaného během realizace. | string |  | IfcText |  |  |  | x | x | IfcAirTerminal | IfcAirTerminalType | DIFFUSER
VV02 | VV | distribuční elementy | 02 | talířový ventil | VV02 | [Kód projektu] | Číslo místnosti | Unikátní číslo místnosti. | string |  | IfcText |  |  | x | x | x | IfcAirTerminal | IfcAirTerminalType | DIFFUSER
VV02 | VV | distribuční elementy | 02 | talířový ventil | VV02 | [Kód projektu] | Délka | Lineární rozměr prvku v jeho hlavním směru. | number | mm | IfcLengthMeasure |  | x | x | x | x | IfcAirTerminal | IfcAirTerminalType | DIFFUSER
VV02 | VV | distribuční elementy | 02 | talířový ventil | VV02 | [Kód projektu] | Jmenovitá velikost vstupu - šířka | Referenční šířkový rozměr vstupu používaný pro dimenzování zařízení a potrubí. | number | mm | IfcLengthMeasure |  |  | x |  |  | IfcAirTerminal | IfcAirTerminalType | DIFFUSER
VV02 | VV | distribuční elementy | 02 | talířový ventil | VV02 | [Kód projektu] | Jmenovitá velikost vstupu - výška | Referenční výškový rozměr vstupu používaný pro dimenzování zařízení a potrubí. | number | mm | IfcLengthMeasure |  |  | x |  |  | IfcAirTerminal | IfcAirTerminalType | DIFFUSER
VV02 | VV | distribuční elementy | 02 | talířový ventil | VV02 | [Kód projektu] | Materiál | Jednoznačná specifikace materiálu prvku. | string |  | IfcText |  | x | x | x | x | IfcAirTerminal | IfcAirTerminalType | DIFFUSER
VV02 | VV | distribuční elementy | 02 | talířový ventil | VV02 | [Kód projektu] | Průměr | Rozměr kruhového průřezu prvku. | number | mm | IfcLengthMeasure |  | x | x | x | x | IfcAirTerminal | IfcAirTerminalType | DIFFUSER
VV02 | VV | distribuční elementy | 02 | talířový ventil | VV02 | [Kód projektu] | Průtok | Množství média, které proteče prvkem nebo zařízením za daný čas. | number | m3/s | IfcVolumetricFlowRateMeasure | VOLUMETRICFLOWRATEUNIT | x | x | x | x | IfcAirTerminal | IfcAirTerminalType | DIFFUSER
VV02 | VV | distribuční elementy | 02 | talířový ventil | VV02 | [Kód projektu] | Referenční výrobek | Výrobek použitý jako referenční vzor pro určení parametrů a vlastností prvku. | string |  | IfcText |  |  | x |  |  | IfcAirTerminal | IfcAirTerminalType | DIFFUSER
VV02 | VV | distribuční elementy | 02 | talířový ventil | VV02 | [Kód projektu] | Šířka | Vodorovný rozměr prvku měřený kolmo k výšce. | number | mm | IfcLengthMeasure |  | x | x | x | x | IfcAirTerminal | IfcAirTerminalType | DIFFUSER
VV02 | VV | distribuční elementy | 02 | talířový ventil | VV02 | [Kód projektu] | Výška | Vertikální rozměr prvku měřený od spodní po horní hranu. | number | mm | IfcLengthMeasure |  | x | x | x | x | IfcAirTerminal | IfcAirTerminalType | DIFFUSER
VV03 | VV | distribuční elementy | 03 | anemostat | VV03 | [Kód projektu] | Třídicí kód | Jednoznačné určení třídy a podtřídy stavebního prvku (napč. SN01). | string |  | IfcLabel |  | x | x | x | x | IfcAirTerminal | IfcAirTerminalType | DIFFUSER
VV03 | VV | distribuční elementy | 03 | anemostat | VV03 | [Kód projektu] | Identifikační kód | Unikátní identifikační kód umožňující jednoznačně identifikovat každý individuální prvek modelu (např. SN01.01.0001). | string |  | IfcLabel |  | x | x | x | x | IfcAirTerminal | IfcAirTerminalType | DIFFUSER
VV03 | VV | distribuční elementy | 03 | anemostat | VV03 | [Kód projektu] | Výrobce | Výrobce dodaného prvku. | string |  | IfcText |  |  |  | x | x | IfcAirTerminal | IfcAirTerminalType | DIFFUSER
VV03 | VV | distribuční elementy | 03 | anemostat | VV03 | [Kód projektu] | Typ | Specifikace prvku dodaného během realizace. | string |  | IfcText |  |  |  | x | x | IfcAirTerminal | IfcAirTerminalType | DIFFUSER
VV03 | VV | distribuční elementy | 03 | anemostat | VV03 | [Kód projektu] | Číslo místnosti | Unikátní číslo místnosti. | string |  | IfcText |  |  | x | x | x | IfcAirTerminal | IfcAirTerminalType | DIFFUSER
VV03 | VV | distribuční elementy | 03 | anemostat | VV03 | [Kód projektu] | Délka | Lineární rozměr prvku v jeho hlavním směru. | number | mm | IfcLengthMeasure |  | x | x | x | x | IfcAirTerminal | IfcAirTerminalType | DIFFUSER
VV03 | VV | distribuční elementy | 03 | anemostat | VV03 | [Kód projektu] | Jmenovitá velikost vstupu - šířka | Referenční šířkový rozměr vstupu používaný pro dimenzování zařízení a potrubí. | number | mm | IfcLengthMeasure |  |  | x |  |  | IfcAirTerminal | IfcAirTerminalType | DIFFUSER
VV03 | VV | distribuční elementy | 03 | anemostat | VV03 | [Kód projektu] | Jmenovitá velikost vstupu - výška | Referenční výškový rozměr vstupu používaný pro dimenzování zařízení a potrubí. | number | mm | IfcLengthMeasure |  |  | x |  |  | IfcAirTerminal | IfcAirTerminalType | DIFFUSER
VV03 | VV | distribuční elementy | 03 | anemostat | VV03 | [Kód projektu] | Materiál | Jednoznačná specifikace materiálu prvku. | string |  | IfcText |  | x | x | x | x | IfcAirTerminal | IfcAirTerminalType | DIFFUSER
VV03 | VV | distribuční elementy | 03 | anemostat | VV03 | [Kód projektu] | Průměr | Rozměr kruhového průřezu prvku. | number | mm | IfcLengthMeasure |  | x | x | x | x | IfcAirTerminal | IfcAirTerminalType | DIFFUSER
VV03 | VV | distribuční elementy | 03 | anemostat | VV03 | [Kód projektu] | Průtok | Množství média, které proteče prvkem nebo zařízením za daný čas. | number | m3/s | IfcVolumetricFlowRateMeasure | VOLUMETRICFLOWRATEUNIT | x | x | x | x | IfcAirTerminal | IfcAirTerminalType | DIFFUSER
VV03 | VV | distribuční elementy | 03 | anemostat | VV03 | [Kód projektu] | Referenční výrobek | Výrobek použitý jako referenční vzor pro určení parametrů a vlastností prvku. | string |  | IfcText |  |  | x |  |  | IfcAirTerminal | IfcAirTerminalType | DIFFUSER
VV03 | VV | distribuční elementy | 03 | anemostat | VV03 | [Kód projektu] | Šířka | Vodorovný rozměr prvku měřený kolmo k výšce. | number | mm | IfcLengthMeasure |  | x | x | x | x | IfcAirTerminal | IfcAirTerminalType | DIFFUSER
VV03 | VV | distribuční elementy | 03 | anemostat | VV03 | [Kód projektu] | Výška | Vertikální rozměr prvku měřený od spodní po horní hranu. | number | mm | IfcLengthMeasure |  | x | x | x | x | IfcAirTerminal | IfcAirTerminalType | DIFFUSER
VV04 | VV | distribuční elementy | 04 | štěrbinová vyústka | VV04 | [Kód projektu] | Třídicí kód | Jednoznačné určení třídy a podtřídy stavebního prvku (napč. SN01). | string |  | IfcLabel |  | x | x | x | x | IfcAirTerminal | IfcAirTerminalType | DIFFUSER
VV04 | VV | distribuční elementy | 04 | štěrbinová vyústka | VV04 | [Kód projektu] | Identifikační kód | Unikátní identifikační kód umožňující jednoznačně identifikovat každý individuální prvek modelu (např. SN01.01.0001). | string |  | IfcLabel |  | x | x | x | x | IfcAirTerminal | IfcAirTerminalType | DIFFUSER
VV04 | VV | distribuční elementy | 04 | štěrbinová vyústka | VV04 | [Kód projektu] | Výrobce | Výrobce dodaného prvku. | string |  | IfcText |  |  |  | x | x | IfcAirTerminal | IfcAirTerminalType | DIFFUSER
VV04 | VV | distribuční elementy | 04 | štěrbinová vyústka | VV04 | [Kód projektu] | Typ | Specifikace prvku dodaného během realizace. | string |  | IfcText |  |  |  | x | x | IfcAirTerminal | IfcAirTerminalType | DIFFUSER
VV04 | VV | distribuční elementy | 04 | štěrbinová vyústka | VV04 | [Kód projektu] | Číslo místnosti | Unikátní číslo místnosti. | string |  | IfcText |  |  | x | x | x | IfcAirTerminal | IfcAirTerminalType | DIFFUSER
VV04 | VV | distribuční elementy | 04 | štěrbinová vyústka | VV04 | [Kód projektu] | Délka | Lineární rozměr prvku v jeho hlavním směru. | number | mm | IfcLengthMeasure |  | x | x | x | x | IfcAirTerminal | IfcAirTerminalType | DIFFUSER
VV04 | VV | distribuční elementy | 04 | štěrbinová vyústka | VV04 | [Kód projektu] | Jmenovitá velikost vstupu - šířka | Referenční šířkový rozměr vstupu používaný pro dimenzování zařízení a potrubí. | number | mm | IfcLengthMeasure |  |  | x |  |  | IfcAirTerminal | IfcAirTerminalType | DIFFUSER
VV04 | VV | distribuční elementy | 04 | štěrbinová vyústka | VV04 | [Kód projektu] | Jmenovitá velikost vstupu - výška | Referenční výškový rozměr vstupu používaný pro dimenzování zařízení a potrubí. | number | mm | IfcLengthMeasure |  |  | x |  |  | IfcAirTerminal | IfcAirTerminalType | DIFFUSER
VV04 | VV | distribuční elementy | 04 | štěrbinová vyústka | VV04 | [Kód projektu] | Materiál | Jednoznačná specifikace materiálu prvku. | string |  | IfcText |  | x | x | x | x | IfcAirTerminal | IfcAirTerminalType | DIFFUSER
VV04 | VV | distribuční elementy | 04 | štěrbinová vyústka | VV04 | [Kód projektu] | Průměr | Rozměr kruhového průřezu prvku. | number | mm | IfcLengthMeasure |  | x | x | x | x | IfcAirTerminal | IfcAirTerminalType | DIFFUSER
VV04 | VV | distribuční elementy | 04 | štěrbinová vyústka | VV04 | [Kód projektu] | Průtok | Množství média, které proteče prvkem nebo zařízením za daný čas. | number | m3/s | IfcVolumetricFlowRateMeasure | VOLUMETRICFLOWRATEUNIT | x | x | x | x | IfcAirTerminal | IfcAirTerminalType | DIFFUSER
VV04 | VV | distribuční elementy | 04 | štěrbinová vyústka | VV04 | [Kód projektu] | Referenční výrobek | Výrobek použitý jako referenční vzor pro určení parametrů a vlastností prvku. | string |  | IfcText |  |  | x |  |  | IfcAirTerminal | IfcAirTerminalType | DIFFUSER
VV04 | VV | distribuční elementy | 04 | štěrbinová vyústka | VV04 | [Kód projektu] | Šířka | Vodorovný rozměr prvku měřený kolmo k výšce. | number | mm | IfcLengthMeasure |  | x | x | x | x | IfcAirTerminal | IfcAirTerminalType | DIFFUSER
VV04 | VV | distribuční elementy | 04 | štěrbinová vyústka | VV04 | [Kód projektu] | Výška | Vertikální rozměr prvku měřený od spodní po horní hranu. | number | mm | IfcLengthMeasure |  | x | x | x | x | IfcAirTerminal | IfcAirTerminalType | DIFFUSER
VV05 | VV | distribuční elementy | 05 | dýza | VV05 | [Kód projektu] | Třídicí kód | Jednoznačné určení třídy a podtřídy stavebního prvku (napč. SN01). | string |  | IfcLabel |  | x | x | x | x | IfcAirTerminal | IfcAirTerminalType | DIFFUSER
VV05 | VV | distribuční elementy | 05 | dýza | VV05 | [Kód projektu] | Identifikační kód | Unikátní identifikační kód umožňující jednoznačně identifikovat každý individuální prvek modelu (např. SN01.01.0001). | string |  | IfcLabel |  | x | x | x | x | IfcAirTerminal | IfcAirTerminalType | DIFFUSER
VV05 | VV | distribuční elementy | 05 | dýza | VV05 | [Kód projektu] | Výrobce | Výrobce dodaného prvku. | string |  | IfcText |  |  |  | x | x | IfcAirTerminal | IfcAirTerminalType | DIFFUSER
VV05 | VV | distribuční elementy | 05 | dýza | VV05 | [Kód projektu] | Typ | Specifikace prvku dodaného během realizace. | string |  | IfcText |  |  |  | x | x | IfcAirTerminal | IfcAirTerminalType | DIFFUSER
VV05 | VV | distribuční elementy | 05 | dýza | VV05 | [Kód projektu] | Číslo místnosti | Unikátní číslo místnosti. | string |  | IfcText |  |  | x | x | x | IfcAirTerminal | IfcAirTerminalType | DIFFUSER
VV05 | VV | distribuční elementy | 05 | dýza | VV05 | [Kód projektu] | Délka | Lineární rozměr prvku v jeho hlavním směru. | number | mm | IfcLengthMeasure |  | x | x | x | x | IfcAirTerminal | IfcAirTerminalType | DIFFUSER
VV05 | VV | distribuční elementy | 05 | dýza | VV05 | [Kód projektu] | Jmenovitá velikost vstupu - šířka | Referenční šířkový rozměr vstupu používaný pro dimenzování zařízení a potrubí. | number | mm | IfcLengthMeasure |  |  | x |  |  | IfcAirTerminal | IfcAirTerminalType | DIFFUSER
VV05 | VV | distribuční elementy | 05 | dýza | VV05 | [Kód projektu] | Jmenovitá velikost vstupu - výška | Referenční výškový rozměr vstupu používaný pro dimenzování zařízení a potrubí. | number | mm | IfcLengthMeasure |  |  | x |  |  | IfcAirTerminal | IfcAirTerminalType | DIFFUSER
VV05 | VV | distribuční elementy | 05 | dýza | VV05 | [Kód projektu] | Materiál | Jednoznačná specifikace materiálu prvku. | string |  | IfcText |  | x | x | x | x | IfcAirTerminal | IfcAirTerminalType | DIFFUSER
VV05 | VV | distribuční elementy | 05 | dýza | VV05 | [Kód projektu] | Průměr | Rozměr kruhového průřezu prvku. | number | mm | IfcLengthMeasure |  | x | x | x | x | IfcAirTerminal | IfcAirTerminalType | DIFFUSER
VV05 | VV | distribuční elementy | 05 | dýza | VV05 | [Kód projektu] | Průtok | Množství média, které proteče prvkem nebo zařízením za daný čas. | number | m3/s | IfcVolumetricFlowRateMeasure | VOLUMETRICFLOWRATEUNIT | x | x | x | x | IfcAirTerminal | IfcAirTerminalType | DIFFUSER
VV05 | VV | distribuční elementy | 05 | dýza | VV05 | [Kód projektu] | Referenční výrobek | Výrobek použitý jako referenční vzor pro určení parametrů a vlastností prvku. | string |  | IfcText |  |  | x |  |  | IfcAirTerminal | IfcAirTerminalType | DIFFUSER
VV05 | VV | distribuční elementy | 05 | dýza | VV05 | [Kód projektu] | Šířka | Vodorovný rozměr prvku měřený kolmo k výšce. | number | mm | IfcLengthMeasure |  | x | x | x | x | IfcAirTerminal | IfcAirTerminalType | DIFFUSER
VV05 | VV | distribuční elementy | 05 | dýza | VV05 | [Kód projektu] | Výška | Vertikální rozměr prvku měřený od spodní po horní hranu. | number | mm | IfcLengthMeasure |  | x | x | x | x | IfcAirTerminal | IfcAirTerminalType | DIFFUSER
VV06 | VV | distribuční elementy | 06 | přefuk | VV06 | [Kód projektu] | Třídicí kód | Jednoznačné určení třídy a podtřídy stavebního prvku (napč. SN01). | string |  | IfcLabel |  | x | x | x | x | IfcAirTerminal | IfcAirTerminalType | DIFFUSER
VV06 | VV | distribuční elementy | 06 | přefuk | VV06 | [Kód projektu] | Identifikační kód | Unikátní identifikační kód umožňující jednoznačně identifikovat každý individuální prvek modelu (např. SN01.01.0001). | string |  | IfcLabel |  | x | x | x | x | IfcAirTerminal | IfcAirTerminalType | DIFFUSER
VV06 | VV | distribuční elementy | 06 | přefuk | VV06 | [Kód projektu] | Výrobce | Výrobce dodaného prvku. | string |  | IfcText |  |  |  | x | x | IfcAirTerminal | IfcAirTerminalType | DIFFUSER
VV06 | VV | distribuční elementy | 06 | přefuk | VV06 | [Kód projektu] | Typ | Specifikace prvku dodaného během realizace. | string |  | IfcText |  |  |  | x | x | IfcAirTerminal | IfcAirTerminalType | DIFFUSER
VV06 | VV | distribuční elementy | 06 | přefuk | VV06 | [Kód projektu] | Číslo místnosti | Unikátní číslo místnosti. | string |  | IfcText |  |  | x | x | x | IfcAirTerminal | IfcAirTerminalType | DIFFUSER
VV06 | VV | distribuční elementy | 06 | přefuk | VV06 | [Kód projektu] | Délka | Lineární rozměr prvku v jeho hlavním směru. | number | mm | IfcLengthMeasure |  | x | x | x | x | IfcAirTerminal | IfcAirTerminalType | DIFFUSER
VV06 | VV | distribuční elementy | 06 | přefuk | VV06 | [Kód projektu] | Jmenovitá velikost vstupu - šířka | Referenční šířkový rozměr vstupu používaný pro dimenzování zařízení a potrubí. | number | mm | IfcLengthMeasure |  |  | x |  |  | IfcAirTerminal | IfcAirTerminalType | DIFFUSER
VV06 | VV | distribuční elementy | 06 | přefuk | VV06 | [Kód projektu] | Jmenovitá velikost vstupu - výška | Referenční výškový rozměr vstupu používaný pro dimenzování zařízení a potrubí. | number | mm | IfcLengthMeasure |  |  | x |  |  | IfcAirTerminal | IfcAirTerminalType | DIFFUSER
VV06 | VV | distribuční elementy | 06 | přefuk | VV06 | [Kód projektu] | Materiál | Jednoznačná specifikace materiálu prvku. | string |  | IfcText |  | x | x | x | x | IfcAirTerminal | IfcAirTerminalType | DIFFUSER
VV06 | VV | distribuční elementy | 06 | přefuk | VV06 | [Kód projektu] | Průměr | Rozměr kruhového průřezu prvku. | number | mm | IfcLengthMeasure |  | x | x | x | x | IfcAirTerminal | IfcAirTerminalType | DIFFUSER
VV06 | VV | distribuční elementy | 06 | přefuk | VV06 | [Kód projektu] | Průtok | Množství média, které proteče prvkem nebo zařízením za daný čas. | number | m3/s | IfcVolumetricFlowRateMeasure | VOLUMETRICFLOWRATEUNIT | x | x | x | x | IfcAirTerminal | IfcAirTerminalType | DIFFUSER
VV06 | VV | distribuční elementy | 06 | přefuk | VV06 | [Kód projektu] | Referenční výrobek | Výrobek použitý jako referenční vzor pro určení parametrů a vlastností prvku. | string |  | IfcText |  |  | x |  |  | IfcAirTerminal | IfcAirTerminalType | DIFFUSER
VV06 | VV | distribuční elementy | 06 | přefuk | VV06 | [Kód projektu] | Šířka | Vodorovný rozměr prvku měřený kolmo k výšce. | number | mm | IfcLengthMeasure |  | x | x | x | x | IfcAirTerminal | IfcAirTerminalType | DIFFUSER
VV06 | VV | distribuční elementy | 06 | přefuk | VV06 | [Kód projektu] | Výška | Vertikální rozměr prvku měřený od spodní po horní hranu. | number | mm | IfcLengthMeasure |  | x | x | x | x | IfcAirTerminal | IfcAirTerminalType | DIFFUSER
VV07 | VV | distribuční elementy | 07 | mřížka | VV07 | [Kód projektu] | Třídicí kód | Jednoznačné určení třídy a podtřídy stavebního prvku (napč. SN01). | string |  | IfcLabel |  | x | x | x | x | IfcAirTerminal | IfcAirTerminalType | DIFFUSER
VV07 | VV | distribuční elementy | 07 | mřížka | VV07 | [Kód projektu] | Identifikační kód | Unikátní identifikační kód umožňující jednoznačně identifikovat každý individuální prvek modelu (např. SN01.01.0001). | string |  | IfcLabel |  | x | x | x | x | IfcAirTerminal | IfcAirTerminalType | DIFFUSER
VV07 | VV | distribuční elementy | 07 | mřížka | VV07 | [Kód projektu] | Výrobce | Výrobce dodaného prvku. | string |  | IfcText |  |  |  | x | x | IfcAirTerminal | IfcAirTerminalType | DIFFUSER
VV07 | VV | distribuční elementy | 07 | mřížka | VV07 | [Kód projektu] | Typ | Specifikace prvku dodaného během realizace. | string |  | IfcText |  |  |  | x | x | IfcAirTerminal | IfcAirTerminalType | DIFFUSER
VV07 | VV | distribuční elementy | 07 | mřížka | VV07 | [Kód projektu] | Číslo místnosti | Unikátní číslo místnosti. | string |  | IfcText |  |  | x | x | x | IfcAirTerminal | IfcAirTerminalType | DIFFUSER
VV07 | VV | distribuční elementy | 07 | mřížka | VV07 | [Kód projektu] | Délka | Lineární rozměr prvku v jeho hlavním směru. | number | mm | IfcLengthMeasure |  | x | x | x | x | IfcAirTerminal | IfcAirTerminalType | DIFFUSER
VV07 | VV | distribuční elementy | 07 | mřížka | VV07 | [Kód projektu] | Jmenovitá velikost vstupu - šířka | Referenční šířkový rozměr vstupu používaný pro dimenzování zařízení a potrubí. | number | mm | IfcLengthMeasure |  |  | x |  |  | IfcAirTerminal | IfcAirTerminalType | DIFFUSER
VV07 | VV | distribuční elementy | 07 | mřížka | VV07 | [Kód projektu] | Jmenovitá velikost vstupu - výška | Referenční výškový rozměr vstupu používaný pro dimenzování zařízení a potrubí. | number | mm | IfcLengthMeasure |  |  | x |  |  | IfcAirTerminal | IfcAirTerminalType | DIFFUSER
VV07 | VV | distribuční elementy | 07 | mřížka | VV07 | [Kód projektu] | Materiál | Jednoznačná specifikace materiálu prvku. | string |  | IfcText |  | x | x | x | x | IfcAirTerminal | IfcAirTerminalType | DIFFUSER
VV07 | VV | distribuční elementy | 07 | mřížka | VV07 | [Kód projektu] | Průměr | Rozměr kruhového průřezu prvku. | number | mm | IfcLengthMeasure |  | x | x | x | x | IfcAirTerminal | IfcAirTerminalType | DIFFUSER
VV07 | VV | distribuční elementy | 07 | mřížka | VV07 | [Kód projektu] | Průtok | Množství média, které proteče prvkem nebo zařízením za daný čas. | number | m3/s | IfcVolumetricFlowRateMeasure | VOLUMETRICFLOWRATEUNIT | x | x | x | x | IfcAirTerminal | IfcAirTerminalType | DIFFUSER
VV07 | VV | distribuční elementy | 07 | mřížka | VV07 | [Kód projektu] | Referenční výrobek | Výrobek použitý jako referenční vzor pro určení parametrů a vlastností prvku. | string |  | IfcText |  |  | x |  |  | IfcAirTerminal | IfcAirTerminalType | DIFFUSER
VV07 | VV | distribuční elementy | 07 | mřížka | VV07 | [Kód projektu] | Šířka | Vodorovný rozměr prvku měřený kolmo k výšce. | number | mm | IfcLengthMeasure |  | x | x | x | x | IfcAirTerminal | IfcAirTerminalType | DIFFUSER
VV07 | VV | distribuční elementy | 07 | mřížka | VV07 | [Kód projektu] | Výška | Vertikální rozměr prvku měřený od spodní po horní hranu. | number | mm | IfcLengthMeasure |  | x | x | x | x | IfcAirTerminal | IfcAirTerminalType | DIFFUSER
VV08 | VV | distribuční elementy | 08 | žaluzie | VV08 | [Kód projektu] | Třídicí kód | Jednoznačné určení třídy a podtřídy stavebního prvku (napč. SN01). | string |  | IfcLabel |  | x | x | x | x | IfcAirTerminal | IfcAirTerminalType | LOUVRE
VV08 | VV | distribuční elementy | 08 | žaluzie | VV08 | [Kód projektu] | Identifikační kód | Unikátní identifikační kód umožňující jednoznačně identifikovat každý individuální prvek modelu (např. SN01.01.0001). | string |  | IfcLabel |  | x | x | x | x | IfcAirTerminal | IfcAirTerminalType | LOUVRE
VV08 | VV | distribuční elementy | 08 | žaluzie | VV08 | [Kód projektu] | Výrobce | Výrobce dodaného prvku. | string |  | IfcText |  |  |  | x | x | IfcAirTerminal | IfcAirTerminalType | LOUVRE
VV08 | VV | distribuční elementy | 08 | žaluzie | VV08 | [Kód projektu] | Typ | Specifikace prvku dodaného během realizace. | string |  | IfcText |  |  |  | x | x | IfcAirTerminal | IfcAirTerminalType | LOUVRE
VV08 | VV | distribuční elementy | 08 | žaluzie | VV08 | [Kód projektu] | Číslo místnosti | Unikátní číslo místnosti. | string |  | IfcText |  |  | x | x | x | IfcAirTerminal | IfcAirTerminalType | LOUVRE
VV08 | VV | distribuční elementy | 08 | žaluzie | VV08 | [Kód projektu] | Délka | Lineární rozměr prvku v jeho hlavním směru. | number | mm | IfcLengthMeasure |  | x | x | x | x | IfcAirTerminal | IfcAirTerminalType | LOUVRE
VV08 | VV | distribuční elementy | 08 | žaluzie | VV08 | [Kód projektu] | Jmenovitá velikost vstupu - šířka | Referenční šířkový rozměr vstupu používaný pro dimenzování zařízení a potrubí. | number | mm | IfcLengthMeasure |  |  | x |  |  | IfcAirTerminal | IfcAirTerminalType | LOUVRE
VV08 | VV | distribuční elementy | 08 | žaluzie | VV08 | [Kód projektu] | Jmenovitá velikost vstupu - výška | Referenční výškový rozměr vstupu používaný pro dimenzování zařízení a potrubí. | number | mm | IfcLengthMeasure |  |  | x |  |  | IfcAirTerminal | IfcAirTerminalType | LOUVRE
VV08 | VV | distribuční elementy | 08 | žaluzie | VV08 | [Kód projektu] | Materiál | Jednoznačná specifikace materiálu prvku. | string |  | IfcText |  | x | x | x | x | IfcAirTerminal | IfcAirTerminalType | LOUVRE
VV08 | VV | distribuční elementy | 08 | žaluzie | VV08 | [Kód projektu] | Průměr | Rozměr kruhového průřezu prvku. | number | mm | IfcLengthMeasure |  | x | x | x | x | IfcAirTerminal | IfcAirTerminalType | LOUVRE
VV08 | VV | distribuční elementy | 08 | žaluzie | VV08 | [Kód projektu] | Průtok | Množství média, které proteče prvkem nebo zařízením za daný čas. | number | m3/s | IfcVolumetricFlowRateMeasure | VOLUMETRICFLOWRATEUNIT | x | x | x | x | IfcAirTerminal | IfcAirTerminalType | LOUVRE
VV08 | VV | distribuční elementy | 08 | žaluzie | VV08 | [Kód projektu] | Referenční výrobek | Výrobek použitý jako referenční vzor pro určení parametrů a vlastností prvku. | string |  | IfcText |  |  | x |  |  | IfcAirTerminal | IfcAirTerminalType | LOUVRE
VV08 | VV | distribuční elementy | 08 | žaluzie | VV08 | [Kód projektu] | Šířka | Vodorovný rozměr prvku měřený kolmo k výšce. | number | mm | IfcLengthMeasure |  | x | x | x | x | IfcAirTerminal | IfcAirTerminalType | LOUVRE
VV08 | VV | distribuční elementy | 08 | žaluzie | VV08 | [Kód projektu] | Výška | Vertikální rozměr prvku měřený od spodní po horní hranu. | number | mm | IfcLengthMeasure |  | x | x | x | x | IfcAirTerminal | IfcAirTerminalType | LOUVRE
VV09 | VV | distribuční elementy | 09 | hlavice | VV09 | [Kód projektu] | Třídicí kód | Jednoznačné určení třídy a podtřídy stavebního prvku (napč. SN01). | string |  | IfcLabel |  | x | x | x | x | IfcAirTerminal | IfcAirTerminalType | DIFFUSER
VV09 | VV | distribuční elementy | 09 | hlavice | VV09 | [Kód projektu] | Identifikační kód | Unikátní identifikační kód umožňující jednoznačně identifikovat každý individuální prvek modelu (např. SN01.01.0001). | string |  | IfcLabel |  | x | x | x | x | IfcAirTerminal | IfcAirTerminalType | DIFFUSER
VV09 | VV | distribuční elementy | 09 | hlavice | VV09 | [Kód projektu] | Výrobce | Výrobce dodaného prvku. | string |  | IfcText |  |  |  | x | x | IfcAirTerminal | IfcAirTerminalType | DIFFUSER
VV09 | VV | distribuční elementy | 09 | hlavice | VV09 | [Kód projektu] | Typ | Specifikace prvku dodaného během realizace. | string |  | IfcText |  |  |  | x | x | IfcAirTerminal | IfcAirTerminalType | DIFFUSER
VV09 | VV | distribuční elementy | 09 | hlavice | VV09 | [Kód projektu] | Číslo místnosti | Unikátní číslo místnosti. | string |  | IfcText |  |  | x | x | x | IfcAirTerminal | IfcAirTerminalType | DIFFUSER
VV09 | VV | distribuční elementy | 09 | hlavice | VV09 | [Kód projektu] | Délka | Lineární rozměr prvku v jeho hlavním směru. | number | mm | IfcLengthMeasure |  | x | x | x | x | IfcAirTerminal | IfcAirTerminalType | DIFFUSER
VV09 | VV | distribuční elementy | 09 | hlavice | VV09 | [Kód projektu] | Jmenovitá velikost vstupu - šířka | Referenční šířkový rozměr vstupu používaný pro dimenzování zařízení a potrubí. | number | mm | IfcLengthMeasure |  |  | x |  |  | IfcAirTerminal | IfcAirTerminalType | DIFFUSER
VV09 | VV | distribuční elementy | 09 | hlavice | VV09 | [Kód projektu] | Jmenovitá velikost vstupu - výška | Referenční výškový rozměr vstupu používaný pro dimenzování zařízení a potrubí. | number | mm | IfcLengthMeasure |  |  | x |  |  | IfcAirTerminal | IfcAirTerminalType | DIFFUSER
VV09 | VV | distribuční elementy | 09 | hlavice | VV09 | [Kód projektu] | Materiál | Jednoznačná specifikace materiálu prvku. | string |  | IfcText |  | x | x | x | x | IfcAirTerminal | IfcAirTerminalType | DIFFUSER
VV09 | VV | distribuční elementy | 09 | hlavice | VV09 | [Kód projektu] | Průměr | Rozměr kruhového průřezu prvku. | number | mm | IfcLengthMeasure |  | x | x | x | x | IfcAirTerminal | IfcAirTerminalType | DIFFUSER
VV09 | VV | distribuční elementy | 09 | hlavice | VV09 | [Kód projektu] | Průtok | Množství média, které proteče prvkem nebo zařízením za daný čas. | number | m3/s | IfcVolumetricFlowRateMeasure | VOLUMETRICFLOWRATEUNIT | x | x | x | x | IfcAirTerminal | IfcAirTerminalType | DIFFUSER
VV09 | VV | distribuční elementy | 09 | hlavice | VV09 | [Kód projektu] | Referenční výrobek | Výrobek použitý jako referenční vzor pro určení parametrů a vlastností prvku. | string |  | IfcText |  |  | x |  |  | IfcAirTerminal | IfcAirTerminalType | DIFFUSER
VV09 | VV | distribuční elementy | 09 | hlavice | VV09 | [Kód projektu] | Šířka | Vodorovný rozměr prvku měřený kolmo k výšce. | number | mm | IfcLengthMeasure |  | x | x | x | x | IfcAirTerminal | IfcAirTerminalType | DIFFUSER
VV09 | VV | distribuční elementy | 09 | hlavice | VV09 | [Kód projektu] | Výška | Vertikální rozměr prvku měřený od spodní po horní hranu. | number | mm | IfcLengthMeasure |  | x | x | x | x | IfcAirTerminal | IfcAirTerminalType | DIFFUSER
VV10 | VV | distribuční elementy | 10 | difuzor | VV10 | [Kód projektu] | Třídicí kód | Jednoznačné určení třídy a podtřídy stavebního prvku (napč. SN01). | string |  | IfcLabel |  | x | x | x | x | IfcAirTerminal | IfcAirTerminalType | DIFFUSER
VV10 | VV | distribuční elementy | 10 | difuzor | VV10 | [Kód projektu] | Identifikační kód | Unikátní identifikační kód umožňující jednoznačně identifikovat každý individuální prvek modelu (např. SN01.01.0001). | string |  | IfcLabel |  | x | x | x | x | IfcAirTerminal | IfcAirTerminalType | DIFFUSER
VV10 | VV | distribuční elementy | 10 | difuzor | VV10 | [Kód projektu] | Výrobce | Výrobce dodaného prvku. | string |  | IfcText |  |  |  | x | x | IfcAirTerminal | IfcAirTerminalType | DIFFUSER
VV10 | VV | distribuční elementy | 10 | difuzor | VV10 | [Kód projektu] | Typ | Specifikace prvku dodaného během realizace. | string |  | IfcText |  |  |  | x | x | IfcAirTerminal | IfcAirTerminalType | DIFFUSER
VV10 | VV | distribuční elementy | 10 | difuzor | VV10 | [Kód projektu] | Číslo místnosti | Unikátní číslo místnosti. | string |  | IfcText |  |  | x | x | x | IfcAirTerminal | IfcAirTerminalType | DIFFUSER
VV10 | VV | distribuční elementy | 10 | difuzor | VV10 | [Kód projektu] | Délka | Lineární rozměr prvku v jeho hlavním směru. | number | mm | IfcLengthMeasure |  | x | x | x | x | IfcAirTerminal | IfcAirTerminalType | DIFFUSER
VV10 | VV | distribuční elementy | 10 | difuzor | VV10 | [Kód projektu] | Jmenovitá velikost vstupu - šířka | Referenční šířkový rozměr vstupu používaný pro dimenzování zařízení a potrubí. | number | mm | IfcLengthMeasure |  |  | x |  |  | IfcAirTerminal | IfcAirTerminalType | DIFFUSER
VV10 | VV | distribuční elementy | 10 | difuzor | VV10 | [Kód projektu] | Jmenovitá velikost vstupu - výška | Referenční výškový rozměr vstupu používaný pro dimenzování zařízení a potrubí. | number | mm | IfcLengthMeasure |  |  | x |  |  | IfcAirTerminal | IfcAirTerminalType | DIFFUSER
VV10 | VV | distribuční elementy | 10 | difuzor | VV10 | [Kód projektu] | Materiál | Jednoznačná specifikace materiálu prvku. | string |  | IfcText |  | x | x | x | x | IfcAirTerminal | IfcAirTerminalType | DIFFUSER
VV10 | VV | distribuční elementy | 10 | difuzor | VV10 | [Kód projektu] | Průměr | Rozměr kruhového průřezu prvku. | number | mm | IfcLengthMeasure |  | x | x | x | x | IfcAirTerminal | IfcAirTerminalType | DIFFUSER
VV10 | VV | distribuční elementy | 10 | difuzor | VV10 | [Kód projektu] | Průtok | Množství média, které proteče prvkem nebo zařízením za daný čas. | number | m3/s | IfcVolumetricFlowRateMeasure | VOLUMETRICFLOWRATEUNIT | x | x | x | x | IfcAirTerminal | IfcAirTerminalType | DIFFUSER
VV10 | VV | distribuční elementy | 10 | difuzor | VV10 | [Kód projektu] | Referenční výrobek | Výrobek použitý jako referenční vzor pro určení parametrů a vlastností prvku. | string |  | IfcText |  |  | x |  |  | IfcAirTerminal | IfcAirTerminalType | DIFFUSER
VV10 | VV | distribuční elementy | 10 | difuzor | VV10 | [Kód projektu] | Šířka | Vodorovný rozměr prvku měřený kolmo k výšce. | number | mm | IfcLengthMeasure |  | x | x | x | x | IfcAirTerminal | IfcAirTerminalType | DIFFUSER
VV10 | VV | distribuční elementy | 10 | difuzor | VV10 | [Kód projektu] | Výška | Vertikální rozměr prvku měřený od spodní po horní hranu. | number | mm | IfcLengthMeasure |  | x | x | x | x | IfcAirTerminal | IfcAirTerminalType | DIFFUSER
VV11 | VV | distribuční elementy | 11 | vytěsňovací vyúst | VV11 | [Kód projektu] | Třídicí kód | Jednoznačné určení třídy a podtřídy stavebního prvku (napč. SN01). | string |  | IfcLabel |  | x | x | x | x | IfcAirTerminal | IfcAirTerminalType | DIFFUSER
VV11 | VV | distribuční elementy | 11 | vytěsňovací vyúst | VV11 | [Kód projektu] | Identifikační kód | Unikátní identifikační kód umožňující jednoznačně identifikovat každý individuální prvek modelu (např. SN01.01.0001). | string |  | IfcLabel |  | x | x | x | x | IfcAirTerminal | IfcAirTerminalType | DIFFUSER
VV11 | VV | distribuční elementy | 11 | vytěsňovací vyúst | VV11 | [Kód projektu] | Výrobce | Výrobce dodaného prvku. | string |  | IfcText |  |  |  | x | x | IfcAirTerminal | IfcAirTerminalType | DIFFUSER
VV11 | VV | distribuční elementy | 11 | vytěsňovací vyúst | VV11 | [Kód projektu] | Typ | Specifikace prvku dodaného během realizace. | string |  | IfcText |  |  |  | x | x | IfcAirTerminal | IfcAirTerminalType | DIFFUSER
VV11 | VV | distribuční elementy | 11 | vytěsňovací vyúst | VV11 | [Kód projektu] | Číslo místnosti | Unikátní číslo místnosti. | string |  | IfcText |  |  | x | x | x | IfcAirTerminal | IfcAirTerminalType | DIFFUSER
VV11 | VV | distribuční elementy | 11 | vytěsňovací vyúst | VV11 | [Kód projektu] | Délka | Lineární rozměr prvku v jeho hlavním směru. | number | mm | IfcLengthMeasure |  | x | x | x | x | IfcAirTerminal | IfcAirTerminalType | DIFFUSER
VV11 | VV | distribuční elementy | 11 | vytěsňovací vyúst | VV11 | [Kód projektu] | Jmenovitá velikost vstupu - šířka | Referenční šířkový rozměr vstupu používaný pro dimenzování zařízení a potrubí. | number | mm | IfcLengthMeasure |  |  | x |  |  | IfcAirTerminal | IfcAirTerminalType | DIFFUSER
VV11 | VV | distribuční elementy | 11 | vytěsňovací vyúst | VV11 | [Kód projektu] | Jmenovitá velikost vstupu - výška | Referenční výškový rozměr vstupu používaný pro dimenzování zařízení a potrubí. | number | mm | IfcLengthMeasure |  |  | x |  |  | IfcAirTerminal | IfcAirTerminalType | DIFFUSER
VV11 | VV | distribuční elementy | 11 | vytěsňovací vyúst | VV11 | [Kód projektu] | Materiál | Jednoznačná specifikace materiálu prvku. | string |  | IfcText |  | x | x | x | x | IfcAirTerminal | IfcAirTerminalType | DIFFUSER
VV11 | VV | distribuční elementy | 11 | vytěsňovací vyúst | VV11 | [Kód projektu] | Průměr | Rozměr kruhového průřezu prvku. | number | mm | IfcLengthMeasure |  | x | x | x | x | IfcAirTerminal | IfcAirTerminalType | DIFFUSER
VV11 | VV | distribuční elementy | 11 | vytěsňovací vyúst | VV11 | [Kód projektu] | Průtok | Množství média, které proteče prvkem nebo zařízením za daný čas. | number | m3/s | IfcVolumetricFlowRateMeasure | VOLUMETRICFLOWRATEUNIT | x | x | x | x | IfcAirTerminal | IfcAirTerminalType | DIFFUSER
VV11 | VV | distribuční elementy | 11 | vytěsňovací vyúst | VV11 | [Kód projektu] | Referenční výrobek | Výrobek použitý jako referenční vzor pro určení parametrů a vlastností prvku. | string |  | IfcText |  |  | x |  |  | IfcAirTerminal | IfcAirTerminalType | DIFFUSER
VV11 | VV | distribuční elementy | 11 | vytěsňovací vyúst | VV11 | [Kód projektu] | Šířka | Vodorovný rozměr prvku měřený kolmo k výšce. | number | mm | IfcLengthMeasure |  | x | x | x | x | IfcAirTerminal | IfcAirTerminalType | DIFFUSER
VV11 | VV | distribuční elementy | 11 | vytěsňovací vyúst | VV11 | [Kód projektu] | Výška | Vertikální rozměr prvku měřený od spodní po horní hranu. | number | mm | IfcLengthMeasure |  | x | x | x | x | IfcAirTerminal | IfcAirTerminalType | DIFFUSER
VV12 | VV | distribuční elementy | 12 | vzduchová clona | VV12 | [Kód projektu] | Třídicí kód | Jednoznačné určení třídy a podtřídy stavebního prvku (napč. SN01). | string |  | IfcLabel |  | x | x | x | x | IfcAirTerminal | IfcAirTerminalType | GRILLE
VV12 | VV | distribuční elementy | 12 | vzduchová clona | VV12 | [Kód projektu] | Identifikační kód | Unikátní identifikační kód umožňující jednoznačně identifikovat každý individuální prvek modelu (např. SN01.01.0001). | string |  | IfcLabel |  | x | x | x | x | IfcAirTerminal | IfcAirTerminalType | GRILLE
VV12 | VV | distribuční elementy | 12 | vzduchová clona | VV12 | [Kód projektu] | Výrobce | Výrobce dodaného prvku. | string |  | IfcText |  |  |  | x | x | IfcAirTerminal | IfcAirTerminalType | GRILLE
VV12 | VV | distribuční elementy | 12 | vzduchová clona | VV12 | [Kód projektu] | Typ | Specifikace prvku dodaného během realizace. | string |  | IfcText |  |  |  | x | x | IfcAirTerminal | IfcAirTerminalType | GRILLE
VV12 | VV | distribuční elementy | 12 | vzduchová clona | VV12 | [Kód projektu] | Číslo místnosti | Unikátní číslo místnosti. | string |  | IfcText |  |  | x | x | x | IfcAirTerminal | IfcAirTerminalType | GRILLE
VV12 | VV | distribuční elementy | 12 | vzduchová clona | VV12 | [Kód projektu] | Délka | Lineární rozměr prvku v jeho hlavním směru. | number | mm | IfcLengthMeasure |  | x | x | x | x | IfcAirTerminal | IfcAirTerminalType | GRILLE
VV12 | VV | distribuční elementy | 12 | vzduchová clona | VV12 | [Kód projektu] | Jmenovitá velikost vstupu - šířka | Referenční šířkový rozměr vstupu používaný pro dimenzování zařízení a potrubí. | number | mm | IfcLengthMeasure |  |  | x |  |  | IfcAirTerminal | IfcAirTerminalType | GRILLE
VV12 | VV | distribuční elementy | 12 | vzduchová clona | VV12 | [Kód projektu] | Jmenovitá velikost vstupu - výška | Referenční výškový rozměr vstupu používaný pro dimenzování zařízení a potrubí. | number | mm | IfcLengthMeasure |  |  | x |  |  | IfcAirTerminal | IfcAirTerminalType | GRILLE
VV12 | VV | distribuční elementy | 12 | vzduchová clona | VV12 | [Kód projektu] | Materiál | Jednoznačná specifikace materiálu prvku. | string |  | IfcText |  | x | x | x | x | IfcAirTerminal | IfcAirTerminalType | GRILLE
VV12 | VV | distribuční elementy | 12 | vzduchová clona | VV12 | [Kód projektu] | Průměr | Rozměr kruhového průřezu prvku. | number | mm | IfcLengthMeasure |  | x | x | x | x | IfcAirTerminal | IfcAirTerminalType | GRILLE
VV12 | VV | distribuční elementy | 12 | vzduchová clona | VV12 | [Kód projektu] | Průtok | Množství média, které proteče prvkem nebo zařízením za daný čas. | number | m3/s | IfcVolumetricFlowRateMeasure | VOLUMETRICFLOWRATEUNIT | x | x | x | x | IfcAirTerminal | IfcAirTerminalType | GRILLE
VV12 | VV | distribuční elementy | 12 | vzduchová clona | VV12 | [Kód projektu] | Referenční výrobek | Výrobek použitý jako referenční vzor pro určení parametrů a vlastností prvku. | string |  | IfcText |  |  | x |  |  | IfcAirTerminal | IfcAirTerminalType | GRILLE
VV12 | VV | distribuční elementy | 12 | vzduchová clona | VV12 | [Kód projektu] | Šířka | Vodorovný rozměr prvku měřený kolmo k výšce. | number | mm | IfcLengthMeasure |  | x | x | x | x | IfcAirTerminal | IfcAirTerminalType | GRILLE
VV12 | VV | distribuční elementy | 12 | vzduchová clona | VV12 | [Kód projektu] | Výška | Vertikální rozměr prvku měřený od spodní po horní hranu. | number | mm | IfcLengthMeasure |  | x | x | x | x | IfcAirTerminal | IfcAirTerminalType | GRILLE
VV13 | VV | distribuční elementy | 13 | indukční jednotka | VV13 | [Kód projektu] | Třídicí kód | Jednoznačné určení třídy a podtřídy stavebního prvku (napč. SN01). | string |  | IfcLabel |  | x | x | x | x | IfcAirTerminal | IfcAirTerminalType | GRILLE
VV13 | VV | distribuční elementy | 13 | indukční jednotka | VV13 | [Kód projektu] | Identifikační kód | Unikátní identifikační kód umožňující jednoznačně identifikovat každý individuální prvek modelu (např. SN01.01.0001). | string |  | IfcLabel |  | x | x | x | x | IfcAirTerminal | IfcAirTerminalType | GRILLE
VV13 | VV | distribuční elementy | 13 | indukční jednotka | VV13 | [Kód projektu] | Výrobce | Výrobce dodaného prvku. | string |  | IfcText |  |  |  | x | x | IfcAirTerminal | IfcAirTerminalType | GRILLE
VV13 | VV | distribuční elementy | 13 | indukční jednotka | VV13 | [Kód projektu] | Typ | Specifikace prvku dodaného během realizace. | string |  | IfcText |  |  |  | x | x | IfcAirTerminal | IfcAirTerminalType | GRILLE
VV13 | VV | distribuční elementy | 13 | indukční jednotka | VV13 | [Kód projektu] | Číslo místnosti | Unikátní číslo místnosti. | string |  | IfcText |  |  | x | x | x | IfcAirTerminal | IfcAirTerminalType | GRILLE
VV13 | VV | distribuční elementy | 13 | indukční jednotka | VV13 | [Kód projektu] | Délka | Lineární rozměr prvku v jeho hlavním směru. | number | mm | IfcLengthMeasure |  | x | x | x | x | IfcAirTerminal | IfcAirTerminalType | GRILLE
VV13 | VV | distribuční elementy | 13 | indukční jednotka | VV13 | [Kód projektu] | Jmenovitá velikost vstupu - šířka | Referenční šířkový rozměr vstupu používaný pro dimenzování zařízení a potrubí. | number | mm | IfcLengthMeasure |  |  | x |  |  | IfcAirTerminal | IfcAirTerminalType | GRILLE
VV13 | VV | distribuční elementy | 13 | indukční jednotka | VV13 | [Kód projektu] | Jmenovitá velikost vstupu - výška | Referenční výškový rozměr vstupu používaný pro dimenzování zařízení a potrubí. | number | mm | IfcLengthMeasure |  |  | x |  |  | IfcAirTerminal | IfcAirTerminalType | GRILLE
VV13 | VV | distribuční elementy | 13 | indukční jednotka | VV13 | [Kód projektu] | Materiál | Jednoznačná specifikace materiálu prvku. | string |  | IfcText |  | x | x | x | x | IfcAirTerminal | IfcAirTerminalType | GRILLE
VV13 | VV | distribuční elementy | 13 | indukční jednotka | VV13 | [Kód projektu] | Průměr | Rozměr kruhového průřezu prvku. | number | mm | IfcLengthMeasure |  | x | x | x | x | IfcAirTerminal | IfcAirTerminalType | GRILLE
VV13 | VV | distribuční elementy | 13 | indukční jednotka | VV13 | [Kód projektu] | Průtok | Množství média, které proteče prvkem nebo zařízením za daný čas. | number | m3/s | IfcVolumetricFlowRateMeasure | VOLUMETRICFLOWRATEUNIT | x | x | x | x | IfcAirTerminal | IfcAirTerminalType | GRILLE
VV13 | VV | distribuční elementy | 13 | indukční jednotka | VV13 | [Kód projektu] | Referenční výrobek | Výrobek použitý jako referenční vzor pro určení parametrů a vlastností prvku. | string |  | IfcText |  |  | x |  |  | IfcAirTerminal | IfcAirTerminalType | GRILLE
VV13 | VV | distribuční elementy | 13 | indukční jednotka | VV13 | [Kód projektu] | Šířka | Vodorovný rozměr prvku měřený kolmo k výšce. | number | mm | IfcLengthMeasure |  | x | x | x | x | IfcAirTerminal | IfcAirTerminalType | GRILLE
VV13 | VV | distribuční elementy | 13 | indukční jednotka | VV13 | [Kód projektu] | Výška | Vertikální rozměr prvku měřený od spodní po horní hranu. | number | mm | IfcLengthMeasure |  | x | x | x | x | IfcAirTerminal | IfcAirTerminalType | GRILLE
VV14 | VV | distribuční elementy | 14 | velkoobjemová vyúst | VV14 | [Kód projektu] | Třídicí kód | Jednoznačné určení třídy a podtřídy stavebního prvku (napč. SN01). | string |  | IfcLabel |  | x | x | x | x | IfcAirTerminal | IfcAirTerminalType | DIFFUSER
VV14 | VV | distribuční elementy | 14 | velkoobjemová vyúst | VV14 | [Kód projektu] | Identifikační kód | Unikátní identifikační kód umožňující jednoznačně identifikovat každý individuální prvek modelu (např. SN01.01.0001). | string |  | IfcLabel |  | x | x | x | x | IfcAirTerminal | IfcAirTerminalType | DIFFUSER
VV14 | VV | distribuční elementy | 14 | velkoobjemová vyúst | VV14 | [Kód projektu] | Výrobce | Výrobce dodaného prvku. | string |  | IfcText |  |  |  | x | x | IfcAirTerminal | IfcAirTerminalType | DIFFUSER
VV14 | VV | distribuční elementy | 14 | velkoobjemová vyúst | VV14 | [Kód projektu] | Typ | Specifikace prvku dodaného během realizace. | string |  | IfcText |  |  |  | x | x | IfcAirTerminal | IfcAirTerminalType | DIFFUSER
VV14 | VV | distribuční elementy | 14 | velkoobjemová vyúst | VV14 | [Kód projektu] | Číslo místnosti | Unikátní číslo místnosti. | string |  | IfcText |  |  | x | x | x | IfcAirTerminal | IfcAirTerminalType | DIFFUSER
VV14 | VV | distribuční elementy | 14 | velkoobjemová vyúst | VV14 | [Kód projektu] | Délka | Lineární rozměr prvku v jeho hlavním směru. | number | mm | IfcLengthMeasure |  | x | x | x | x | IfcAirTerminal | IfcAirTerminalType | DIFFUSER
VV14 | VV | distribuční elementy | 14 | velkoobjemová vyúst | VV14 | [Kód projektu] | Jmenovitá velikost vstupu - šířka | Referenční šířkový rozměr vstupu používaný pro dimenzování zařízení a potrubí. | number | mm | IfcLengthMeasure |  |  | x |  |  | IfcAirTerminal | IfcAirTerminalType | DIFFUSER
VV14 | VV | distribuční elementy | 14 | velkoobjemová vyúst | VV14 | [Kód projektu] | Jmenovitá velikost vstupu - výška | Referenční výškový rozměr vstupu používaný pro dimenzování zařízení a potrubí. | number | mm | IfcLengthMeasure |  |  | x |  |  | IfcAirTerminal | IfcAirTerminalType | DIFFUSER
VV14 | VV | distribuční elementy | 14 | velkoobjemová vyúst | VV14 | [Kód projektu] | Materiál | Jednoznačná specifikace materiálu prvku. | string |  | IfcText |  | x | x | x | x | IfcAirTerminal | IfcAirTerminalType | DIFFUSER
VV14 | VV | distribuční elementy | 14 | velkoobjemová vyúst | VV14 | [Kód projektu] | Průměr | Rozměr kruhového průřezu prvku. | number | mm | IfcLengthMeasure |  | x | x | x | x | IfcAirTerminal | IfcAirTerminalType | DIFFUSER
VV14 | VV | distribuční elementy | 14 | velkoobjemová vyúst | VV14 | [Kód projektu] | Průtok | Množství média, které proteče prvkem nebo zařízením za daný čas. | number | m3/s | IfcVolumetricFlowRateMeasure | VOLUMETRICFLOWRATEUNIT | x | x | x | x | IfcAirTerminal | IfcAirTerminalType | DIFFUSER
VV14 | VV | distribuční elementy | 14 | velkoobjemová vyúst | VV14 | [Kód projektu] | Referenční výrobek | Výrobek použitý jako referenční vzor pro určení parametrů a vlastností prvku. | string |  | IfcText |  |  | x |  |  | IfcAirTerminal | IfcAirTerminalType | DIFFUSER
VV14 | VV | distribuční elementy | 14 | velkoobjemová vyúst | VV14 | [Kód projektu] | Šířka | Vodorovný rozměr prvku měřený kolmo k výšce. | number | mm | IfcLengthMeasure |  | x | x | x | x | IfcAirTerminal | IfcAirTerminalType | DIFFUSER
VV14 | VV | distribuční elementy | 14 | velkoobjemová vyúst | VV14 | [Kód projektu] | Výška | Vertikální rozměr prvku měřený od spodní po horní hranu. | number | mm | IfcLengthMeasure |  | x | x | x | x | IfcAirTerminal | IfcAirTerminalType | DIFFUSER
VX01 | VX | vývod | 01 | slaboproudý | VX01 | [Kód projektu] | Třídicí kód | Jednoznačné určení třídy a podtřídy stavebního prvku (napč. SN01). | string |  | IfcLabel |  | x | x | x | x | IfcOutlet | IfcOutletType | POWEROUTLET
VX01 | VX | vývod | 01 | slaboproudý | VX01 | [Kód projektu] | Identifikační kód | Unikátní identifikační kód umožňující jednoznačně identifikovat každý individuální prvek modelu (např. SN01.01.0001). | string |  | IfcLabel |  | x | x | x | x | IfcOutlet | IfcOutletType | POWEROUTLET
VX01 | VX | vývod | 01 | slaboproudý | VX01 | [Kód projektu] | Výrobce | Výrobce dodaného prvku. | string |  | IfcText |  |  |  | x | x | IfcOutlet | IfcOutletType | POWEROUTLET
VX01 | VX | vývod | 01 | slaboproudý | VX01 | [Kód projektu] | Typ | Specifikace prvku dodaného během realizace. | string |  | IfcText |  |  |  | x | x | IfcOutlet | IfcOutletType | POWEROUTLET
VX01 | VX | vývod | 01 | slaboproudý | VX01 | [Kód projektu] | Číslo místnosti | Unikátní číslo místnosti. | string |  | IfcText |  |  | x | x | x | IfcOutlet | IfcOutletType | POWEROUTLET
VX01 | VX | vývod | 01 | slaboproudý | VX01 | [Kód projektu] | Jmenovitý proud | Maximální hodnota elektrického proudu, pro kterou je zařízení navrženo a bezpečně provozováno. | number | A | IfcElectricCurrentMeasure | ELECTRICCURRENTUNIT |  | x |  |  | IfcOutlet | IfcOutletType | POWEROUTLET
VX01 | VX | vývod | 01 | slaboproudý | VX01 | [Kód projektu] | Jmenovitý příkon | Množství elektrické energie, kterou zařízení spotřebovává při standardním provozu. | number | W | IfcPowerMeasure | POWERUNIT |  | x |  |  | IfcOutlet | IfcOutletType | POWEROUTLET
VX01 | VX | vývod | 01 | slaboproudý | VX01 | [Kód projektu] | Napájecí napětí | Hodnota elektrického napětí potřebného pro napájení zařízení. | number | V | fcElectricVoltageMeasure | ELECTRICVOLTAGEUNIT |  | x |  |  | IfcOutlet | IfcOutletType | POWEROUTLET
VX02 | VX | vývod | 02 | silnoproudý | VX02 | [Kód projektu] | Třídicí kód | Jednoznačné určení třídy a podtřídy stavebního prvku (napč. SN01). | string |  | IfcLabel |  | x | x | x | x | IfcOutlet | IfcOutletType | POWEROUTLET
VX02 | VX | vývod | 02 | silnoproudý | VX02 | [Kód projektu] | Identifikační kód | Unikátní identifikační kód umožňující jednoznačně identifikovat každý individuální prvek modelu (např. SN01.01.0001). | string |  | IfcLabel |  | x | x | x | x | IfcOutlet | IfcOutletType | POWEROUTLET
VX02 | VX | vývod | 02 | silnoproudý | VX02 | [Kód projektu] | Výrobce | Výrobce dodaného prvku. | string |  | IfcText |  |  |  | x | x | IfcOutlet | IfcOutletType | POWEROUTLET
VX02 | VX | vývod | 02 | silnoproudý | VX02 | [Kód projektu] | Typ | Specifikace prvku dodaného během realizace. | string |  | IfcText |  |  |  | x | x | IfcOutlet | IfcOutletType | POWEROUTLET
VX02 | VX | vývod | 02 | silnoproudý | VX02 | [Kód projektu] | Číslo místnosti | Unikátní číslo místnosti. | string |  | IfcText |  |  | x | x | x | IfcOutlet | IfcOutletType | POWEROUTLET
VX02 | VX | vývod | 02 | silnoproudý | VX02 | [Kód projektu] | Jmenovitý proud | Maximální hodnota elektrického proudu, pro kterou je zařízení navrženo a bezpečně provozováno. | number | A | IfcElectricCurrentMeasure | ELECTRICCURRENTUNIT |  | x |  |  | IfcOutlet | IfcOutletType | POWEROUTLET
VX02 | VX | vývod | 02 | silnoproudý | VX02 | [Kód projektu] | Jmenovitý příkon | Množství elektrické energie, kterou zařízení spotřebovává při standardním provozu. | number | W | IfcPowerMeasure | POWERUNIT |  | x |  |  | IfcOutlet | IfcOutletType | POWEROUTLET
VX02 | VX | vývod | 02 | silnoproudý | VX02 | [Kód projektu] | Napájecí napětí | Hodnota elektrického napětí potřebného pro napájení zařízení. | number | V | fcElectricVoltageMeasure | ELECTRICVOLTAGEUNIT |  | x |  |  | IfcOutlet | IfcOutletType | POWEROUTLET
VX03 | VX | vývod | 03 | vstupně výstupní modul | VX03 | [Kód projektu] | Třídicí kód | Jednoznačné určení třídy a podtřídy stavebního prvku (napč. SN01). | string |  | IfcLabel |  | x | x | x | x | IfcOutlet | IfcOutletType | USERDEFINED | IN_OUT_MODUL
VX03 | VX | vývod | 03 | vstupně výstupní modul | VX03 | [Kód projektu] | Identifikační kód | Unikátní identifikační kód umožňující jednoznačně identifikovat každý individuální prvek modelu (např. SN01.01.0001). | string |  | IfcLabel |  | x | x | x | x | IfcOutlet | IfcOutletType | USERDEFINED | IN_OUT_MODUL
VX03 | VX | vývod | 03 | vstupně výstupní modul | VX03 | [Kód projektu] | Výrobce | Výrobce dodaného prvku. | string |  | IfcText |  |  |  | x | x | IfcOutlet | IfcOutletType | USERDEFINED | IN_OUT_MODUL
VX03 | VX | vývod | 03 | vstupně výstupní modul | VX03 | [Kód projektu] | Typ | Specifikace prvku dodaného během realizace. | string |  | IfcText |  |  |  | x | x | IfcOutlet | IfcOutletType | USERDEFINED | IN_OUT_MODUL
VX03 | VX | vývod | 03 | vstupně výstupní modul | VX03 | [Kód projektu] | Číslo místnosti | Unikátní číslo místnosti. | string |  | IfcText |  |  | x | x | x | IfcOutlet | IfcOutletType | USERDEFINED | IN_OUT_MODUL
VX03 | VX | vývod | 03 | vstupně výstupní modul | VX03 | [Kód projektu] | Jmenovitý proud | Maximální hodnota elektrického proudu, pro kterou je zařízení navrženo a bezpečně provozováno. | number | A | IfcElectricCurrentMeasure | ELECTRICCURRENTUNIT |  | x |  |  | IfcOutlet | IfcOutletType | USERDEFINED | IN_OUT_MODUL
VX03 | VX | vývod | 03 | vstupně výstupní modul | VX03 | [Kód projektu] | Jmenovitý příkon | Množství elektrické energie, kterou zařízení spotřebovává při standardním provozu. | number | W | IfcPowerMeasure | POWERUNIT |  | x |  |  | IfcOutlet | IfcOutletType | USERDEFINED | IN_OUT_MODUL
VX03 | VX | vývod | 03 | vstupně výstupní modul | VX03 | [Kód projektu] | Napájecí napětí | Hodnota elektrického napětí potřebného pro napájení zařízení. | number | V | fcElectricVoltageMeasure | ELECTRICVOLTAGEUNIT |  | x |  |  | IfcOutlet | IfcOutletType | USERDEFINED | IN_OUT_MODUL
VX04 | VX | vývod | 04 | nouzové tlačítko | VX04 | [Kód projektu] | Třídicí kód | Jednoznačné určení třídy a podtřídy stavebního prvku (napč. SN01). | string |  | IfcLabel |  | x | x | x | x | IfcSwitchingDevice | IfcSwitchingDeviceType | EMERGENCYSTOP
VX04 | VX | vývod | 04 | nouzové tlačítko | VX04 | [Kód projektu] | Identifikační kód | Unikátní identifikační kód umožňující jednoznačně identifikovat každý individuální prvek modelu (např. SN01.01.0001). | string |  | IfcLabel |  | x | x | x | x | IfcSwitchingDevice | IfcSwitchingDeviceType | EMERGENCYSTOP
VX04 | VX | vývod | 04 | nouzové tlačítko | VX04 | [Kód projektu] | Výrobce | Výrobce dodaného prvku. | string |  | IfcText |  |  |  | x | x | IfcSwitchingDevice | IfcSwitchingDeviceType | EMERGENCYSTOP
VX04 | VX | vývod | 04 | nouzové tlačítko | VX04 | [Kód projektu] | Typ | Specifikace prvku dodaného během realizace. | string |  | IfcText |  |  |  | x | x | IfcSwitchingDevice | IfcSwitchingDeviceType | EMERGENCYSTOP
VX04 | VX | vývod | 04 | nouzové tlačítko | VX04 | [Kód projektu] | Číslo místnosti | Unikátní číslo místnosti. | string |  | IfcText |  |  | x | x | x | IfcSwitchingDevice | IfcSwitchingDeviceType | EMERGENCYSTOP
VX04 | VX | vývod | 04 | nouzové tlačítko | VX04 | [Kód projektu] | Jmenovitý proud | Maximální hodnota elektrického proudu, pro kterou je zařízení navrženo a bezpečně provozováno. | number | A | IfcElectricCurrentMeasure | ELECTRICCURRENTUNIT |  | x |  |  | IfcSwitchingDevice | IfcSwitchingDeviceType | EMERGENCYSTOP
VX04 | VX | vývod | 04 | nouzové tlačítko | VX04 | [Kód projektu] | Jmenovitý příkon | Množství elektrické energie, kterou zařízení spotřebovává při standardním provozu. | number | W | IfcPowerMeasure | POWERUNIT |  | x |  |  | IfcSwitchingDevice | IfcSwitchingDeviceType | EMERGENCYSTOP
VX04 | VX | vývod | 04 | nouzové tlačítko | VX04 | [Kód projektu] | Napájecí napětí | Hodnota elektrického napětí potřebného pro napájení zařízení. | number | V | fcElectricVoltageMeasure | ELECTRICVOLTAGEUNIT |  | x |  |  | IfcSwitchingDevice | IfcSwitchingDeviceType | EMERGENCYSTOP
VX05 | VX | vývod | 05 | zvonek domovní | VX05 | [Kód projektu] | Třídicí kód | Jednoznačné určení třídy a podtřídy stavebního prvku (napč. SN01). | string |  | IfcLabel |  | x | x | x | x | IfcSwitchingDevice | IfcSwitchingDeviceType | EMERGENCYSTOP
VX05 | VX | vývod | 05 | zvonek domovní | VX05 | [Kód projektu] | Identifikační kód | Unikátní identifikační kód umožňující jednoznačně identifikovat každý individuální prvek modelu (např. SN01.01.0001). | string |  | IfcLabel |  | x | x | x | x | IfcSwitchingDevice | IfcSwitchingDeviceType | EMERGENCYSTOP
VX05 | VX | vývod | 05 | zvonek domovní | VX05 | [Kód projektu] | Výrobce | Výrobce dodaného prvku. | string |  | IfcText |  |  |  | x | x | IfcSwitchingDevice | IfcSwitchingDeviceType | EMERGENCYSTOP
VX05 | VX | vývod | 05 | zvonek domovní | VX05 | [Kód projektu] | Typ | Specifikace prvku dodaného během realizace. | string |  | IfcText |  |  |  | x | x | IfcSwitchingDevice | IfcSwitchingDeviceType | EMERGENCYSTOP
VX05 | VX | vývod | 05 | zvonek domovní | VX05 | [Kód projektu] | Číslo místnosti | Unikátní číslo místnosti. | string |  | IfcText |  |  | x | x | x | IfcSwitchingDevice | IfcSwitchingDeviceType | EMERGENCYSTOP
VX05 | VX | vývod | 05 | zvonek domovní | VX05 | [Kód projektu] | Jmenovitý proud | Maximální hodnota elektrického proudu, pro kterou je zařízení navrženo a bezpečně provozováno. | number | A | IfcElectricCurrentMeasure | ELECTRICCURRENTUNIT |  | x |  |  | IfcSwitchingDevice | IfcSwitchingDeviceType | EMERGENCYSTOP
VX05 | VX | vývod | 05 | zvonek domovní | VX05 | [Kód projektu] | Jmenovitý příkon | Množství elektrické energie, kterou zařízení spotřebovává při standardním provozu. | number | W | IfcPowerMeasure | POWERUNIT |  | x |  |  | IfcSwitchingDevice | IfcSwitchingDeviceType | EMERGENCYSTOP
VX05 | VX | vývod | 05 | zvonek domovní | VX05 | [Kód projektu] | Napájecí napětí | Hodnota elektrického napětí potřebného pro napájení zařízení. | number | V | fcElectricVoltageMeasure | ELECTRICVOLTAGEUNIT |  | x |  |  | IfcSwitchingDevice | IfcSwitchingDeviceType | EMERGENCYSTOP
VY02 | VY | výplň prostupů | 02 | prostupové pažnice | VY02 | [Kód projektu] | Třídicí kód | Jednoznačné určení třídy a podtřídy stavebního prvku (napč. SN01). | string |  | IfcLabel |  | x | x | x | x | IfcCovering | IfcCoveringType | SLEEVING
VY02 | VY | výplň prostupů | 02 | prostupové pažnice | VY02 | [Kód projektu] | Identifikační kód | Unikátní identifikační kód umožňující jednoznačně identifikovat každý individuální prvek modelu (např. SN01.01.0001). | string |  | IfcLabel |  | x | x | x | x | IfcCovering | IfcCoveringType | SLEEVING
VY02 | VY | výplň prostupů | 02 | prostupové pažnice | VY02 | [Kód projektu] | Výrobce | Výrobce dodaného prvku. | string |  | IfcText |  |  |  | x | x | IfcCovering | IfcCoveringType | SLEEVING
VY02 | VY | výplň prostupů | 02 | prostupové pažnice | VY02 | [Kód projektu] | Typ | Specifikace prvku dodaného během realizace. | string |  | IfcText |  |  |  | x | x | IfcCovering | IfcCoveringType | SLEEVING
VY02 | VY | výplň prostupů | 02 | prostupové pažnice | VY02 | [Kód projektu] | Délka | Lineární rozměr prvku v jeho hlavním směru. | number | mm | IfcLengthMeasure |  | x | x | x | x | IfcCovering | IfcCoveringType | SLEEVING
VY02 | VY | výplň prostupů | 02 | prostupové pažnice | VY02 | [Kód projektu] | Požární odolnost | Popisuje druh konstrukce (DP1, DP2, DP3), dobu požární odolnosti (15, 30, 45, …), mezní stav (R, E, I, W, …). | string |  | IfcText |  |  | x |  |  | IfcCovering | IfcCoveringType | SLEEVING
VY02 | VY | výplň prostupů | 02 | prostupové pažnice | VY02 | [Kód projektu] | Průměr | Rozměr kruhového průřezu prvku. | number | mm | IfcLengthMeasure |  | x | x | x | x | IfcCovering | IfcCoveringType | SLEEVING
VY02 | VY | výplň prostupů | 02 | prostupové pažnice | VY02 | [Kód projektu] | Referenční výrobek | Výrobek použitý jako referenční vzor pro určení parametrů a vlastností prvku. | string |  | IfcText |  |  | x |  |  | IfcCovering | IfcCoveringType | SLEEVING
VY02 | VY | výplň prostupů | 02 | prostupové pažnice | VY02 | [Kód projektu] | Šířka | Vodorovný rozměr prvku měřený kolmo k výšce. | number | mm | IfcLengthMeasure |  | x | x | x | x | IfcCovering | IfcCoveringType | SLEEVING
VY02 | VY | výplň prostupů | 02 | prostupové pažnice | VY02 | [Kód projektu] | Výška | Vertikální rozměr prvku měřený od spodní po horní hranu. | number | mm | IfcLengthMeasure |  | x | x | x | x | IfcCovering | IfcCoveringType | SLEEVING
VY03 | VY | výplň prostupů | 03 | prostupové tvarovky | VY03 | [Kód projektu] | Třídicí kód | Jednoznačné určení třídy a podtřídy stavebního prvku (napč. SN01). | string |  | IfcLabel |  | x | x | x | x | IfcCovering | IfcCoveringType | SLEEVING
VY03 | VY | výplň prostupů | 03 | prostupové tvarovky | VY03 | [Kód projektu] | Identifikační kód | Unikátní identifikační kód umožňující jednoznačně identifikovat každý individuální prvek modelu (např. SN01.01.0001). | string |  | IfcLabel |  | x | x | x | x | IfcCovering | IfcCoveringType | SLEEVING
VY03 | VY | výplň prostupů | 03 | prostupové tvarovky | VY03 | [Kód projektu] | Výrobce | Výrobce dodaného prvku. | string |  | IfcText |  |  |  | x | x | IfcCovering | IfcCoveringType | SLEEVING
VY03 | VY | výplň prostupů | 03 | prostupové tvarovky | VY03 | [Kód projektu] | Typ | Specifikace prvku dodaného během realizace. | string |  | IfcText |  |  |  | x | x | IfcCovering | IfcCoveringType | SLEEVING
VY03 | VY | výplň prostupů | 03 | prostupové tvarovky | VY03 | [Kód projektu] | Délka | Lineární rozměr prvku v jeho hlavním směru. | number | mm | IfcLengthMeasure |  | x | x | x | x | IfcCovering | IfcCoveringType | SLEEVING
VY03 | VY | výplň prostupů | 03 | prostupové tvarovky | VY03 | [Kód projektu] | Požární odolnost | Popisuje druh konstrukce (DP1, DP2, DP3), dobu požární odolnosti (15, 30, 45, …), mezní stav (R, E, I, W, …). | string |  | IfcText |  |  | x |  |  | IfcCovering | IfcCoveringType | SLEEVING
VY03 | VY | výplň prostupů | 03 | prostupové tvarovky | VY03 | [Kód projektu] | Průměr | Rozměr kruhového průřezu prvku. | number | mm | IfcLengthMeasure |  | x | x | x | x | IfcCovering | IfcCoveringType | SLEEVING
VY03 | VY | výplň prostupů | 03 | prostupové tvarovky | VY03 | [Kód projektu] | Referenční výrobek | Výrobek použitý jako referenční vzor pro určení parametrů a vlastností prvku. | string |  | IfcText |  |  | x |  |  | IfcCovering | IfcCoveringType | SLEEVING
VY03 | VY | výplň prostupů | 03 | prostupové tvarovky | VY03 | [Kód projektu] | Šířka | Vodorovný rozměr prvku měřený kolmo k výšce. | number | mm | IfcLengthMeasure |  | x | x | x | x | IfcCovering | IfcCoveringType | SLEEVING
VY03 | VY | výplň prostupů | 03 | prostupové tvarovky | VY03 | [Kód projektu] | Výška | Vertikální rozměr prvku měřený od spodní po horní hranu. | number | mm | IfcLengthMeasure |  | x | x | x | x | IfcCovering | IfcCoveringType | SLEEVING
VY01 | VY | výplň prostupů | 01 | kabelové prostupy | VY01 | [Kód projektu] | Třídicí kód | Jednoznačné určení třídy a podtřídy stavebního prvku (napč. SN01). | string |  | IfcLabel |  | x | x | x | x | IfcCovering | IfcCoveringType | SLEEVING
VY01 | VY | výplň prostupů | 01 | kabelové prostupy | VY01 | [Kód projektu] | Identifikační kód | Unikátní identifikační kód umožňující jednoznačně identifikovat každý individuální prvek modelu (např. SN01.01.0001). | string |  | IfcLabel |  | x | x | x | x | IfcCovering | IfcCoveringType | SLEEVING
VY01 | VY | výplň prostupů | 01 | kabelové prostupy | VY01 | [Kód projektu] | Výrobce | Výrobce dodaného prvku. | string |  | IfcText |  |  |  | x | x | IfcCovering | IfcCoveringType | SLEEVING
VY01 | VY | výplň prostupů | 01 | kabelové prostupy | VY01 | [Kód projektu] | Typ | Specifikace prvku dodaného během realizace. | string |  | IfcText |  |  |  | x | x | IfcCovering | IfcCoveringType | SLEEVING
VY01 | VY | výplň prostupů | 01 | kabelové prostupy | VY01 | [Kód projektu] | Délka | Lineární rozměr prvku v jeho hlavním směru. | number | mm | IfcLengthMeasure |  | x | x | x | x | IfcCovering | IfcCoveringType | SLEEVING
VY01 | VY | výplň prostupů | 01 | kabelové prostupy | VY01 | [Kód projektu] | Požární odolnost | Popisuje druh konstrukce (DP1, DP2, DP3), dobu požární odolnosti (15, 30, 45, …), mezní stav (R, E, I, W, …). | string |  | IfcText |  |  | x |  |  | IfcCovering | IfcCoveringType | SLEEVING
VY01 | VY | výplň prostupů | 01 | kabelové prostupy | VY01 | [Kód projektu] | Průměr | Rozměr kruhového průřezu prvku. | number | mm | IfcLengthMeasure |  | x | x | x | x | IfcCovering | IfcCoveringType | SLEEVING
VY01 | VY | výplň prostupů | 01 | kabelové prostupy | VY01 | [Kód projektu] | Referenční výrobek | Výrobek použitý jako referenční vzor pro určení parametrů a vlastností prvku. | string |  | IfcText |  |  | x |  |  | IfcCovering | IfcCoveringType | SLEEVING
VY01 | VY | výplň prostupů | 01 | kabelové prostupy | VY01 | [Kód projektu] | Šířka | Vodorovný rozměr prvku měřený kolmo k výšce. | number | mm | IfcLengthMeasure |  | x | x | x | x | IfcCovering | IfcCoveringType | SLEEVING
VY01 | VY | výplň prostupů | 01 | kabelové prostupy | VY01 | [Kód projektu] | Výška | Vertikální rozměr prvku měřený od spodní po horní hranu. | number | mm | IfcLengthMeasure |  | x | x | x | x | IfcCovering | IfcCoveringType | SLEEVING
VY06 | VY | výplň prostupů | 06 | těsnící vložky | VY06 | [Kód projektu] | Třídicí kód | Jednoznačné určení třídy a podtřídy stavebního prvku (napč. SN01). | string |  | IfcLabel |  | x | x | x | x | IfcCovering | IfcCoveringType | SLEEVING
VY06 | VY | výplň prostupů | 06 | těsnící vložky | VY06 | [Kód projektu] | Identifikační kód | Unikátní identifikační kód umožňující jednoznačně identifikovat každý individuální prvek modelu (např. SN01.01.0001). | string |  | IfcLabel |  | x | x | x | x | IfcCovering | IfcCoveringType | SLEEVING
VY06 | VY | výplň prostupů | 06 | těsnící vložky | VY06 | [Kód projektu] | Výrobce | Výrobce dodaného prvku. | string |  | IfcText |  |  |  | x | x | IfcCovering | IfcCoveringType | SLEEVING
VY06 | VY | výplň prostupů | 06 | těsnící vložky | VY06 | [Kód projektu] | Typ | Specifikace prvku dodaného během realizace. | string |  | IfcText |  |  |  | x | x | IfcCovering | IfcCoveringType | SLEEVING
VY06 | VY | výplň prostupů | 06 | těsnící vložky | VY06 | [Kód projektu] | Délka | Lineární rozměr prvku v jeho hlavním směru. | number | mm | IfcLengthMeasure |  | x | x | x | x | IfcCovering | IfcCoveringType | SLEEVING
VY06 | VY | výplň prostupů | 06 | těsnící vložky | VY06 | [Kód projektu] | Požární odolnost | Popisuje druh konstrukce (DP1, DP2, DP3), dobu požární odolnosti (15, 30, 45, …), mezní stav (R, E, I, W, …). | string |  | IfcText |  |  | x |  |  | IfcCovering | IfcCoveringType | SLEEVING
VY06 | VY | výplň prostupů | 06 | těsnící vložky | VY06 | [Kód projektu] | Průměr | Rozměr kruhového průřezu prvku. | number | mm | IfcLengthMeasure |  | x | x | x | x | IfcCovering | IfcCoveringType | SLEEVING
VY06 | VY | výplň prostupů | 06 | těsnící vložky | VY06 | [Kód projektu] | Referenční výrobek | Výrobek použitý jako referenční vzor pro určení parametrů a vlastností prvku. | string |  | IfcText |  |  | x |  |  | IfcCovering | IfcCoveringType | SLEEVING
VY06 | VY | výplň prostupů | 06 | těsnící vložky | VY06 | [Kód projektu] | Šířka | Vodorovný rozměr prvku měřený kolmo k výšce. | number | mm | IfcLengthMeasure |  | x | x | x | x | IfcCovering | IfcCoveringType | SLEEVING
VY06 | VY | výplň prostupů | 06 | těsnící vložky | VY06 | [Kód projektu] | Výška | Vertikální rozměr prvku měřený od spodní po horní hranu. | number | mm | IfcLengthMeasure |  | x | x | x | x | IfcCovering | IfcCoveringType | SLEEVING
VY04 | VY | výplň prostupů | 04 | těsnící prstence proti netlakové vodě | VY04 | [Kód projektu] | Třídicí kód | Jednoznačné určení třídy a podtřídy stavebního prvku (napč. SN01). | string |  | IfcLabel |  | x | x | x | x | IfcCovering | IfcCoveringType | SLEEVING
VY04 | VY | výplň prostupů | 04 | těsnící prstence proti netlakové vodě | VY04 | [Kód projektu] | Identifikační kód | Unikátní identifikační kód umožňující jednoznačně identifikovat každý individuální prvek modelu (např. SN01.01.0001). | string |  | IfcLabel |  | x | x | x | x | IfcCovering | IfcCoveringType | SLEEVING
VY04 | VY | výplň prostupů | 04 | těsnící prstence proti netlakové vodě | VY04 | [Kód projektu] | Výrobce | Výrobce dodaného prvku. | string |  | IfcText |  |  |  | x | x | IfcCovering | IfcCoveringType | SLEEVING
VY04 | VY | výplň prostupů | 04 | těsnící prstence proti netlakové vodě | VY04 | [Kód projektu] | Typ | Specifikace prvku dodaného během realizace. | string |  | IfcText |  |  |  | x | x | IfcCovering | IfcCoveringType | SLEEVING
VY04 | VY | výplň prostupů | 04 | těsnící prstence proti netlakové vodě | VY04 | [Kód projektu] | Délka | Lineární rozměr prvku v jeho hlavním směru. | number | mm | IfcLengthMeasure |  | x | x | x | x | IfcCovering | IfcCoveringType | SLEEVING
VY04 | VY | výplň prostupů | 04 | těsnící prstence proti netlakové vodě | VY04 | [Kód projektu] | Požární odolnost | Popisuje druh konstrukce (DP1, DP2, DP3), dobu požární odolnosti (15, 30, 45, …), mezní stav (R, E, I, W, …). | string |  | IfcText |  |  | x |  |  | IfcCovering | IfcCoveringType | SLEEVING
VY04 | VY | výplň prostupů | 04 | těsnící prstence proti netlakové vodě | VY04 | [Kód projektu] | Průměr | Rozměr kruhového průřezu prvku. | number | mm | IfcLengthMeasure |  | x | x | x | x | IfcCovering | IfcCoveringType | SLEEVING
VY04 | VY | výplň prostupů | 04 | těsnící prstence proti netlakové vodě | VY04 | [Kód projektu] | Referenční výrobek | Výrobek použitý jako referenční vzor pro určení parametrů a vlastností prvku. | string |  | IfcText |  |  | x |  |  | IfcCovering | IfcCoveringType | SLEEVING
VY04 | VY | výplň prostupů | 04 | těsnící prstence proti netlakové vodě | VY04 | [Kód projektu] | Šířka | Vodorovný rozměr prvku měřený kolmo k výšce. | number | mm | IfcLengthMeasure |  | x | x | x | x | IfcCovering | IfcCoveringType | SLEEVING
VY04 | VY | výplň prostupů | 04 | těsnící prstence proti netlakové vodě | VY04 | [Kód projektu] | Výška | Vertikální rozměr prvku měřený od spodní po horní hranu. | number | mm | IfcLengthMeasure |  | x | x | x | x | IfcCovering | IfcCoveringType | SLEEVING
VY05 | VY | výplň prostupů | 05 | těsnící prstence proti tlakové vodě | VY05 | [Kód projektu] | Třídicí kód | Jednoznačné určení třídy a podtřídy stavebního prvku (napč. SN01). | string |  | IfcLabel |  | x | x | x | x | IfcCovering | IfcCoveringType | SLEEVING
VY05 | VY | výplň prostupů | 05 | těsnící prstence proti tlakové vodě | VY05 | [Kód projektu] | Identifikační kód | Unikátní identifikační kód umožňující jednoznačně identifikovat každý individuální prvek modelu (např. SN01.01.0001). | string |  | IfcLabel |  | x | x | x | x | IfcCovering | IfcCoveringType | SLEEVING
VY05 | VY | výplň prostupů | 05 | těsnící prstence proti tlakové vodě | VY05 | [Kód projektu] | Výrobce | Výrobce dodaného prvku. | string |  | IfcText |  |  |  | x | x | IfcCovering | IfcCoveringType | SLEEVING
VY05 | VY | výplň prostupů | 05 | těsnící prstence proti tlakové vodě | VY05 | [Kód projektu] | Typ | Specifikace prvku dodaného během realizace. | string |  | IfcText |  |  |  | x | x | IfcCovering | IfcCoveringType | SLEEVING
VY05 | VY | výplň prostupů | 05 | těsnící prstence proti tlakové vodě | VY05 | [Kód projektu] | Délka | Lineární rozměr prvku v jeho hlavním směru. | number | mm | IfcLengthMeasure |  | x | x | x | x | IfcCovering | IfcCoveringType | SLEEVING
VY05 | VY | výplň prostupů | 05 | těsnící prstence proti tlakové vodě | VY05 | [Kód projektu] | Požární odolnost | Popisuje druh konstrukce (DP1, DP2, DP3), dobu požární odolnosti (15, 30, 45, …), mezní stav (R, E, I, W, …). | string |  | IfcText |  |  | x |  |  | IfcCovering | IfcCoveringType | SLEEVING
VY05 | VY | výplň prostupů | 05 | těsnící prstence proti tlakové vodě | VY05 | [Kód projektu] | Průměr | Rozměr kruhového průřezu prvku. | number | mm | IfcLengthMeasure |  | x | x | x | x | IfcCovering | IfcCoveringType | SLEEVING
VY05 | VY | výplň prostupů | 05 | těsnící prstence proti tlakové vodě | VY05 | [Kód projektu] | Referenční výrobek | Výrobek použitý jako referenční vzor pro určení parametrů a vlastností prvku. | string |  | IfcText |  |  | x |  |  | IfcCovering | IfcCoveringType | SLEEVING
VY05 | VY | výplň prostupů | 05 | těsnící prstence proti tlakové vodě | VY05 | [Kód projektu] | Šířka | Vodorovný rozměr prvku měřený kolmo k výšce. | number | mm | IfcLengthMeasure |  | x | x | x | x | IfcCovering | IfcCoveringType | SLEEVING
VY05 | VY | výplň prostupů | 05 | těsnící prstence proti tlakové vodě | VY05 | [Kód projektu] | Výška | Vertikální rozměr prvku měřený od spodní po horní hranu. | number | mm | IfcLengthMeasure |  | x | x | x | x | IfcCovering | IfcCoveringType | SLEEVING
VY07 | VY | výplň prostupů | 07 | záslepky | VY07 | [Kód projektu] | Třídicí kód | Jednoznačné určení třídy a podtřídy stavebního prvku (napč. SN01). | string |  | IfcLabel |  | x | x | x | x | IfcCovering | IfcCoveringType | SLEEVING
VY07 | VY | výplň prostupů | 07 | záslepky | VY07 | [Kód projektu] | Identifikační kód | Unikátní identifikační kód umožňující jednoznačně identifikovat každý individuální prvek modelu (např. SN01.01.0001). | string |  | IfcLabel |  | x | x | x | x | IfcCovering | IfcCoveringType | SLEEVING
VY07 | VY | výplň prostupů | 07 | záslepky | VY07 | [Kód projektu] | Výrobce | Výrobce dodaného prvku. | string |  | IfcText |  |  |  | x | x | IfcCovering | IfcCoveringType | SLEEVING
VY07 | VY | výplň prostupů | 07 | záslepky | VY07 | [Kód projektu] | Typ | Specifikace prvku dodaného během realizace. | string |  | IfcText |  |  |  | x | x | IfcCovering | IfcCoveringType | SLEEVING
VY07 | VY | výplň prostupů | 07 | záslepky | VY07 | [Kód projektu] | Délka | Lineární rozměr prvku v jeho hlavním směru. | number | mm | IfcLengthMeasure |  | x | x | x | x | IfcCovering | IfcCoveringType | SLEEVING
VY07 | VY | výplň prostupů | 07 | záslepky | VY07 | [Kód projektu] | Požární odolnost | Popisuje druh konstrukce (DP1, DP2, DP3), dobu požární odolnosti (15, 30, 45, …), mezní stav (R, E, I, W, …). | string |  | IfcText |  |  | x |  |  | IfcCovering | IfcCoveringType | SLEEVING
VY07 | VY | výplň prostupů | 07 | záslepky | VY07 | [Kód projektu] | Průměr | Rozměr kruhového průřezu prvku. | number | mm | IfcLengthMeasure |  | x | x | x | x | IfcCovering | IfcCoveringType | SLEEVING
VY07 | VY | výplň prostupů | 07 | záslepky | VY07 | [Kód projektu] | Referenční výrobek | Výrobek použitý jako referenční vzor pro určení parametrů a vlastností prvku. | string |  | IfcText |  |  | x |  |  | IfcCovering | IfcCoveringType | SLEEVING
VY07 | VY | výplň prostupů | 07 | záslepky | VY07 | [Kód projektu] | Šířka | Vodorovný rozměr prvku měřený kolmo k výšce. | number | mm | IfcLengthMeasure |  | x | x | x | x | IfcCovering | IfcCoveringType | SLEEVING
VY07 | VY | výplň prostupů | 07 | záslepky | VY07 | [Kód projektu] | Výška | Vertikální rozměr prvku měřený od spodní po horní hranu. | number | mm | IfcLengthMeasure |  | x | x | x | x | IfcCovering | IfcCoveringType | SLEEVING
VY08 | VY | výplň prostupů | 08 | bez specifikace | VY08 | [Kód projektu] | Třídicí kód | Jednoznačné určení třídy a podtřídy stavebního prvku (napč. SN01). | string |  | IfcLabel |  | x | x | x | x | IfcCovering | IfcCoveringType | SLEEVING
VY08 | VY | výplň prostupů | 08 | bez specifikace | VY08 | [Kód projektu] | Identifikační kód | Unikátní identifikační kód umožňující jednoznačně identifikovat každý individuální prvek modelu (např. SN01.01.0001). | string |  | IfcLabel |  | x | x | x | x | IfcCovering | IfcCoveringType | SLEEVING
VY08 | VY | výplň prostupů | 08 | bez specifikace | VY08 | [Kód projektu] | Výrobce | Výrobce dodaného prvku. | string |  | IfcText |  |  |  | x | x | IfcCovering | IfcCoveringType | SLEEVING
VY08 | VY | výplň prostupů | 08 | bez specifikace | VY08 | [Kód projektu] | Typ | Specifikace prvku dodaného během realizace. | string |  | IfcText |  |  |  | x | x | IfcCovering | IfcCoveringType | SLEEVING
VY08 | VY | výplň prostupů | 08 | bez specifikace | VY08 | [Kód projektu] | Délka | Lineární rozměr prvku v jeho hlavním směru. | number | mm | IfcLengthMeasure |  | x | x | x | x | IfcCovering | IfcCoveringType | SLEEVING
VY08 | VY | výplň prostupů | 08 | bez specifikace | VY08 | [Kód projektu] | Požární odolnost | Popisuje druh konstrukce (DP1, DP2, DP3), dobu požární odolnosti (15, 30, 45, …), mezní stav (R, E, I, W, …). | string |  | IfcText |  |  | x |  |  | IfcCovering | IfcCoveringType | SLEEVING
VY08 | VY | výplň prostupů | 08 | bez specifikace | VY08 | [Kód projektu] | Průměr | Rozměr kruhového průřezu prvku. | number | mm | IfcLengthMeasure |  | x | x | x | x | IfcCovering | IfcCoveringType | SLEEVING
VY08 | VY | výplň prostupů | 08 | bez specifikace | VY08 | [Kód projektu] | Referenční výrobek | Výrobek použitý jako referenční vzor pro určení parametrů a vlastností prvku. | string |  | IfcText |  |  | x |  |  | IfcCovering | IfcCoveringType | SLEEVING
VY08 | VY | výplň prostupů | 08 | bez specifikace | VY08 | [Kód projektu] | Šířka | Vodorovný rozměr prvku měřený kolmo k výšce. | number | mm | IfcLengthMeasure |  | x | x | x | x | IfcCovering | IfcCoveringType | SLEEVING
VY08 | VY | výplň prostupů | 08 | bez specifikace | VY08 | [Kód projektu] | Výška | Vertikální rozměr prvku měřený od spodní po horní hranu. | number | mm | IfcLengthMeasure |  | x | x | x | x | IfcCovering | IfcCoveringType | SLEEVING
VZ00 | VZ | vzduchová clona | 00 | obecný prvek | VZ00 | [Kód projektu] | Třídicí kód | Jednoznačné určení třídy a podtřídy stavebního prvku (napč. SN01). | string |  | IfcLabel |  | x | x | x | x | IfcAirTerminalBox | IfcAirTerminalBoxType | CONSTANTFLOW
VZ00 | VZ | vzduchová clona | 00 | obecný prvek | VZ00 | [Kód projektu] | Identifikační kód | Unikátní identifikační kód umožňující jednoznačně identifikovat každý individuální prvek modelu (např. SN01.01.0001). | string |  | IfcLabel |  | x | x | x | x | IfcAirTerminalBox | IfcAirTerminalBoxType | CONSTANTFLOW
VZ00 | VZ | vzduchová clona | 00 | obecný prvek | VZ00 | [Kód projektu] | Výrobce | Výrobce dodaného prvku. | string |  | IfcText | [5 empty] | IfcAirTerminalBox | IfcAirTerminalBoxType | CONSTANTFLOW
VZ00 | VZ | vzduchová clona | 00 | obecný prvek | VZ00 | [Kód projektu] | Typ | Specifikace prvku dodaného během realizace. | string |  | IfcText | [5 empty] | IfcAirTerminalBox | IfcAirTerminalBoxType | CONSTANTFLOW
VZ00 | VZ | vzduchová clona | 00 | obecný prvek | VZ00 | [Kód projektu] | Délka | Lineární rozměr prvku v jeho hlavním směru. | number | mm | IfcLengthMeasure |  | x | x | x | x | IfcAirTerminalBox | IfcAirTerminalBoxType | CONSTANTFLOW
VZ00 | VZ | vzduchová clona | 00 | obecný prvek | VZ00 | [Kód projektu] | Hmotnost | Udává celkovou hmotnost prvku nebo sestavy, která je důležitá pro statické výpočty, manipulaci a logistiku | number | kg | IfcMassMeasure | MASSUNIT |  | x |  |  | IfcAirTerminalBox | IfcAirTerminalBoxType | CONSTANTFLOW
VZ00 | VZ | vzduchová clona | 00 | obecný prvek | VZ00 | [Kód projektu] | Jmenovitá velikost vstupu - šířka | Referenční šířkový rozměr vstupu používaný pro dimenzování zařízení a potrubí. | number | mm | IfcLengthMeasure |  |  | x |  |  | IfcAirTerminalBox | IfcAirTerminalBoxType | CONSTANTFLOW
VZ00 | VZ | vzduchová clona | 00 | obecný prvek | VZ00 | [Kód projektu] | Jmenovitá velikost vstupu - výška | Referenční výškový rozměr vstupu používaný pro dimenzování zařízení a potrubí. | number | mm | IfcLengthMeasure |  |  | x |  |  | IfcAirTerminalBox | IfcAirTerminalBoxType | CONSTANTFLOW
VZ00 | VZ | vzduchová clona | 00 | obecný prvek | VZ00 | [Kód projektu] | Jmenovitý příkon | Množství elektrické energie, kterou zařízení spotřebovává při standardním provozu. | number | W | IfcPowerMeasure | POWERUNIT |  | x |  |  | IfcAirTerminalBox | IfcAirTerminalBoxType | CONSTANTFLOW
VZ00 | VZ | vzduchová clona | 00 | obecný prvek | VZ00 | [Kód projektu] | Jmenovitý výkon | Výkon, na který je zařízení navrženo a při kterém dosahuje optimálních provozních parametrů | number | W | IfcPowerMeasure | POWERUNIT | x | x | x | x | IfcAirTerminalBox | IfcAirTerminalBoxType | CONSTANTFLOW
VZ00 | VZ | vzduchová clona | 00 | obecný prvek | VZ00 | [Kód projektu] | Napájecí napětí | Hodnota elektrického napětí potřebného pro napájení zařízení. | number | V | fcElectricVoltageMeasure | ELECTRICVOLTAGEUNIT |  | x |  |  | IfcAirTerminalBox | IfcAirTerminalBoxType | CONSTANTFLOW
VZ00 | VZ | vzduchová clona | 00 | obecný prvek | VZ00 | [Kód projektu] | Průměr | Rozměr kruhového průřezu prvku. | number | mm | IfcLengthMeasure |  | x | x | x | x | IfcAirTerminalBox | IfcAirTerminalBoxType | CONSTANTFLOW
VZ00 | VZ | vzduchová clona | 00 | obecný prvek | VZ00 | [Kód projektu] | Průtok | Množství média, které proteče prvkem nebo zařízením za daný čas. | number | m3/s | IfcVolumetricFlowRateMeasure | VOLUMETRICFLOWRATEUNIT | x | x | x | x | IfcAirTerminalBox | IfcAirTerminalBoxType | CONSTANTFLOW
VZ00 | VZ | vzduchová clona | 00 | obecný prvek | VZ00 | [Kód projektu] | Referenční výrobek | Výrobek použitý jako referenční vzor pro určení parametrů a vlastností prvku. | string |  | IfcText |  |  | x |  |  | IfcAirTerminalBox | IfcAirTerminalBoxType | CONSTANTFLOW
VZ00 | VZ | vzduchová clona | 00 | obecný prvek | VZ00 | [Kód projektu] | Šířka | Vodorovný rozměr prvku měřený kolmo k výšce. | number | mm | IfcLengthMeasure |  | x | x | x | x | IfcAirTerminalBox | IfcAirTerminalBoxType | CONSTANTFLOW
VZ00 | VZ | vzduchová clona | 00 | obecný prvek | VZ00 | [Kód projektu] | Výška | Vertikální rozměr prvku měřený od spodní po horní hranu. | number | mm | IfcLengthMeasure |  | x | x | x | x | IfcAirTerminalBox | IfcAirTerminalBoxType | CONSTANTFLOW
YP00 | YP | vyvíječ páry | 00 | obecný prvek | YP00 | [Kód projektu] | Třídicí kód | Jednoznačné určení třídy a podtřídy stavebního prvku (napč. SN01). | string |  | IfcLabel |  | x | x | x | x | IfcBoiler | IfcBoilerType | STEAM
YP00 | YP | vyvíječ páry | 00 | obecný prvek | YP00 | [Kód projektu] | Identifikační kód | Unikátní identifikační kód umožňující jednoznačně identifikovat každý individuální prvek modelu (např. SN01.01.0001). | string |  | IfcLabel |  | x | x | x | x | IfcBoiler | IfcBoilerType | STEAM
YP00 | YP | vyvíječ páry | 00 | obecný prvek | YP00 | [Kód projektu] | Výrobce | Výrobce dodaného prvku. | string |  | IfcText |  |  |  | x | x | IfcBoiler | IfcBoilerType | STEAM
YP00 | YP | vyvíječ páry | 00 | obecný prvek | YP00 | [Kód projektu] | Typ | Specifikace prvku dodaného během realizace. | string |  | IfcText |  |  |  | x | x | IfcBoiler | IfcBoilerType | STEAM
YP00 | YP | vyvíječ páry | 00 | obecný prvek | YP00 | [Kód projektu] | Číslo místnosti | Unikátní číslo místnosti. | string |  | IfcText |  |  | x | x | x | IfcBoiler | IfcBoilerType | STEAM
YP00 | YP | vyvíječ páry | 00 | obecný prvek | YP00 | [Kód projektu] | Délka | Lineární rozměr prvku v jeho hlavním směru. | number | mm | IfcLengthMeasure |  | x | x | x | x | IfcBoiler | IfcBoilerType | STEAM
YP00 | YP | vyvíječ páry | 00 | obecný prvek | YP00 | [Kód projektu] | Jmenovitý proud | Maximální hodnota elektrického proudu, pro kterou je zařízení navrženo a bezpečně provozováno. | number | A | IfcElectricCurrentMeasure | ELECTRICCURRENTUNIT |  | x |  |  | IfcBoiler | IfcBoilerType | STEAM
YP00 | YP | vyvíječ páry | 00 | obecný prvek | YP00 | [Kód projektu] | Jmenovitý příkon | Množství elektrické energie, kterou zařízení spotřebovává při standardním provozu. | number | W | IfcPowerMeasure | POWERUNIT |  | x |  |  | IfcBoiler | IfcBoilerType | STEAM
YP00 | YP | vyvíječ páry | 00 | obecný prvek | YP00 | [Kód projektu] | Napájecí napětí | Hodnota elektrického napětí potřebného pro napájení zařízení. | number | V | fcElectricVoltageMeasure | ELECTRICVOLTAGEUNIT |  | x |  |  | IfcBoiler | IfcBoilerType | STEAM
YP00 | YP | vyvíječ páry | 00 | obecný prvek | YP00 | [Kód projektu] | Referenční výrobek | Výrobek použitý jako referenční vzor pro určení parametrů a vlastností prvku. | string |  | IfcText |  |  | x |  |  | IfcBoiler | IfcBoilerType | STEAM
YP00 | YP | vyvíječ páry | 00 | obecný prvek | YP00 | [Kód projektu] | Šířka | Vodorovný rozměr prvku měřený kolmo k výšce. | number | mm | IfcLengthMeasure |  | x | x | x | x | IfcBoiler | IfcBoilerType | STEAM
YP00 | YP | vyvíječ páry | 00 | obecný prvek | YP00 | [Kód projektu] | Výška | Vertikální rozměr prvku měřený od spodní po horní hranu. | number | mm | IfcLengthMeasure |  | x | x | x | x | IfcBoiler | IfcBoilerType | STEAM
ZA00 | ZA | zóna | 00 | zóna | ZA00 | [Kód projektu] | Třídicí kód | Jednoznačné určení třídy a podtřídy stavebního prvku (napč. SN01). | string |  | IfcLabel |  | x | x | x | x | IfcSpace | IfcSpaceType | SPACE
ZA00 | ZA | zóna | 00 | zóna | ZA00 | [Kód projektu] | Identifikační kód | Unikátní identifikační kód umožňující jednoznačně identifikovat každý individuální prvek modelu (např. SN01.01.0001). | string |  | IfcLabel |  | x | x | x | x | IfcSpace | IfcSpaceType | SPACE
ZA00 | ZA | zóna | 00 | zóna | ZA00 | [Kód projektu] | Výrobce | Výrobce dodaného prvku. | string |  | IfcText |  |  |  | x | x | IfcSpace | IfcSpaceType | SPACE
ZA00 | ZA | zóna | 00 | zóna | ZA00 | [Kód projektu] | Typ | Specifikace prvku dodaného během realizace. | string |  | IfcText |  |  |  | x | x | IfcSpace | IfcSpaceType | SPACE
ZA00 | ZA | zóna | 00 | zóna | ZA00 | [Kód projektu] | Název | Jedinečné pojmenování prvku nebo zařízení sloužící k jeho identifikaci v modelu. | string |  | IfcLabel |  | x | x | x | x | IfcSpace | IfcSpaceType | SPACE
ZC00 | ZC | zvlhčovač | 00 | obecný prvek | ZC00 | [Kód projektu] | Třídicí kód | Jednoznačné určení třídy a podtřídy stavebního prvku (napč. SN01). | string |  | IfcLabel |  | x | x | x | x | IfcHumidifier | IfcHumidifierType | [ADIABATICAIRWASHER;ADIABATICATOMIZING;ADIABATICCOMPRESSEDAIRNOZZLE;ADIABATICPAN;ADIABATICRIGIDMEDIA;ADIABATICULTRASONIC;ADIABATICWETTEDELEMENT;ASSISTEDBUTANE;ASSISTEDELECTRIC;ASSISTEDNATURALGAS;ASSISTEDPROPANE;ASSISTEDSTEAM;NOTDEFINED;STEAMINJECTION;USERDEFINED;]
ZC00 | ZC | zvlhčovač | 00 | obecný prvek | ZC00 | [Kód projektu] | Identifikační kód | Unikátní identifikační kód umožňující jednoznačně identifikovat každý individuální prvek modelu (např. SN01.01.0001). | string |  | IfcLabel |  | x | x | x | x | IfcHumidifier | IfcHumidifierType | [ADIABATICAIRWASHER;ADIABATICATOMIZING;ADIABATICCOMPRESSEDAIRNOZZLE;ADIABATICPAN;ADIABATICRIGIDMEDIA;ADIABATICULTRASONIC;ADIABATICWETTEDELEMENT;ASSISTEDBUTANE;ASSISTEDELECTRIC;ASSISTEDNATURALGAS;ASSISTEDPROPANE;ASSISTEDSTEAM;NOTDEFINED;STEAMINJECTION;USERDEFINED;]
ZC00 | ZC | zvlhčovač | 00 | obecný prvek | ZC00 | [Kód projektu] | Výrobce | Výrobce dodaného prvku. | string |  | IfcText |  |  |  | x | x | IfcHumidifier | IfcHumidifierType | [ADIABATICAIRWASHER;ADIABATICATOMIZING;ADIABATICCOMPRESSEDAIRNOZZLE;ADIABATICPAN;ADIABATICRIGIDMEDIA;ADIABATICULTRASONIC;ADIABATICWETTEDELEMENT;ASSISTEDBUTANE;ASSISTEDELECTRIC;ASSISTEDNATURALGAS;ASSISTEDPROPANE;ASSISTEDSTEAM;NOTDEFINED;STEAMINJECTION;USERDEFINED;]
ZC00 | ZC | zvlhčovač | 00 | obecný prvek | ZC00 | [Kód projektu] | Typ | Specifikace prvku dodaného během realizace. | string |  | IfcText |  |  |  | x | x | IfcHumidifier | IfcHumidifierType | [ADIABATICAIRWASHER;ADIABATICATOMIZING;ADIABATICCOMPRESSEDAIRNOZZLE;ADIABATICPAN;ADIABATICRIGIDMEDIA;ADIABATICULTRASONIC;ADIABATICWETTEDELEMENT;ASSISTEDBUTANE;ASSISTEDELECTRIC;ASSISTEDNATURALGAS;ASSISTEDPROPANE;ASSISTEDSTEAM;NOTDEFINED;STEAMINJECTION;USERDEFINED;]
ZC00 | ZC | zvlhčovač | 00 | obecný prvek | ZC00 | [Kód projektu] | Číslo místnosti | Unikátní číslo místnosti. | string |  | IfcText |  |  | x | x | x | IfcHumidifier | IfcHumidifierType | [ADIABATICAIRWASHER;ADIABATICATOMIZING;ADIABATICCOMPRESSEDAIRNOZZLE;ADIABATICPAN;ADIABATICRIGIDMEDIA;ADIABATICULTRASONIC;ADIABATICWETTEDELEMENT;ASSISTEDBUTANE;ASSISTEDELECTRIC;ASSISTEDNATURALGAS;ASSISTEDPROPANE;ASSISTEDSTEAM;NOTDEFINED;STEAMINJECTION;USERDEFINED;]
ZC00 | ZC | zvlhčovač | 00 | obecný prvek | ZC00 | [Kód projektu] | Délka | Lineární rozměr prvku v jeho hlavním směru. | number | mm | IfcLengthMeasure |  | x | x | x | x | IfcHumidifier | IfcHumidifierType | [ADIABATICAIRWASHER;ADIABATICATOMIZING;ADIABATICCOMPRESSEDAIRNOZZLE;ADIABATICPAN;ADIABATICRIGIDMEDIA;ADIABATICULTRASONIC;ADIABATICWETTEDELEMENT;ASSISTEDBUTANE;ASSISTEDELECTRIC;ASSISTEDNATURALGAS;ASSISTEDPROPANE;ASSISTEDSTEAM;NOTDEFINED;STEAMINJECTION;USERDEFINED;]
ZC00 | ZC | zvlhčovač | 00 | obecný prvek | ZC00 | [Kód projektu] | Hmotnost | Udává celkovou hmotnost prvku nebo sestavy, která je důležitá pro statické výpočty, manipulaci a logistiku | number | kg | IfcMassMeasure | MASSUNIT |  | x |  |  | IfcHumidifier | IfcHumidifierType | [ADIABATICAIRWASHER;ADIABATICATOMIZING;ADIABATICCOMPRESSEDAIRNOZZLE;ADIABATICPAN;ADIABATICRIGIDMEDIA;ADIABATICULTRASONIC;ADIABATICWETTEDELEMENT;ASSISTEDBUTANE;ASSISTEDELECTRIC;ASSISTEDNATURALGAS;ASSISTEDPROPANE;ASSISTEDSTEAM;NOTDEFINED;STEAMINJECTION;USERDEFINED;]
ZC00 | ZC | zvlhčovač | 00 | obecný prvek | ZC00 | [Kód projektu] | Jmenovitá velikost vstupu - šířka | Referenční šířkový rozměr vstupu používaný pro dimenzování zařízení a potrubí. | number | mm | IfcLengthMeasure |  |  | x |  |  | IfcHumidifier | IfcHumidifierType | [ADIABATICAIRWASHER;ADIABATICATOMIZING;ADIABATICCOMPRESSEDAIRNOZZLE;ADIABATICPAN;ADIABATICRIGIDMEDIA;ADIABATICULTRASONIC;ADIABATICWETTEDELEMENT;ASSISTEDBUTANE;ASSISTEDELECTRIC;ASSISTEDNATURALGAS;ASSISTEDPROPANE;ASSISTEDSTEAM;NOTDEFINED;STEAMINJECTION;USERDEFINED;]
ZC00 | ZC | zvlhčovač | 00 | obecný prvek | ZC00 | [Kód projektu] | Jmenovitá velikost vstupu - výška | Referenční výškový rozměr vstupu používaný pro dimenzování zařízení a potrubí. | number | mm | IfcLengthMeasure |  |  | x |  |  | IfcHumidifier | IfcHumidifierType | [ADIABATICAIRWASHER;ADIABATICATOMIZING;ADIABATICCOMPRESSEDAIRNOZZLE;ADIABATICPAN;ADIABATICRIGIDMEDIA;ADIABATICULTRASONIC;ADIABATICWETTEDELEMENT;ASSISTEDBUTANE;ASSISTEDELECTRIC;ASSISTEDNATURALGAS;ASSISTEDPROPANE;ASSISTEDSTEAM;NOTDEFINED;STEAMINJECTION;USERDEFINED;]
ZC00 | ZC | zvlhčovač | 00 | obecný prvek | ZC00 | [Kód projektu] | Jmenovitá velikost výstupu - šířka | Referenční šířkový rozměr výstupu používaný pro dimenzování zařízení a potrubí. | number | mm | IfcLengthMeasure |  |  | x |  |  | IfcHumidifier | IfcHumidifierType | [ADIABATICAIRWASHER;ADIABATICATOMIZING;ADIABATICCOMPRESSEDAIRNOZZLE;ADIABATICPAN;ADIABATICRIGIDMEDIA;ADIABATICULTRASONIC;ADIABATICWETTEDELEMENT;ASSISTEDBUTANE;ASSISTEDELECTRIC;ASSISTEDNATURALGAS;ASSISTEDPROPANE;ASSISTEDSTEAM;NOTDEFINED;STEAMINJECTION;USERDEFINED;]
ZC00 | ZC | zvlhčovač | 00 | obecný prvek | ZC00 | [Kód projektu] | Jmenovitá velikost výstupu - výška | Referenční výškový rozměr výstupu používaný pro dimenzování zařízení a potrubí | number | mm | IfcLengthMeasure |  |  | x |  |  | IfcHumidifier | IfcHumidifierType | [ADIABATICAIRWASHER;ADIABATICATOMIZING;ADIABATICCOMPRESSEDAIRNOZZLE;ADIABATICPAN;ADIABATICRIGIDMEDIA;ADIABATICULTRASONIC;ADIABATICWETTEDELEMENT;ASSISTEDBUTANE;ASSISTEDELECTRIC;ASSISTEDNATURALGAS;ASSISTEDPROPANE;ASSISTEDSTEAM;NOTDEFINED;STEAMINJECTION;USERDEFINED;]
ZC00 | ZC | zvlhčovač | 00 | obecný prvek | ZC00 | [Kód projektu] | Jmenovitý proud | Maximální hodnota elektrického proudu, pro kterou je zařízení navrženo a bezpečně provozováno. | number | A | IfcElectricCurrentMeasure | ELECTRICCURRENTUNIT |  | x |  |  | IfcHumidifier | IfcHumidifierType | [ADIABATICAIRWASHER;ADIABATICATOMIZING;ADIABATICCOMPRESSEDAIRNOZZLE;ADIABATICPAN;ADIABATICRIGIDMEDIA;ADIABATICULTRASONIC;ADIABATICWETTEDELEMENT;ASSISTEDBUTANE;ASSISTEDELECTRIC;ASSISTEDNATURALGAS;ASSISTEDPROPANE;ASSISTEDSTEAM;NOTDEFINED;STEAMINJECTION;USERDEFINED;]
ZC00 | ZC | zvlhčovač | 00 | obecný prvek | ZC00 | [Kód projektu] | Jmenovitý příkon | Množství elektrické energie, kterou zařízení spotřebovává při standardním provozu. | number | W | IfcPowerMeasure | POWERUNIT |  | x |  |  | IfcHumidifier | IfcHumidifierType | [ADIABATICAIRWASHER;ADIABATICATOMIZING;ADIABATICCOMPRESSEDAIRNOZZLE;ADIABATICPAN;ADIABATICRIGIDMEDIA;ADIABATICULTRASONIC;ADIABATICWETTEDELEMENT;ASSISTEDBUTANE;ASSISTEDELECTRIC;ASSISTEDNATURALGAS;ASSISTEDPROPANE;ASSISTEDSTEAM;NOTDEFINED;STEAMINJECTION;USERDEFINED;]
ZC00 | ZC | zvlhčovač | 00 | obecný prvek | ZC00 | [Kód projektu] | Napájecí napětí | Hodnota elektrického napětí potřebného pro napájení zařízení. | number | V | fcElectricVoltageMeasure | ELECTRICVOLTAGEUNIT |  | x |  |  | IfcHumidifier | IfcHumidifierType | [ADIABATICAIRWASHER;ADIABATICATOMIZING;ADIABATICCOMPRESSEDAIRNOZZLE;ADIABATICPAN;ADIABATICRIGIDMEDIA;ADIABATICULTRASONIC;ADIABATICWETTEDELEMENT;ASSISTEDBUTANE;ASSISTEDELECTRIC;ASSISTEDNATURALGAS;ASSISTEDPROPANE;ASSISTEDSTEAM;NOTDEFINED;STEAMINJECTION;USERDEFINED;]
ZC00 | ZC | zvlhčovač | 00 | obecný prvek | ZC00 | [Kód projektu] | Referenční výrobek | Výrobek použitý jako referenční vzor pro určení parametrů a vlastností prvku. | string |  | IfcText |  |  | x |  |  | IfcHumidifier | IfcHumidifierType | [ADIABATICAIRWASHER;ADIABATICATOMIZING;ADIABATICCOMPRESSEDAIRNOZZLE;ADIABATICPAN;ADIABATICRIGIDMEDIA;ADIABATICULTRASONIC;ADIABATICWETTEDELEMENT;ASSISTEDBUTANE;ASSISTEDELECTRIC;ASSISTEDNATURALGAS;ASSISTEDPROPANE;ASSISTEDSTEAM;NOTDEFINED;STEAMINJECTION;USERDEFINED;]
ZC00 | ZC | zvlhčovač | 00 | obecný prvek | ZC00 | [Kód projektu] | Šířka | Vodorovný rozměr prvku měřený kolmo k výšce. | number | mm | IfcLengthMeasure |  | x | x | x | x | IfcHumidifier | IfcHumidifierType | [ADIABATICAIRWASHER;ADIABATICATOMIZING;ADIABATICCOMPRESSEDAIRNOZZLE;ADIABATICPAN;ADIABATICRIGIDMEDIA;ADIABATICULTRASONIC;ADIABATICWETTEDELEMENT;ASSISTEDBUTANE;ASSISTEDELECTRIC;ASSISTEDNATURALGAS;ASSISTEDPROPANE;ASSISTEDSTEAM;NOTDEFINED;STEAMINJECTION;USERDEFINED;]
ZC00 | ZC | zvlhčovač | 00 | obecný prvek | ZC00 | [Kód projektu] | Výška | Vertikální rozměr prvku měřený od spodní po horní hranu. | number | mm | IfcLengthMeasure |  | x | x | x | x | IfcHumidifier | IfcHumidifierType | [ADIABATICAIRWASHER;ADIABATICATOMIZING;ADIABATICCOMPRESSEDAIRNOZZLE;ADIABATICPAN;ADIABATICRIGIDMEDIA;ADIABATICULTRASONIC;ADIABATICWETTEDELEMENT;ASSISTEDBUTANE;ASSISTEDELECTRIC;ASSISTEDNATURALGAS;ASSISTEDPROPANE;ASSISTEDSTEAM;NOTDEFINED;STEAMINJECTION;USERDEFINED;]
ZD02 | ZD | základová deska | 02 | železobetonová | ZD02 | [Kód projektu] | Třídicí kód | Jednoznačné určení třídy a podtřídy stavebního prvku (napč. SN01). | string |  | IfcLabel |  | x | x | x | x | IfcSlab | IfcSlabType | BASESLAB
ZD02 | ZD | základová deska | 02 | železobetonová | ZD02 | [Kód projektu] | Identifikační kód | Unikátní identifikační kód umožňující jednoznačně identifikovat každý individuální prvek modelu (např. SN01.01.0001). | string |  | IfcLabel |  | x | x | x | x | IfcSlab | IfcSlabType | BASESLAB
ZD02 | ZD | základová deska | 02 | železobetonová | ZD02 | [Kód projektu] | Výrobce | Výrobce dodaného prvku. | string |  | IfcText |  |  |  | x | x | IfcSlab | IfcSlabType | BASESLAB
ZD02 | ZD | základová deska | 02 | železobetonová | ZD02 | [Kód projektu] | Typ | Specifikace prvku dodaného během realizace. | string |  | IfcText |  |  |  | x | x | IfcSlab | IfcSlabType | BASESLAB
ZD02 | ZD | základová deska | 02 | železobetonová | ZD02 | [Kód projektu] | Krytí výztuže | Vrstva betonu nad výztuží zajišťující její ochranu před korozí a mechanickým poškozením | number | mm | IfcLengthMeasure |  |  | x |  |  | IfcSlab | IfcSlabType | BASESLAB
ZD02 | ZD | základová deska | 02 | železobetonová | ZD02 | [Kód projektu] | Objem | Celkový prostor, který prvek nebo zařízení zaujímá, vyjádřený jako trojrozměrný obsah. | number | m3 | IfcVolumeMeasure | VOLUMEUNIT | x | x | x | x | IfcSlab | IfcSlabType | BASESLAB
ZD02 | ZD | základová deska | 02 | železobetonová | ZD02 | [Kód projektu] | Obvod | Celková délka obvodu prvku. | number | m | IfcLengthMeasure | LENGTHUNIT | x | x | x | x | IfcSlab | IfcSlabType | BASESLAB
ZD02 | ZD | základová deska | 02 | železobetonová | ZD02 | [Kód projektu] | Plocha | Celková plocha povrchu prvku. | number | m2 | IfcAreaMeasure | AREAUNIT | x | x | x | x | IfcSlab | IfcSlabType | BASESLAB
ZD02 | ZD | základová deska | 02 | železobetonová | ZD02 | [Kód projektu] | Stupeň vyztužení | Množství a uspořádání výztuže v betonovém prvku ovlivňující jeho pevnost a chování. | number | kg/m3 | IfcMassDensityMeasure | MASSDENSITYUNIT |  | x |  |  | IfcSlab | IfcSlabType | BASESLAB
ZD02 | ZD | základová deska | 02 | železobetonová | ZD02 | [Kód projektu] | Tloušťka | Celková vzdálenost mezi dvěma protilehlými povrchy určující velikost prvku. | number | mm | IfcLengthMeasure |  | x | x | x | x | IfcSlab | IfcSlabType | BASESLAB
ZD02 | ZD | základová deska | 02 | železobetonová | ZD02 | [Kód projektu] | Třída betonu | Klasifikace betonu podle pevnostních vlastností a použití. | string |  | IfcText |  | x | x | x | x | IfcSlab | IfcSlabType | BASESLAB
ZD02 | ZD | základová deska | 02 | železobetonová | ZD02 | [Kód projektu] | Třída oceli | Klasifikace oceli podle jejích mechanických a chemických vlastností. | string |  | IfcText |  | x | x | x | x | IfcSlab | IfcSlabType | BASESLAB
ZE01 | ZE | zdroj tepla | 01 | kotel elektrický | ZE01 | [Kód projektu] | Třídicí kód | Jednoznačné určení třídy a podtřídy stavebního prvku (napč. SN01). | string |  | IfcLabel |  | x | x | x | x | IfcBoiler | IfcBoilerType | WATER
ZE01 | ZE | zdroj tepla | 01 | kotel elektrický | ZE01 | [Kód projektu] | Identifikační kód | Unikátní identifikační kód umožňující jednoznačně identifikovat každý individuální prvek modelu (např. SN01.01.0001). | string |  | IfcLabel |  | x | x | x | x | IfcBoiler | IfcBoilerType | WATER
ZE01 | ZE | zdroj tepla | 01 | kotel elektrický | ZE01 | [Kód projektu] | Výrobce | Výrobce dodaného prvku. | string |  | IfcText |  |  |  | x | x | IfcBoiler | IfcBoilerType | WATER
ZE01 | ZE | zdroj tepla | 01 | kotel elektrický | ZE01 | [Kód projektu] | Typ | Specifikace prvku dodaného během realizace. | string |  | IfcText |  |  |  | x | x | IfcBoiler | IfcBoilerType | WATER
ZE01 | ZE | zdroj tepla | 01 | kotel elektrický | ZE01 | [Kód projektu] | Číslo místnosti | Unikátní číslo místnosti. | string |  | IfcText |  |  | x | x | x | IfcBoiler | IfcBoilerType | WATER
ZE01 | ZE | zdroj tepla | 01 | kotel elektrický | ZE01 | [Kód projektu] | Délka | Lineární rozměr prvku v jeho hlavním směru. | number | mm | IfcLengthMeasure |  | x | x | x | x | IfcBoiler | IfcBoilerType | WATER
ZE01 | ZE | zdroj tepla | 01 | kotel elektrický | ZE01 | [Kód projektu] | Hmotnost | Udává celkovou hmotnost prvku nebo sestavy, která je důležitá pro statické výpočty, manipulaci a logistiku | number | kg | IfcMassMeasure | MASSUNIT |  | x |  |  | IfcBoiler | IfcBoilerType | WATER
ZE01 | ZE | zdroj tepla | 01 | kotel elektrický | ZE01 | [Kód projektu] | Jmenovitá velikost vstupu - šířka | Referenční šířkový rozměr vstupu používaný pro dimenzování zařízení a potrubí. | number | mm | IfcLengthMeasure |  |  | x |  |  | IfcBoiler | IfcBoilerType | WATER
ZE01 | ZE | zdroj tepla | 01 | kotel elektrický | ZE01 | [Kód projektu] | Jmenovitá velikost vstupu - výška | Referenční výškový rozměr vstupu používaný pro dimenzování zařízení a potrubí. | number | mm | IfcLengthMeasure |  |  | x |  |  | IfcBoiler | IfcBoilerType | WATER
ZE01 | ZE | zdroj tepla | 01 | kotel elektrický | ZE01 | [Kód projektu] | Jmenovitá velikost výstupu - šířka | Referenční šířkový rozměr výstupu používaný pro dimenzování zařízení a potrubí. | number | mm | IfcLengthMeasure |  |  | x |  |  | IfcBoiler | IfcBoilerType | WATER
ZE01 | ZE | zdroj tepla | 01 | kotel elektrický | ZE01 | [Kód projektu] | Jmenovitá velikost výstupu - výška | Referenční výškový rozměr výstupu používaný pro dimenzování zařízení a potrubí | number | mm | IfcLengthMeasure |  |  | x |  |  | IfcBoiler | IfcBoilerType | WATER
ZE01 | ZE | zdroj tepla | 01 | kotel elektrický | ZE01 | [Kód projektu] | Jmenovitý příkon | Množství elektrické energie, kterou zařízení spotřebovává při standardním provozu. | number | W | IfcPowerMeasure | POWERUNIT |  | x |  |  | IfcBoiler | IfcBoilerType | WATER
ZE01 | ZE | zdroj tepla | 01 | kotel elektrický | ZE01 | [Kód projektu] | Jmenovitý výkon | Výkon, na který je zařízení navrženo a při kterém dosahuje optimálních provozních parametrů | number | W | IfcPowerMeasure | POWERUNIT | x | x | x | x | IfcBoiler | IfcBoilerType | WATER
ZE01 | ZE | zdroj tepla | 01 | kotel elektrický | ZE01 | [Kód projektu] | Napájecí napětí | Hodnota elektrického napětí potřebného pro napájení zařízení. | number | V | fcElectricVoltageMeasure | ELECTRICVOLTAGEUNIT |  | x |  |  | IfcBoiler | IfcBoilerType | WATER
ZE01 | ZE | zdroj tepla | 01 | kotel elektrický | ZE01 | [Kód projektu] | Přiváděný vzduch | Množství vzduchu přiváděného do prostoru prostřednictvím větracího systému. | number | m3/s | IfcVolumetricFlowRateMeasure | VOLUMETRICFLOWRATEUNIT |  | x |  |  | IfcBoiler | IfcBoilerType | WATER
ZE01 | ZE | zdroj tepla | 01 | kotel elektrický | ZE01 | [Kód projektu] | Referenční výrobek | Výrobek použitý jako referenční vzor pro určení parametrů a vlastností prvku. | string |  | IfcText |  |  | x |  |  | IfcBoiler | IfcBoilerType | WATER
ZE01 | ZE | zdroj tepla | 01 | kotel elektrický | ZE01 | [Kód projektu] | Šířka | Vodorovný rozměr prvku měřený kolmo k výšce. | number | mm | IfcLengthMeasure |  | x | x | x | x | IfcBoiler | IfcBoilerType | WATER
ZE01 | ZE | zdroj tepla | 01 | kotel elektrický | ZE01 | [Kód projektu] | Výška | Vertikální rozměr prvku měřený od spodní po horní hranu. | number | mm | IfcLengthMeasure |  | x | x | x | x | IfcBoiler | IfcBoilerType | WATER
ZE07 | ZE | zdroj tepla | 07 | kogenerace | ZE07 | [Kód projektu] | Třídicí kód | Jednoznačné určení třídy a podtřídy stavebního prvku (napč. SN01). | string |  | IfcLabel |  | x | x | x | x | IfcElectricGenerator | IfcElectricGeneratorType | STANDALONE
ZE07 | ZE | zdroj tepla | 07 | kogenerace | ZE07 | [Kód projektu] | Identifikační kód | Unikátní identifikační kód umožňující jednoznačně identifikovat každý individuální prvek modelu (např. SN01.01.0001). | string |  | IfcLabel |  | x | x | x | x | IfcElectricGenerator | IfcElectricGeneratorType | STANDALONE
ZE07 | ZE | zdroj tepla | 07 | kogenerace | ZE07 | [Kód projektu] | Výrobce | Výrobce dodaného prvku. | string |  | IfcText |  |  |  | x | x | IfcElectricGenerator | IfcElectricGeneratorType | STANDALONE
ZE07 | ZE | zdroj tepla | 07 | kogenerace | ZE07 | [Kód projektu] | Typ | Specifikace prvku dodaného během realizace. | string |  | IfcText |  |  |  | x | x | IfcElectricGenerator | IfcElectricGeneratorType | STANDALONE
ZE07 | ZE | zdroj tepla | 07 | kogenerace | ZE07 | [Kód projektu] | Číslo místnosti | Unikátní číslo místnosti. | string |  | IfcText |  |  | x | x | x | IfcElectricGenerator | IfcElectricGeneratorType | STANDALONE
ZE07 | ZE | zdroj tepla | 07 | kogenerace | ZE07 | [Kód projektu] | Délka | Lineární rozměr prvku v jeho hlavním směru. | number | mm | IfcLengthMeasure |  | x | x | x | x | IfcElectricGenerator | IfcElectricGeneratorType | STANDALONE
ZE07 | ZE | zdroj tepla | 07 | kogenerace | ZE07 | [Kód projektu] | Hmotnost | Udává celkovou hmotnost prvku nebo sestavy, která je důležitá pro statické výpočty, manipulaci a logistiku | number | kg | IfcMassMeasure | MASSUNIT |  | x |  |  | IfcElectricGenerator | IfcElectricGeneratorType | STANDALONE
ZE07 | ZE | zdroj tepla | 07 | kogenerace | ZE07 | [Kód projektu] | Jmenovitá velikost vstupu - šířka | Referenční šířkový rozměr vstupu používaný pro dimenzování zařízení a potrubí. | number | mm | IfcLengthMeasure |  |  | x |  |  | IfcElectricGenerator | IfcElectricGeneratorType | STANDALONE
ZE07 | ZE | zdroj tepla | 07 | kogenerace | ZE07 | [Kód projektu] | Jmenovitá velikost vstupu - výška | Referenční výškový rozměr vstupu používaný pro dimenzování zařízení a potrubí. | number | mm | IfcLengthMeasure |  |  | x |  |  | IfcElectricGenerator | IfcElectricGeneratorType | STANDALONE
ZE07 | ZE | zdroj tepla | 07 | kogenerace | ZE07 | [Kód projektu] | Jmenovitá velikost výstupu - šířka | Referenční šířkový rozměr výstupu používaný pro dimenzování zařízení a potrubí. | number | mm | IfcLengthMeasure |  |  | x |  |  | IfcElectricGenerator | IfcElectricGeneratorType | STANDALONE
ZE07 | ZE | zdroj tepla | 07 | kogenerace | ZE07 | [Kód projektu] | Jmenovitá velikost výstupu - výška | Referenční výškový rozměr výstupu používaný pro dimenzování zařízení a potrubí | number | mm | IfcLengthMeasure |  |  | x |  |  | IfcElectricGenerator | IfcElectricGeneratorType | STANDALONE
ZE07 | ZE | zdroj tepla | 07 | kogenerace | ZE07 | [Kód projektu] | Jmenovitý příkon | Množství elektrické energie, kterou zařízení spotřebovává při standardním provozu. | number | W | IfcPowerMeasure | POWERUNIT |  | x |  |  | IfcElectricGenerator | IfcElectricGeneratorType | STANDALONE
ZE07 | ZE | zdroj tepla | 07 | kogenerace | ZE07 | [Kód projektu] | Jmenovitý výkon | Výkon, na který je zařízení navrženo a při kterém dosahuje optimálních provozních parametrů | number | W | IfcPowerMeasure | POWERUNIT | x | x | x | x | IfcElectricGenerator | IfcElectricGeneratorType | STANDALONE
ZE07 | ZE | zdroj tepla | 07 | kogenerace | ZE07 | [Kód projektu] | Napájecí napětí | Hodnota elektrického napětí potřebného pro napájení zařízení. | number | V | fcElectricVoltageMeasure | ELECTRICVOLTAGEUNIT |  | x |  |  | IfcElectricGenerator | IfcElectricGeneratorType | STANDALONE
ZE07 | ZE | zdroj tepla | 07 | kogenerace | ZE07 | [Kód projektu] | Referenční výrobek | Výrobek použitý jako referenční vzor pro určení parametrů a vlastností prvku. | string |  | IfcText |  |  | x |  |  | IfcElectricGenerator | IfcElectricGeneratorType | STANDALONE
ZE07 | ZE | zdroj tepla | 07 | kogenerace | ZE07 | [Kód projektu] | Šířka | Vodorovný rozměr prvku měřený kolmo k výšce. | number | mm | IfcLengthMeasure |  | x | x | x | x | IfcElectricGenerator | IfcElectricGeneratorType | STANDALONE
ZE07 | ZE | zdroj tepla | 07 | kogenerace | ZE07 | [Kód projektu] | Výška | Vertikální rozměr prvku měřený od spodní po horní hranu. | number | mm | IfcLengthMeasure |  | x | x | x | x | IfcElectricGenerator | IfcElectricGeneratorType | STANDALONE
ZE03 | ZE | zdroj tepla | 03 | chiller | ZE03 | [Kód projektu] | Třídicí kód | Jednoznačné určení třídy a podtřídy stavebního prvku (napč. SN01). | string |  | IfcLabel |  | x | x | x | x | IfcChiller | IfcChillerType | [AIRCOOLED;HEATRECOVERY;NOTDEFINED;USERDEFINED;WATERCOOLED]
ZE03 | ZE | zdroj tepla | 03 | chiller | ZE03 | [Kód projektu] | Identifikační kód | Unikátní identifikační kód umožňující jednoznačně identifikovat každý individuální prvek modelu (např. SN01.01.0001). | string |  | IfcLabel |  | x | x | x | x | IfcChiller | IfcChillerType | [AIRCOOLED;HEATRECOVERY;NOTDEFINED;USERDEFINED;WATERCOOLED]
ZE03 | ZE | zdroj tepla | 03 | chiller | ZE03 | [Kód projektu] | Výrobce | Výrobce dodaného prvku. | string |  | IfcText |  |  |  | x | x | IfcChiller | IfcChillerType | [AIRCOOLED;HEATRECOVERY;NOTDEFINED;USERDEFINED;WATERCOOLED]
ZE03 | ZE | zdroj tepla | 03 | chiller | ZE03 | [Kód projektu] | Typ | Specifikace prvku dodaného během realizace. | string |  | IfcText |  |  |  | x | x | IfcChiller | IfcChillerType | [AIRCOOLED;HEATRECOVERY;NOTDEFINED;USERDEFINED;WATERCOOLED]
ZE03 | ZE | zdroj tepla | 03 | chiller | ZE03 | [Kód projektu] | Číslo místnosti | Unikátní číslo místnosti. | string |  | IfcText |  |  | x | x | x | IfcChiller | IfcChillerType | [AIRCOOLED;HEATRECOVERY;NOTDEFINED;USERDEFINED;WATERCOOLED]
ZE03 | ZE | zdroj tepla | 03 | chiller | ZE03 | [Kód projektu] | Délka | Lineární rozměr prvku v jeho hlavním směru. | number | mm | IfcLengthMeasure |  | x | x | x | x | IfcChiller | IfcChillerType | [AIRCOOLED;HEATRECOVERY;NOTDEFINED;USERDEFINED;WATERCOOLED]
ZE03 | ZE | zdroj tepla | 03 | chiller | ZE03 | [Kód projektu] | Hmotnost | Udává celkovou hmotnost prvku nebo sestavy, která je důležitá pro statické výpočty, manipulaci a logistiku | number | kg | IfcMassMeasure | MASSUNIT |  | x |  |  | IfcChiller | IfcChillerType | [AIRCOOLED;HEATRECOVERY;NOTDEFINED;USERDEFINED;WATERCOOLED]
ZE03 | ZE | zdroj tepla | 03 | chiller | ZE03 | [Kód projektu] | Jmenovitá velikost vstupu - šířka | Referenční šířkový rozměr vstupu používaný pro dimenzování zařízení a potrubí. | number | mm | IfcLengthMeasure |  |  | x |  |  | IfcChiller | IfcChillerType | [AIRCOOLED;HEATRECOVERY;NOTDEFINED;USERDEFINED;WATERCOOLED]
ZE03 | ZE | zdroj tepla | 03 | chiller | ZE03 | [Kód projektu] | Jmenovitá velikost vstupu - výška | Referenční výškový rozměr vstupu používaný pro dimenzování zařízení a potrubí. | number | mm | IfcLengthMeasure |  |  | x |  |  | IfcChiller | IfcChillerType | [AIRCOOLED;HEATRECOVERY;NOTDEFINED;USERDEFINED;WATERCOOLED]
ZE03 | ZE | zdroj tepla | 03 | chiller | ZE03 | [Kód projektu] | Jmenovitá velikost výstupu - šířka | Referenční šířkový rozměr výstupu používaný pro dimenzování zařízení a potrubí. | number | mm | IfcLengthMeasure |  |  | x |  |  | IfcChiller | IfcChillerType | [AIRCOOLED;HEATRECOVERY;NOTDEFINED;USERDEFINED;WATERCOOLED]
ZE03 | ZE | zdroj tepla | 03 | chiller | ZE03 | [Kód projektu] | Jmenovitá velikost výstupu - výška | Referenční výškový rozměr výstupu používaný pro dimenzování zařízení a potrubí | number | mm | IfcLengthMeasure |  |  | x |  |  | IfcChiller | IfcChillerType | [AIRCOOLED;HEATRECOVERY;NOTDEFINED;USERDEFINED;WATERCOOLED]
ZE03 | ZE | zdroj tepla | 03 | chiller | ZE03 | [Kód projektu] | Jmenovitý příkon | Množství elektrické energie, kterou zařízení spotřebovává při standardním provozu. | number | W | IfcPowerMeasure | POWERUNIT |  | x |  |  | IfcChiller | IfcChillerType | [AIRCOOLED;HEATRECOVERY;NOTDEFINED;USERDEFINED;WATERCOOLED]
ZE03 | ZE | zdroj tepla | 03 | chiller | ZE03 | [Kód projektu] | Jmenovitý výkon | Výkon, na který je zařízení navrženo a při kterém dosahuje optimálních provozních parametrů | number | W | IfcPowerMeasure | POWERUNIT | x | x | x | x | IfcChiller | IfcChillerType | [AIRCOOLED;HEATRECOVERY;NOTDEFINED;USERDEFINED;WATERCOOLED]
ZE03 | ZE | zdroj tepla | 03 | chiller | ZE03 | [Kód projektu] | Napájecí napětí | Hodnota elektrického napětí potřebného pro napájení zařízení. | number | V | fcElectricVoltageMeasure | ELECTRICVOLTAGEUNIT |  | x |  |  | IfcChiller | IfcChillerType | [AIRCOOLED;HEATRECOVERY;NOTDEFINED;USERDEFINED;WATERCOOLED]
ZE03 | ZE | zdroj tepla | 03 | chiller | ZE03 | [Kód projektu] | Referenční výrobek | Výrobek použitý jako referenční vzor pro určení parametrů a vlastností prvku. | string |  | IfcText |  |  | x |  |  | IfcChiller | IfcChillerType | [AIRCOOLED;HEATRECOVERY;NOTDEFINED;USERDEFINED;WATERCOOLED]
ZE03 | ZE | zdroj tepla | 03 | chiller | ZE03 | [Kód projektu] | Šířka | Vodorovný rozměr prvku měřený kolmo k výšce. | number | mm | IfcLengthMeasure |  | x | x | x | x | IfcChiller | IfcChillerType | [AIRCOOLED;HEATRECOVERY;NOTDEFINED;USERDEFINED;WATERCOOLED]
ZE03 | ZE | zdroj tepla | 03 | chiller | ZE03 | [Kód projektu] | Výška | Vertikální rozměr prvku měřený od spodní po horní hranu. | number | mm | IfcLengthMeasure |  | x | x | x | x | IfcChiller | IfcChillerType | [AIRCOOLED;HEATRECOVERY;NOTDEFINED;USERDEFINED;WATERCOOLED]
ZE04 | ZE | zdroj tepla | 04 | chladící jednotka | ZE04 | [Kód projektu] | Třídicí kód | Jednoznačné určení třídy a podtřídy stavebního prvku (napč. SN01). | string |  | IfcLabel |  | x | x | x | x | IfcChiller | IfcChillerType | [AIRCOOLED;HEATRECOVERY;NOTDEFINED;USERDEFINED;WATERCOOLED]
ZE04 | ZE | zdroj tepla | 04 | chladící jednotka | ZE04 | [Kód projektu] | Identifikační kód | Unikátní identifikační kód umožňující jednoznačně identifikovat každý individuální prvek modelu (např. SN01.01.0001). | string |  | IfcLabel |  | x | x | x | x | IfcChiller | IfcChillerType | [AIRCOOLED;HEATRECOVERY;NOTDEFINED;USERDEFINED;WATERCOOLED]
ZE04 | ZE | zdroj tepla | 04 | chladící jednotka | ZE04 | [Kód projektu] | Výrobce | Výrobce dodaného prvku. | string |  | IfcText |  |  |  | x | x | IfcChiller | IfcChillerType | [AIRCOOLED;HEATRECOVERY;NOTDEFINED;USERDEFINED;WATERCOOLED]
ZE04 | ZE | zdroj tepla | 04 | chladící jednotka | ZE04 | [Kód projektu] | Typ | Specifikace prvku dodaného během realizace. | string |  | IfcText |  |  |  | x | x | IfcChiller | IfcChillerType | [AIRCOOLED;HEATRECOVERY;NOTDEFINED;USERDEFINED;WATERCOOLED]
ZE04 | ZE | zdroj tepla | 04 | chladící jednotka | ZE04 | [Kód projektu] | Číslo místnosti | Unikátní číslo místnosti. | string |  | IfcText |  |  | x | x | x | IfcChiller | IfcChillerType | [AIRCOOLED;HEATRECOVERY;NOTDEFINED;USERDEFINED;WATERCOOLED]
ZE04 | ZE | zdroj tepla | 04 | chladící jednotka | ZE04 | [Kód projektu] | Délka | Lineární rozměr prvku v jeho hlavním směru. | number | mm | IfcLengthMeasure |  | x | x | x | x | IfcChiller | IfcChillerType | [AIRCOOLED;HEATRECOVERY;NOTDEFINED;USERDEFINED;WATERCOOLED]
ZE04 | ZE | zdroj tepla | 04 | chladící jednotka | ZE04 | [Kód projektu] | Hmotnost | Udává celkovou hmotnost prvku nebo sestavy, která je důležitá pro statické výpočty, manipulaci a logistiku | number | kg | IfcMassMeasure | MASSUNIT |  | x |  |  | IfcChiller | IfcChillerType | [AIRCOOLED;HEATRECOVERY;NOTDEFINED;USERDEFINED;WATERCOOLED]
ZE04 | ZE | zdroj tepla | 04 | chladící jednotka | ZE04 | [Kód projektu] | Jmenovitá velikost vstupu - šířka | Referenční šířkový rozměr vstupu používaný pro dimenzování zařízení a potrubí. | number | mm | IfcLengthMeasure |  |  | x |  |  | IfcChiller | IfcChillerType | [AIRCOOLED;HEATRECOVERY;NOTDEFINED;USERDEFINED;WATERCOOLED]
ZE04 | ZE | zdroj tepla | 04 | chladící jednotka | ZE04 | [Kód projektu] | Jmenovitá velikost vstupu - výška | Referenční výškový rozměr vstupu používaný pro dimenzování zařízení a potrubí. | number | mm | IfcLengthMeasure |  |  | x |  |  | IfcChiller | IfcChillerType | [AIRCOOLED;HEATRECOVERY;NOTDEFINED;USERDEFINED;WATERCOOLED]
ZE04 | ZE | zdroj tepla | 04 | chladící jednotka | ZE04 | [Kód projektu] | Jmenovitá velikost výstupu - šířka | Referenční šířkový rozměr výstupu používaný pro dimenzování zařízení a potrubí. | number | mm | IfcLengthMeasure |  |  | x |  |  | IfcChiller | IfcChillerType | [AIRCOOLED;HEATRECOVERY;NOTDEFINED;USERDEFINED;WATERCOOLED]
ZE04 | ZE | zdroj tepla | 04 | chladící jednotka | ZE04 | [Kód projektu] | Jmenovitá velikost výstupu - výška | Referenční výškový rozměr výstupu používaný pro dimenzování zařízení a potrubí | number | mm | IfcLengthMeasure |  |  | x |  |  | IfcChiller | IfcChillerType | [AIRCOOLED;HEATRECOVERY;NOTDEFINED;USERDEFINED;WATERCOOLED]
ZE04 | ZE | zdroj tepla | 04 | chladící jednotka | ZE04 | [Kód projektu] | Jmenovitý příkon | Množství elektrické energie, kterou zařízení spotřebovává při standardním provozu. | number | W | IfcPowerMeasure | POWERUNIT |  | x |  |  | IfcChiller | IfcChillerType | [AIRCOOLED;HEATRECOVERY;NOTDEFINED;USERDEFINED;WATERCOOLED]
ZE04 | ZE | zdroj tepla | 04 | chladící jednotka | ZE04 | [Kód projektu] | Jmenovitý výkon | Výkon, na který je zařízení navrženo a při kterém dosahuje optimálních provozních parametrů | number | W | IfcPowerMeasure | POWERUNIT | x | x | x | x | IfcChiller | IfcChillerType | [AIRCOOLED;HEATRECOVERY;NOTDEFINED;USERDEFINED;WATERCOOLED]
ZE04 | ZE | zdroj tepla | 04 | chladící jednotka | ZE04 | [Kód projektu] | Napájecí napětí | Hodnota elektrického napětí potřebného pro napájení zařízení. | number | V | fcElectricVoltageMeasure | ELECTRICVOLTAGEUNIT |  | x |  |  | IfcChiller | IfcChillerType | [AIRCOOLED;HEATRECOVERY;NOTDEFINED;USERDEFINED;WATERCOOLED]
ZE04 | ZE | zdroj tepla | 04 | chladící jednotka | ZE04 | [Kód projektu] | Referenční výrobek | Výrobek použitý jako referenční vzor pro určení parametrů a vlastností prvku. | string |  | IfcText |  |  | x |  |  | IfcChiller | IfcChillerType | [AIRCOOLED;HEATRECOVERY;NOTDEFINED;USERDEFINED;WATERCOOLED]
ZE04 | ZE | zdroj tepla | 04 | chladící jednotka | ZE04 | [Kód projektu] | Šířka | Vodorovný rozměr prvku měřený kolmo k výšce. | number | mm | IfcLengthMeasure |  | x | x | x | x | IfcChiller | IfcChillerType | [AIRCOOLED;HEATRECOVERY;NOTDEFINED;USERDEFINED;WATERCOOLED]
ZE04 | ZE | zdroj tepla | 04 | chladící jednotka | ZE04 | [Kód projektu] | Výška | Vertikální rozměr prvku měřený od spodní po horní hranu. | number | mm | IfcLengthMeasure |  | x | x | x | x | IfcChiller | IfcChillerType | [AIRCOOLED;HEATRECOVERY;NOTDEFINED;USERDEFINED;WATERCOOLED]
ZE05 | ZE | zdroj tepla | 05 | chladící věž | ZE05 | [Kód projektu] | Třídicí kód | Jednoznačné určení třídy a podtřídy stavebního prvku (napč. SN01). | string |  | IfcLabel |  | x | x | x | x | IfcCoolingTower | IfcCoolingTowerType | [MECHANICALFORCEDDRAFT;MECHANICALFORCEDDRAFT;NATURALDRAFT;NOTDEFINED;USERDEFINED]
ZE05 | ZE | zdroj tepla | 05 | chladící věž | ZE05 | [Kód projektu] | Identifikační kód | Unikátní identifikační kód umožňující jednoznačně identifikovat každý individuální prvek modelu (např. SN01.01.0001). | string |  | IfcLabel |  | x | x | x | x | IfcCoolingTower | IfcCoolingTowerType | [MECHANICALFORCEDDRAFT;MECHANICALFORCEDDRAFT;NATURALDRAFT;NOTDEFINED;USERDEFINED]
ZE05 | ZE | zdroj tepla | 05 | chladící věž | ZE05 | [Kód projektu] | Výrobce | Výrobce dodaného prvku. | string |  | IfcText |  |  |  | x | x | IfcCoolingTower | IfcCoolingTowerType | [MECHANICALFORCEDDRAFT;MECHANICALFORCEDDRAFT;NATURALDRAFT;NOTDEFINED;USERDEFINED]
ZE05 | ZE | zdroj tepla | 05 | chladící věž | ZE05 | [Kód projektu] | Typ | Specifikace prvku dodaného během realizace. | string |  | IfcText |  |  |  | x | x | IfcCoolingTower | IfcCoolingTowerType | [MECHANICALFORCEDDRAFT;MECHANICALFORCEDDRAFT;NATURALDRAFT;NOTDEFINED;USERDEFINED]
ZE05 | ZE | zdroj tepla | 05 | chladící věž | ZE05 | [Kód projektu] | Číslo místnosti | Unikátní číslo místnosti. | string |  | IfcText |  |  | x | x | x | IfcCoolingTower | IfcCoolingTowerType | [MECHANICALFORCEDDRAFT;MECHANICALFORCEDDRAFT;NATURALDRAFT;NOTDEFINED;USERDEFINED]
ZE05 | ZE | zdroj tepla | 05 | chladící věž | ZE05 | [Kód projektu] | Délka | Lineární rozměr prvku v jeho hlavním směru. | number | mm | IfcLengthMeasure |  | x | x | x | x | IfcCoolingTower | IfcCoolingTowerType | [MECHANICALFORCEDDRAFT;MECHANICALFORCEDDRAFT;NATURALDRAFT;NOTDEFINED;USERDEFINED]
ZE05 | ZE | zdroj tepla | 05 | chladící věž | ZE05 | [Kód projektu] | Hmotnost | Udává celkovou hmotnost prvku nebo sestavy, která je důležitá pro statické výpočty, manipulaci a logistiku | number | kg | IfcMassMeasure | MASSUNIT |  | x |  |  | IfcCoolingTower | IfcCoolingTowerType | [MECHANICALFORCEDDRAFT;MECHANICALFORCEDDRAFT;NATURALDRAFT;NOTDEFINED;USERDEFINED]
ZE05 | ZE | zdroj tepla | 05 | chladící věž | ZE05 | [Kód projektu] | Jmenovitá velikost vstupu - šířka | Referenční šířkový rozměr vstupu používaný pro dimenzování zařízení a potrubí. | number | mm | IfcLengthMeasure |  |  | x |  |  | IfcCoolingTower | IfcCoolingTowerType | [MECHANICALFORCEDDRAFT;MECHANICALFORCEDDRAFT;NATURALDRAFT;NOTDEFINED;USERDEFINED]
ZE05 | ZE | zdroj tepla | 05 | chladící věž | ZE05 | [Kód projektu] | Jmenovitá velikost vstupu - výška | Referenční výškový rozměr vstupu používaný pro dimenzování zařízení a potrubí. | number | mm | IfcLengthMeasure |  |  | x |  |  | IfcCoolingTower | IfcCoolingTowerType | [MECHANICALFORCEDDRAFT;MECHANICALFORCEDDRAFT;NATURALDRAFT;NOTDEFINED;USERDEFINED]
ZE05 | ZE | zdroj tepla | 05 | chladící věž | ZE05 | [Kód projektu] | Jmenovitá velikost výstupu - šířka | Referenční šířkový rozměr výstupu používaný pro dimenzování zařízení a potrubí. | number | mm | IfcLengthMeasure |  |  | x |  |  | IfcCoolingTower | IfcCoolingTowerType | [MECHANICALFORCEDDRAFT;MECHANICALFORCEDDRAFT;NATURALDRAFT;NOTDEFINED;USERDEFINED]
ZE05 | ZE | zdroj tepla | 05 | chladící věž | ZE05 | [Kód projektu] | Jmenovitá velikost výstupu - výška | Referenční výškový rozměr výstupu používaný pro dimenzování zařízení a potrubí | number | mm | IfcLengthMeasure |  |  | x |  |  | IfcCoolingTower | IfcCoolingTowerType | [MECHANICALFORCEDDRAFT;MECHANICALFORCEDDRAFT;NATURALDRAFT;NOTDEFINED;USERDEFINED]
ZE05 | ZE | zdroj tepla | 05 | chladící věž | ZE05 | [Kód projektu] | Jmenovitý příkon | Množství elektrické energie, kterou zařízení spotřebovává při standardním provozu. | number | W | IfcPowerMeasure | POWERUNIT |  | x |  |  | IfcCoolingTower | IfcCoolingTowerType | [MECHANICALFORCEDDRAFT;MECHANICALFORCEDDRAFT;NATURALDRAFT;NOTDEFINED;USERDEFINED]
ZE05 | ZE | zdroj tepla | 05 | chladící věž | ZE05 | [Kód projektu] | Jmenovitý výkon | Výkon, na který je zařízení navrženo a při kterém dosahuje optimálních provozních parametrů | number | W | IfcPowerMeasure | POWERUNIT | x | x | x | x | IfcCoolingTower | IfcCoolingTowerType | [MECHANICALFORCEDDRAFT;MECHANICALFORCEDDRAFT;NATURALDRAFT;NOTDEFINED;USERDEFINED]
ZE05 | ZE | zdroj tepla | 05 | chladící věž | ZE05 | [Kód projektu] | Napájecí napětí | Hodnota elektrického napětí potřebného pro napájení zařízení. | number | V | fcElectricVoltageMeasure | ELECTRICVOLTAGEUNIT |  | x |  |  | IfcCoolingTower | IfcCoolingTowerType | [MECHANICALFORCEDDRAFT;MECHANICALFORCEDDRAFT;NATURALDRAFT;NOTDEFINED;USERDEFINED]
ZE05 | ZE | zdroj tepla | 05 | chladící věž | ZE05 | [Kód projektu] | Referenční výrobek | Výrobek použitý jako referenční vzor pro určení parametrů a vlastností prvku. | string |  | IfcText |  |  | x |  |  | IfcCoolingTower | IfcCoolingTowerType | [MECHANICALFORCEDDRAFT;MECHANICALFORCEDDRAFT;NATURALDRAFT;NOTDEFINED;USERDEFINED]
ZE05 | ZE | zdroj tepla | 05 | chladící věž | ZE05 | [Kód projektu] | Šířka | Vodorovný rozměr prvku měřený kolmo k výšce. | number | mm | IfcLengthMeasure |  | x | x | x | x | IfcCoolingTower | IfcCoolingTowerType | [MECHANICALFORCEDDRAFT;MECHANICALFORCEDDRAFT;NATURALDRAFT;NOTDEFINED;USERDEFINED]
ZE05 | ZE | zdroj tepla | 05 | chladící věž | ZE05 | [Kód projektu] | Výška | Vertikální rozměr prvku měřený od spodní po horní hranu. | number | mm | IfcLengthMeasure |  | x | x | x | x | IfcCoolingTower | IfcCoolingTowerType | [MECHANICALFORCEDDRAFT;MECHANICALFORCEDDRAFT;NATURALDRAFT;NOTDEFINED;USERDEFINED]
ZE06 | ZE | zdroj tepla | 06 | tepelné čerpadlo | ZE06 | [Kód projektu] | Třídicí kód | Jednoznačné určení třídy a podtřídy stavebního prvku (napč. SN01). | string |  | IfcLabel |  | x | x | x | x | IfcHeatExchanger | IfcHeatExchangerType | USERDEFINED | TEPELNÉ_ČERPADLO
ZE06 | ZE | zdroj tepla | 06 | tepelné čerpadlo | ZE06 | [Kód projektu] | Identifikační kód | Unikátní identifikační kód umožňující jednoznačně identifikovat každý individuální prvek modelu (např. SN01.01.0001). | string |  | IfcLabel |  | x | x | x | x | IfcHeatExchanger | IfcHeatExchangerType | USERDEFINED | TEPELNÉ_ČERPADLO
ZE06 | ZE | zdroj tepla | 06 | tepelné čerpadlo | ZE06 | [Kód projektu] | Výrobce | Výrobce dodaného prvku. | string |  | IfcText |  |  |  | x | x | IfcHeatExchanger | IfcHeatExchangerType | USERDEFINED | TEPELNÉ_ČERPADLO
ZE06 | ZE | zdroj tepla | 06 | tepelné čerpadlo | ZE06 | [Kód projektu] | Typ | Specifikace prvku dodaného během realizace. | string |  | IfcText |  |  |  | x | x | IfcHeatExchanger | IfcHeatExchangerType | USERDEFINED | TEPELNÉ_ČERPADLO
ZE06 | ZE | zdroj tepla | 06 | tepelné čerpadlo | ZE06 | [Kód projektu] | Číslo místnosti | Unikátní číslo místnosti. | string |  | IfcText |  |  | x | x | x | IfcHeatExchanger | IfcHeatExchangerType | USERDEFINED | TEPELNÉ_ČERPADLO
ZE06 | ZE | zdroj tepla | 06 | tepelné čerpadlo | ZE06 | [Kód projektu] | Délka | Lineární rozměr prvku v jeho hlavním směru. | number | mm | IfcLengthMeasure |  | x | x | x | x | IfcHeatExchanger | IfcHeatExchangerType | USERDEFINED | TEPELNÉ_ČERPADLO
ZE06 | ZE | zdroj tepla | 06 | tepelné čerpadlo | ZE06 | [Kód projektu] | Hmotnost | Udává celkovou hmotnost prvku nebo sestavy, která je důležitá pro statické výpočty, manipulaci a logistiku | number | kg | IfcMassMeasure | MASSUNIT |  | x |  |  | IfcHeatExchanger | IfcHeatExchangerType | USERDEFINED | TEPELNÉ_ČERPADLO
ZE06 | ZE | zdroj tepla | 06 | tepelné čerpadlo | ZE06 | [Kód projektu] | Jmenovitá velikost vstupu - šířka | Referenční šířkový rozměr vstupu používaný pro dimenzování zařízení a potrubí. | number | mm | IfcLengthMeasure |  |  | x |  |  | IfcHeatExchanger | IfcHeatExchangerType | USERDEFINED | TEPELNÉ_ČERPADLO
ZE06 | ZE | zdroj tepla | 06 | tepelné čerpadlo | ZE06 | [Kód projektu] | Jmenovitá velikost vstupu - výška | Referenční výškový rozměr vstupu používaný pro dimenzování zařízení a potrubí. | number | mm | IfcLengthMeasure |  |  | x |  |  | IfcHeatExchanger | IfcHeatExchangerType | USERDEFINED | TEPELNÉ_ČERPADLO
ZE06 | ZE | zdroj tepla | 06 | tepelné čerpadlo | ZE06 | [Kód projektu] | Jmenovitá velikost výstupu - šířka | Referenční šířkový rozměr výstupu používaný pro dimenzování zařízení a potrubí. | number | mm | IfcLengthMeasure |  |  | x |  |  | IfcHeatExchanger | IfcHeatExchangerType | USERDEFINED | TEPELNÉ_ČERPADLO
ZE06 | ZE | zdroj tepla | 06 | tepelné čerpadlo | ZE06 | [Kód projektu] | Jmenovitá velikost výstupu - výška | Referenční výškový rozměr výstupu používaný pro dimenzování zařízení a potrubí | number | mm | IfcLengthMeasure |  |  | x |  |  | IfcHeatExchanger | IfcHeatExchangerType | USERDEFINED | TEPELNÉ_ČERPADLO
ZE06 | ZE | zdroj tepla | 06 | tepelné čerpadlo | ZE06 | [Kód projektu] | Jmenovitý příkon | Množství elektrické energie, kterou zařízení spotřebovává při standardním provozu. | number | W | IfcPowerMeasure | POWERUNIT |  | x |  |  | IfcHeatExchanger | IfcHeatExchangerType | USERDEFINED | TEPELNÉ_ČERPADLO
ZE06 | ZE | zdroj tepla | 06 | tepelné čerpadlo | ZE06 | [Kód projektu] | Jmenovitý výkon | Výkon, na který je zařízení navrženo a při kterém dosahuje optimálních provozních parametrů | number | W | IfcPowerMeasure | POWERUNIT | x | x | x | x | IfcHeatExchanger | IfcHeatExchangerType | USERDEFINED | TEPELNÉ_ČERPADLO
ZE06 | ZE | zdroj tepla | 06 | tepelné čerpadlo | ZE06 | [Kód projektu] | Napájecí napětí | Hodnota elektrického napětí potřebného pro napájení zařízení. | number | V | fcElectricVoltageMeasure | ELECTRICVOLTAGEUNIT |  | x |  |  | IfcHeatExchanger | IfcHeatExchangerType | USERDEFINED | TEPELNÉ_ČERPADLO
ZE06 | ZE | zdroj tepla | 06 | tepelné čerpadlo | ZE06 | [Kód projektu] | Referenční výrobek | Výrobek použitý jako referenční vzor pro určení parametrů a vlastností prvku. | string |  | IfcText |  |  | x |  |  | IfcHeatExchanger | IfcHeatExchangerType | USERDEFINED | TEPELNÉ_ČERPADLO
ZE06 | ZE | zdroj tepla | 06 | tepelné čerpadlo | ZE06 | [Kód projektu] | Šířka | Vodorovný rozměr prvku měřený kolmo k výšce. | number | mm | IfcLengthMeasure |  | x | x | x | x | IfcHeatExchanger | IfcHeatExchangerType | USERDEFINED | TEPELNÉ_ČERPADLO
ZE06 | ZE | zdroj tepla | 06 | tepelné čerpadlo | ZE06 | [Kód projektu] | Výška | Vertikální rozměr prvku měřený od spodní po horní hranu. | number | mm | IfcLengthMeasure |  | x | x | x | x | IfcHeatExchanger | IfcHeatExchangerType | USERDEFINED | TEPELNÉ_ČERPADLO
ZE02 | ZE | zdroj tepla | 02 | kotel plynový | ZE02 | [Kód projektu] | Třídicí kód | Jednoznačné určení třídy a podtřídy stavebního prvku (napč. SN01). | string |  | IfcLabel |  | x | x | x | x | IfcBoiler | IfcBoilerType | WATER
ZE02 | ZE | zdroj tepla | 02 | kotel plynový | ZE02 | [Kód projektu] | Identifikační kód | Unikátní identifikační kód umožňující jednoznačně identifikovat každý individuální prvek modelu (např. SN01.01.0001). | string |  | IfcLabel |  | x | x | x | x | IfcBoiler | IfcBoilerType | WATER
ZE02 | ZE | zdroj tepla | 02 | kotel plynový | ZE02 | [Kód projektu] | Výrobce | Výrobce dodaného prvku. | string |  | IfcText |  |  |  | x | x | IfcBoiler | IfcBoilerType | WATER
ZE02 | ZE | zdroj tepla | 02 | kotel plynový | ZE02 | [Kód projektu] | Typ | Specifikace prvku dodaného během realizace. | string |  | IfcText |  |  |  | x | x | IfcBoiler | IfcBoilerType | WATER
ZE02 | ZE | zdroj tepla | 02 | kotel plynový | ZE02 | [Kód projektu] | Číslo místnosti | Unikátní číslo místnosti. | string |  | IfcText |  |  | x | x | x | IfcBoiler | IfcBoilerType | WATER
ZE02 | ZE | zdroj tepla | 02 | kotel plynový | ZE02 | [Kód projektu] | Délka | Lineární rozměr prvku v jeho hlavním směru. | number | mm | IfcLengthMeasure |  | x | x | x | x | IfcBoiler | IfcBoilerType | WATER
ZE02 | ZE | zdroj tepla | 02 | kotel plynový | ZE02 | [Kód projektu] | Hmotnost | Udává celkovou hmotnost prvku nebo sestavy, která je důležitá pro statické výpočty, manipulaci a logistiku | number | kg | IfcMassMeasure | MASSUNIT |  | x |  |  | IfcBoiler | IfcBoilerType | WATER
ZE02 | ZE | zdroj tepla | 02 | kotel plynový | ZE02 | [Kód projektu] | Jmenovitá velikost vstupu - šířka | Referenční šířkový rozměr vstupu používaný pro dimenzování zařízení a potrubí. | number | mm | IfcLengthMeasure |  |  | x |  |  | IfcBoiler | IfcBoilerType | WATER
ZE02 | ZE | zdroj tepla | 02 | kotel plynový | ZE02 | [Kód projektu] | Jmenovitá velikost vstupu - výška | Referenční výškový rozměr vstupu používaný pro dimenzování zařízení a potrubí. | number | mm | IfcLengthMeasure |  |  | x |  |  | IfcBoiler | IfcBoilerType | WATER
ZE02 | ZE | zdroj tepla | 02 | kotel plynový | ZE02 | [Kód projektu] | Jmenovitá velikost výstupu - šířka | Referenční šířkový rozměr výstupu používaný pro dimenzování zařízení a potrubí. | number | mm | IfcLengthMeasure |  |  | x |  |  | IfcBoiler | IfcBoilerType | WATER
ZE02 | ZE | zdroj tepla | 02 | kotel plynový | ZE02 | [Kód projektu] | Jmenovitá velikost výstupu - výška | Referenční výškový rozměr výstupu používaný pro dimenzování zařízení a potrubí | number | mm | IfcLengthMeasure |  |  | x |  |  | IfcBoiler | IfcBoilerType | WATER
ZE02 | ZE | zdroj tepla | 02 | kotel plynový | ZE02 | [Kód projektu] | Jmenovitý příkon | Množství elektrické energie, kterou zařízení spotřebovává při standardním provozu. | number | W | IfcPowerMeasure | POWERUNIT |  | x |  |  | IfcBoiler | IfcBoilerType | WATER
ZE02 | ZE | zdroj tepla | 02 | kotel plynový | ZE02 | [Kód projektu] | Jmenovitý výkon | Výkon, na který je zařízení navrženo a při kterém dosahuje optimálních provozních parametrů | number | W | IfcPowerMeasure | POWERUNIT | x | x | x | x | IfcBoiler | IfcBoilerType | WATER
ZE02 | ZE | zdroj tepla | 02 | kotel plynový | ZE02 | [Kód projektu] | Napájecí napětí | Hodnota elektrického napětí potřebného pro napájení zařízení. | number | V | fcElectricVoltageMeasure | ELECTRICVOLTAGEUNIT |  | x |  |  | IfcBoiler | IfcBoilerType | WATER
ZE02 | ZE | zdroj tepla | 02 | kotel plynový | ZE02 | [Kód projektu] | Referenční výrobek | Výrobek použitý jako referenční vzor pro určení parametrů a vlastností prvku. | string |  | IfcText |  |  | x |  |  | IfcBoiler | IfcBoilerType | WATER
ZE02 | ZE | zdroj tepla | 02 | kotel plynový | ZE02 | [Kód projektu] | Šířka | Vodorovný rozměr prvku měřený kolmo k výšce. | number | mm | IfcLengthMeasure |  | x | x | x | x | IfcBoiler | IfcBoilerType | WATER
ZE02 | ZE | zdroj tepla | 02 | kotel plynový | ZE02 | [Kód projektu] | Výška | Vertikální rozměr prvku měřený od spodní po horní hranu. | number | mm | IfcLengthMeasure |  | x | x | x | x | IfcBoiler | IfcBoilerType | WATER
ZK00 | ZK | zásuvková skříň | 00 | obecný prvek | ZK00 | [Kód projektu] | Třídicí kód | Jednoznačné určení třídy a podtřídy stavebního prvku (napč. SN01). | string |  | IfcLabel |  | x | x | x | x | IfcOutlet | IfcOutletType | USERDEFINED | ZÁSUVKOVÁ_SKŘÍŇ
ZK00 | ZK | zásuvková skříň | 00 | obecný prvek | ZK00 | [Kód projektu] | Identifikační kód | Unikátní identifikační kód umožňující jednoznačně identifikovat každý individuální prvek modelu (např. SN01.01.0001). | string |  | IfcLabel |  | x | x | x | x | IfcOutlet | IfcOutletType | USERDEFINED | ZÁSUVKOVÁ_SKŘÍŇ
ZK00 | ZK | zásuvková skříň | 00 | obecný prvek | ZK00 | [Kód projektu] | Výrobce | Výrobce dodaného prvku. | string |  | IfcText |  |  |  | x | x | IfcOutlet | IfcOutletType | USERDEFINED | ZÁSUVKOVÁ_SKŘÍŇ
ZK00 | ZK | zásuvková skříň | 00 | obecný prvek | ZK00 | [Kód projektu] | Typ | Specifikace prvku dodaného během realizace. | string |  | IfcText |  |  |  | x | x | IfcOutlet | IfcOutletType | USERDEFINED | ZÁSUVKOVÁ_SKŘÍŇ
ZK00 | ZK | zásuvková skříň | 00 | obecný prvek | ZK00 | [Kód projektu] | Číslo místnosti | Unikátní číslo místnosti. | string |  | IfcText |  |  | x | x | x | IfcOutlet | IfcOutletType | USERDEFINED | ZÁSUVKOVÁ_SKŘÍŇ
ZK00 | ZK | zásuvková skříň | 00 | obecný prvek | ZK00 | [Kód projektu] | Délka | Lineární rozměr prvku v jeho hlavním směru. | number | mm | IfcLengthMeasure |  | x | x | x | x | IfcOutlet | IfcOutletType | USERDEFINED | ZÁSUVKOVÁ_SKŘÍŇ
ZK00 | ZK | zásuvková skříň | 00 | obecný prvek | ZK00 | [Kód projektu] | Materiál | Jednoznačná specifikace materiálu prvku. | string |  | IfcText |  | x | x | x | x | IfcOutlet | IfcOutletType | USERDEFINED | ZÁSUVKOVÁ_SKŘÍŇ
ZK00 | ZK | zásuvková skříň | 00 | obecný prvek | ZK00 | [Kód projektu] | Referenční výrobek | Výrobek použitý jako referenční vzor pro určení parametrů a vlastností prvku. | string |  | IfcText |  |  | x |  |  | IfcOutlet | IfcOutletType | USERDEFINED | ZÁSUVKOVÁ_SKŘÍŇ
ZK00 | ZK | zásuvková skříň | 00 | obecný prvek | ZK00 | [Kód projektu] | Šířka | Vodorovný rozměr prvku měřený kolmo k výšce. | number | mm | IfcLengthMeasure |  | x | x | x | x | IfcOutlet | IfcOutletType | USERDEFINED | ZÁSUVKOVÁ_SKŘÍŇ
ZK00 | ZK | zásuvková skříň | 00 | obecný prvek | ZK00 | [Kód projektu] | Výška | Vertikální rozměr prvku měřený od spodní po horní hranu. | number | mm | IfcLengthMeasure |  | x | x | x | x | IfcOutlet | IfcOutletType | USERDEFINED | ZÁSUVKOVÁ_SKŘÍŇ
ZN01 | ZN | zásobník | 01 | stojatý | ZN01 | [Kód projektu] | Třídicí kód | Jednoznačné určení třídy a podtřídy stavebního prvku (napč. SN01). | string |  | IfcLabel |  | x | x | x | x | IfcTank | IfcTankType | STORAGE
ZN01 | ZN | zásobník | 01 | stojatý | ZN01 | [Kód projektu] | Identifikační kód | Unikátní identifikační kód umožňující jednoznačně identifikovat každý individuální prvek modelu (např. SN01.01.0001). | string |  | IfcLabel |  | x | x | x | x | IfcTank | IfcTankType | STORAGE
ZN01 | ZN | zásobník | 01 | stojatý | ZN01 | [Kód projektu] | Výrobce | Výrobce dodaného prvku. | string |  | IfcText |  |  |  | x | x | IfcTank | IfcTankType | STORAGE
ZN01 | ZN | zásobník | 01 | stojatý | ZN01 | [Kód projektu] | Typ | Specifikace prvku dodaného během realizace. | string |  | IfcText |  |  |  | x | x | IfcTank | IfcTankType | STORAGE
ZN01 | ZN | zásobník | 01 | stojatý | ZN01 | [Kód projektu] | Číslo místnosti | Unikátní číslo místnosti. | string |  | IfcText |  |  | x | x | x | IfcTank | IfcTankType | STORAGE
ZN01 | ZN | zásobník | 01 | stojatý | ZN01 | [Kód projektu] | Délka | Lineární rozměr prvku v jeho hlavním směru. | number | mm | IfcLengthMeasure |  | x | x | x | x | IfcTank | IfcTankType | STORAGE
ZN01 | ZN | zásobník | 01 | stojatý | ZN01 | [Kód projektu] | Hmotnost | Udává celkovou hmotnost prvku nebo sestavy, která je důležitá pro statické výpočty, manipulaci a logistiku | number | kg | IfcMassMeasure | MASSUNIT |  | x |  |  | IfcTank | IfcTankType | STORAGE
ZN01 | ZN | zásobník | 01 | stojatý | ZN01 | [Kód projektu] | Materiál | Jednoznačná specifikace materiálu prvku. | string |  | IfcText |  | x | x | x | x | IfcTank | IfcTankType | STORAGE
ZN01 | ZN | zásobník | 01 | stojatý | ZN01 | [Kód projektu] | Průměr | Rozměr kruhového průřezu prvku. | number | mm | IfcLengthMeasure |  | x | x | x | x | IfcTank | IfcTankType | STORAGE
ZN01 | ZN | zásobník | 01 | stojatý | ZN01 | [Kód projektu] | Referenční výrobek | Výrobek použitý jako referenční vzor pro určení parametrů a vlastností prvku. | string |  | IfcText |  |  | x |  |  | IfcTank | IfcTankType | STORAGE
ZN01 | ZN | zásobník | 01 | stojatý | ZN01 | [Kód projektu] | Šířka | Vodorovný rozměr prvku měřený kolmo k výšce. | number | mm | IfcLengthMeasure |  | x | x | x | x | IfcTank | IfcTankType | STORAGE
ZN01 | ZN | zásobník | 01 | stojatý | ZN01 | [Kód projektu] | Výška | Vertikální rozměr prvku měřený od spodní po horní hranu. | number | mm | IfcLengthMeasure |  | x | x | x | x | IfcTank | IfcTankType | STORAGE
ZN02 | ZN | zásobník | 02 | ležatý | ZN02 | [Kód projektu] | Třídicí kód | Jednoznačné určení třídy a podtřídy stavebního prvku (napč. SN01). | string |  | IfcLabel |  | x | x | x | x | IfcTank | IfcTankType | STORAGE
ZN02 | ZN | zásobník | 02 | ležatý | ZN02 | [Kód projektu] | Identifikační kód | Unikátní identifikační kód umožňující jednoznačně identifikovat každý individuální prvek modelu (např. SN01.01.0001). | string |  | IfcLabel |  | x | x | x | x | IfcTank | IfcTankType | STORAGE
ZN02 | ZN | zásobník | 02 | ležatý | ZN02 | [Kód projektu] | Výrobce | Výrobce dodaného prvku. | string |  | IfcText |  |  |  | x | x | IfcTank | IfcTankType | STORAGE
ZN02 | ZN | zásobník | 02 | ležatý | ZN02 | [Kód projektu] | Typ | Specifikace prvku dodaného během realizace. | string |  | IfcText |  |  |  | x | x | IfcTank | IfcTankType | STORAGE
ZN02 | ZN | zásobník | 02 | ležatý | ZN02 | [Kód projektu] | Číslo místnosti | Unikátní číslo místnosti. | string |  | IfcText |  |  | x | x | x | IfcTank | IfcTankType | STORAGE
ZN02 | ZN | zásobník | 02 | ležatý | ZN02 | [Kód projektu] | Délka | Lineární rozměr prvku v jeho hlavním směru. | number | mm | IfcLengthMeasure |  | x | x | x | x | IfcTank | IfcTankType | STORAGE
ZN02 | ZN | zásobník | 02 | ležatý | ZN02 | [Kód projektu] | Hmotnost | Udává celkovou hmotnost prvku nebo sestavy, která je důležitá pro statické výpočty, manipulaci a logistiku | number | kg | IfcMassMeasure | MASSUNIT |  | x |  |  | IfcTank | IfcTankType | STORAGE
ZN02 | ZN | zásobník | 02 | ležatý | ZN02 | [Kód projektu] | Materiál | Jednoznačná specifikace materiálu prvku. | string |  | IfcText |  | x | x | x | x | IfcTank | IfcTankType | STORAGE
ZN02 | ZN | zásobník | 02 | ležatý | ZN02 | [Kód projektu] | Průměr | Rozměr kruhového průřezu prvku. | number | mm | IfcLengthMeasure |  | x | x | x | x | IfcTank | IfcTankType | STORAGE
ZN02 | ZN | zásobník | 02 | ležatý | ZN02 | [Kód projektu] | Referenční výrobek | Výrobek použitý jako referenční vzor pro určení parametrů a vlastností prvku. | string |  | IfcText |  |  | x |  |  | IfcTank | IfcTankType | STORAGE
ZN02 | ZN | zásobník | 02 | ležatý | ZN02 | [Kód projektu] | Šířka | Vodorovný rozměr prvku měřený kolmo k výšce. | number | mm | IfcLengthMeasure |  | x | x | x | x | IfcTank | IfcTankType | STORAGE
ZN02 | ZN | zásobník | 02 | ležatý | ZN02 | [Kód projektu] | Výška | Vertikální rozměr prvku měřený od spodní po horní hranu. | number | mm | IfcLengthMeasure |  | x | x | x | x | IfcTank | IfcTankType | STORAGE
ZN03 | ZN | zásobník | 03 | nádoba na sůl | ZN03 | [Kód projektu] | Třídicí kód | Jednoznačné určení třídy a podtřídy stavebního prvku (napč. SN01). | string |  | IfcLabel |  | x | x | x | x | IfcTank | IfcTankType | STORAGE
ZN03 | ZN | zásobník | 03 | nádoba na sůl | ZN03 | [Kód projektu] | Identifikační kód | Unikátní identifikační kód umožňující jednoznačně identifikovat každý individuální prvek modelu (např. SN01.01.0001). | string |  | IfcLabel |  | x | x | x | x | IfcTank | IfcTankType | STORAGE
ZN03 | ZN | zásobník | 03 | nádoba na sůl | ZN03 | [Kód projektu] | Výrobce | Výrobce dodaného prvku. | string |  | IfcText |  |  |  | x | x | IfcTank | IfcTankType | STORAGE
ZN03 | ZN | zásobník | 03 | nádoba na sůl | ZN03 | [Kód projektu] | Typ | Specifikace prvku dodaného během realizace. | string |  | IfcText |  |  |  | x | x | IfcTank | IfcTankType | STORAGE
ZN03 | ZN | zásobník | 03 | nádoba na sůl | ZN03 | [Kód projektu] | Číslo místnosti | Unikátní číslo místnosti. | string |  | IfcText |  |  | x | x | x | IfcTank | IfcTankType | STORAGE
ZN03 | ZN | zásobník | 03 | nádoba na sůl | ZN03 | [Kód projektu] | Délka | Lineární rozměr prvku v jeho hlavním směru. | number | mm | IfcLengthMeasure |  | x | x | x | x | IfcTank | IfcTankType | STORAGE
ZN03 | ZN | zásobník | 03 | nádoba na sůl | ZN03 | [Kód projektu] | Hmotnost | Udává celkovou hmotnost prvku nebo sestavy, která je důležitá pro statické výpočty, manipulaci a logistiku | number | kg | IfcMassMeasure | MASSUNIT |  | x |  |  | IfcTank | IfcTankType | STORAGE
ZN03 | ZN | zásobník | 03 | nádoba na sůl | ZN03 | [Kód projektu] | Materiál | Jednoznačná specifikace materiálu prvku. | string |  | IfcText |  | x | x | x | x | IfcTank | IfcTankType | STORAGE
ZN03 | ZN | zásobník | 03 | nádoba na sůl | ZN03 | [Kód projektu] | Průměr | Rozměr kruhového průřezu prvku. | number | mm | IfcLengthMeasure |  | x | x | x | x | IfcTank | IfcTankType | STORAGE
ZN03 | ZN | zásobník | 03 | nádoba na sůl | ZN03 | [Kód projektu] | Referenční výrobek | Výrobek použitý jako referenční vzor pro určení parametrů a vlastností prvku. | string |  | IfcText |  |  | x |  |  | IfcTank | IfcTankType | STORAGE
ZN03 | ZN | zásobník | 03 | nádoba na sůl | ZN03 | [Kód projektu] | Šířka | Vodorovný rozměr prvku měřený kolmo k výšce. | number | mm | IfcLengthMeasure |  | x | x | x | x | IfcTank | IfcTankType | STORAGE
ZN03 | ZN | zásobník | 03 | nádoba na sůl | ZN03 | [Kód projektu] | Výška | Vertikální rozměr prvku měřený od spodní po horní hranu. | number | mm | IfcLengthMeasure |  | x | x | x | x | IfcTank | IfcTankType | STORAGE
ZN04 | ZN | zásobník | 04 | na pelety | ZN04 | [Kód projektu] | Třídicí kód | Jednoznačné určení třídy a podtřídy stavebního prvku (napč. SN01). | string |  | IfcLabel |  | x | x | x | x | IfcTank | IfcTankType | STORAGE
ZN04 | ZN | zásobník | 04 | na pelety | ZN04 | [Kód projektu] | Identifikační kód | Unikátní identifikační kód umožňující jednoznačně identifikovat každý individuální prvek modelu (např. SN01.01.0001). | string |  | IfcLabel |  | x | x | x | x | IfcTank | IfcTankType | STORAGE
ZN04 | ZN | zásobník | 04 | na pelety | ZN04 | [Kód projektu] | Výrobce | Výrobce dodaného prvku. | string |  | IfcText |  |  |  | x | x | IfcTank | IfcTankType | STORAGE
ZN04 | ZN | zásobník | 04 | na pelety | ZN04 | [Kód projektu] | Typ | Specifikace prvku dodaného během realizace. | string |  | IfcText |  |  |  | x | x | IfcTank | IfcTankType | STORAGE
ZN04 | ZN | zásobník | 04 | na pelety | ZN04 | [Kód projektu] | Číslo místnosti | Unikátní číslo místnosti. | string |  | IfcText |  |  | x | x | x | IfcTank | IfcTankType | STORAGE
ZN04 | ZN | zásobník | 04 | na pelety | ZN04 | [Kód projektu] | Délka | Lineární rozměr prvku v jeho hlavním směru. | number | mm | IfcLengthMeasure |  | x | x | x | x | IfcTank | IfcTankType | STORAGE
ZN04 | ZN | zásobník | 04 | na pelety | ZN04 | [Kód projektu] | Hmotnost | Udává celkovou hmotnost prvku nebo sestavy, která je důležitá pro statické výpočty, manipulaci a logistiku | number | kg | IfcMassMeasure | MASSUNIT |  | x |  |  | IfcTank | IfcTankType | STORAGE
ZN04 | ZN | zásobník | 04 | na pelety | ZN04 | [Kód projektu] | Materiál | Jednoznačná specifikace materiálu prvku. | string |  | IfcText |  | x | x | x | x | IfcTank | IfcTankType | STORAGE
ZN04 | ZN | zásobník | 04 | na pelety | ZN04 | [Kód projektu] | Průměr | Rozměr kruhového průřezu prvku. | number | mm | IfcLengthMeasure |  | x | x | x | x | IfcTank | IfcTankType | STORAGE
ZN04 | ZN | zásobník | 04 | na pelety | ZN04 | [Kód projektu] | Referenční výrobek | Výrobek použitý jako referenční vzor pro určení parametrů a vlastností prvku. | string |  | IfcText |  |  | x |  |  | IfcTank | IfcTankType | STORAGE
ZN04 | ZN | zásobník | 04 | na pelety | ZN04 | [Kód projektu] | Šířka | Vodorovný rozměr prvku měřený kolmo k výšce. | number | mm | IfcLengthMeasure |  | x | x | x | x | IfcTank | IfcTankType | STORAGE
ZN04 | ZN | zásobník | 04 | na pelety | ZN04 | [Kód projektu] | Výška | Vertikální rozměr prvku měřený od spodní po horní hranu. | number | mm | IfcLengthMeasure |  | x | x | x | x | IfcTank | IfcTankType | STORAGE
ZN05 | ZN | zásobník | 05 | přímo ohřívaný | ZN05 | [Kód projektu] | Třídicí kód | Jednoznačné určení třídy a podtřídy stavebního prvku (napč. SN01). | string |  | IfcLabel |  | x | x | x | x | IfcTank | IfcTankType | STORAGE
ZN05 | ZN | zásobník | 05 | přímo ohřívaný | ZN05 | [Kód projektu] | Identifikační kód | Unikátní identifikační kód umožňující jednoznačně identifikovat každý individuální prvek modelu (např. SN01.01.0001). | string |  | IfcLabel |  | x | x | x | x | IfcTank | IfcTankType | STORAGE
ZN05 | ZN | zásobník | 05 | přímo ohřívaný | ZN05 | [Kód projektu] | Výrobce | Výrobce dodaného prvku. | string |  | IfcText |  |  |  | x | x | IfcTank | IfcTankType | STORAGE
ZN05 | ZN | zásobník | 05 | přímo ohřívaný | ZN05 | [Kód projektu] | Typ | Specifikace prvku dodaného během realizace. | string |  | IfcText |  |  |  | x | x | IfcTank | IfcTankType | STORAGE
ZN05 | ZN | zásobník | 05 | přímo ohřívaný | ZN05 | [Kód projektu] | Číslo místnosti | Unikátní číslo místnosti. | string |  | IfcText |  |  | x | x | x | IfcTank | IfcTankType | STORAGE
ZN05 | ZN | zásobník | 05 | přímo ohřívaný | ZN05 | [Kód projektu] | Délka | Lineární rozměr prvku v jeho hlavním směru. | number | mm | IfcLengthMeasure |  | x | x | x | x | IfcTank | IfcTankType | STORAGE
ZN05 | ZN | zásobník | 05 | přímo ohřívaný | ZN05 | [Kód projektu] | Hmotnost | Udává celkovou hmotnost prvku nebo sestavy, která je důležitá pro statické výpočty, manipulaci a logistiku | number | kg | IfcMassMeasure | MASSUNIT |  | x |  |  | IfcTank | IfcTankType | STORAGE
ZN05 | ZN | zásobník | 05 | přímo ohřívaný | ZN05 | [Kód projektu] | Materiál | Jednoznačná specifikace materiálu prvku. | string |  | IfcText |  | x | x | x | x | IfcTank | IfcTankType | STORAGE
ZN05 | ZN | zásobník | 05 | přímo ohřívaný | ZN05 | [Kód projektu] | Průměr | Rozměr kruhového průřezu prvku. | number | mm | IfcLengthMeasure |  | x | x | x | x | IfcTank | IfcTankType | STORAGE
ZN05 | ZN | zásobník | 05 | přímo ohřívaný | ZN05 | [Kód projektu] | Referenční výrobek | Výrobek použitý jako referenční vzor pro určení parametrů a vlastností prvku. | string |  | IfcText |  |  | x |  |  | IfcTank | IfcTankType | STORAGE
ZN05 | ZN | zásobník | 05 | přímo ohřívaný | ZN05 | [Kód projektu] | Šířka | Vodorovný rozměr prvku měřený kolmo k výšce. | number | mm | IfcLengthMeasure |  | x | x | x | x | IfcTank | IfcTankType | STORAGE
ZN05 | ZN | zásobník | 05 | přímo ohřívaný | ZN05 | [Kód projektu] | Výška | Vertikální rozměr prvku měřený od spodní po horní hranu. | number | mm | IfcLengthMeasure |  | x | x | x | x | IfcTank | IfcTankType | STORAGE
ZN06 | ZN | zásobník | 06 | nepřímo ohřívaný | ZN06 | [Kód projektu] | Třídicí kód | Jednoznačné určení třídy a podtřídy stavebního prvku (napč. SN01). | string |  | IfcLabel |  | x | x | x | x | IfcTank | IfcTankType | STORAGE
ZN06 | ZN | zásobník | 06 | nepřímo ohřívaný | ZN06 | [Kód projektu] | Identifikační kód | Unikátní identifikační kód umožňující jednoznačně identifikovat každý individuální prvek modelu (např. SN01.01.0001). | string |  | IfcLabel |  | x | x | x | x | IfcTank | IfcTankType | STORAGE
ZN06 | ZN | zásobník | 06 | nepřímo ohřívaný | ZN06 | [Kód projektu] | Výrobce | Výrobce dodaného prvku. | string |  | IfcText |  |  |  | x | x | IfcTank | IfcTankType | STORAGE
ZN06 | ZN | zásobník | 06 | nepřímo ohřívaný | ZN06 | [Kód projektu] | Typ | Specifikace prvku dodaného během realizace. | string |  | IfcText |  |  |  | x | x | IfcTank | IfcTankType | STORAGE
ZN06 | ZN | zásobník | 06 | nepřímo ohřívaný | ZN06 | [Kód projektu] | Číslo místnosti | Unikátní číslo místnosti. | string |  | IfcText |  |  | x | x | x | IfcTank | IfcTankType | STORAGE
ZN06 | ZN | zásobník | 06 | nepřímo ohřívaný | ZN06 | [Kód projektu] | Délka | Lineární rozměr prvku v jeho hlavním směru. | number | mm | IfcLengthMeasure |  | x | x | x | x | IfcTank | IfcTankType | STORAGE
ZN06 | ZN | zásobník | 06 | nepřímo ohřívaný | ZN06 | [Kód projektu] | Hmotnost | Udává celkovou hmotnost prvku nebo sestavy, která je důležitá pro statické výpočty, manipulaci a logistiku | number | kg | IfcMassMeasure | MASSUNIT |  | x |  |  | IfcTank | IfcTankType | STORAGE
ZN06 | ZN | zásobník | 06 | nepřímo ohřívaný | ZN06 | [Kód projektu] | Materiál | Jednoznačná specifikace materiálu prvku. | string |  | IfcText |  | x | x | x | x | IfcTank | IfcTankType | STORAGE
ZN06 | ZN | zásobník | 06 | nepřímo ohřívaný | ZN06 | [Kód projektu] | Průměr | Rozměr kruhového průřezu prvku. | number | mm | IfcLengthMeasure |  | x | x | x | x | IfcTank | IfcTankType | STORAGE
ZN06 | ZN | zásobník | 06 | nepřímo ohřívaný | ZN06 | [Kód projektu] | Referenční výrobek | Výrobek použitý jako referenční vzor pro určení parametrů a vlastností prvku. | string |  | IfcText |  |  | x |  |  | IfcTank | IfcTankType | STORAGE
ZN06 | ZN | zásobník | 06 | nepřímo ohřívaný | ZN06 | [Kód projektu] | Šířka | Vodorovný rozměr prvku měřený kolmo k výšce. | number | mm | IfcLengthMeasure |  | x | x | x | x | IfcTank | IfcTankType | STORAGE
ZN06 | ZN | zásobník | 06 | nepřímo ohřívaný | ZN06 | [Kód projektu] | Výška | Vertikální rozměr prvku měřený od spodní po horní hranu. | number | mm | IfcLengthMeasure |  | x | x | x | x | IfcTank | IfcTankType | STORAGE
ZO01 | ZO | opěrné a podpůrné stěny | 01 | betonová | ZO01 | [Kód projektu] | Třídicí kód | Jednoznačné určení třídy a podtřídy stavebního prvku (napč. SN01). | string |  | IfcLabel |  | x | x | x | x | IfcWall | IfcWallType | SOLIDWALL
ZO01 | ZO | opěrné a podpůrné stěny | 01 | betonová | ZO01 | [Kód projektu] | Identifikační kód | Unikátní identifikační kód umožňující jednoznačně identifikovat každý individuální prvek modelu (např. SN01.01.0001). | string |  | IfcLabel |  | x | x | x | x | IfcWall | IfcWallType | SOLIDWALL
ZO01 | ZO | opěrné a podpůrné stěny | 01 | betonová | ZO01 | [Kód projektu] | Výrobce | Výrobce dodaného prvku. | string |  | IfcText |  |  |  | x | x | IfcWall | IfcWallType | SOLIDWALL
ZO01 | ZO | opěrné a podpůrné stěny | 01 | betonová | ZO01 | [Kód projektu] | Typ | Specifikace prvku dodaného během realizace. | string |  | IfcText |  |  |  | x | x | IfcWall | IfcWallType | SOLIDWALL
ZO01 | ZO | opěrné a podpůrné stěny | 01 | betonová | ZO01 | [Kód projektu] | Délka | Lineární rozměr prvku v jeho hlavním směru. | number | mm | IfcLengthMeasure |  | x | x | x | x | IfcWall | IfcWallType | SOLIDWALL
ZO01 | ZO | opěrné a podpůrné stěny | 01 | betonová | ZO01 | [Kód projektu] | Objem | Celkový prostor, který prvek nebo zařízení zaujímá, vyjádřený jako trojrozměrný obsah. | number | m3 | IfcVolumeMeasure | VOLUMEUNIT | x | x | x | x | IfcWall | IfcWallType | SOLIDWALL
ZO01 | ZO | opěrné a podpůrné stěny | 01 | betonová | ZO01 | [Kód projektu] | Technologie provedení | Postup nebo metoda použitá při výrobě a montáži prvku. | string |  | IfcText |  |  | x |  |  | IfcWall | IfcWallType | SOLIDWALL
ZO01 | ZO | opěrné a podpůrné stěny | 01 | betonová | ZO01 | [Kód projektu] | Tloušťka | Celková vzdálenost mezi dvěma protilehlými povrchy určující velikost prvku. | number | mm | IfcLengthMeasure |  | x | x | x | x | IfcWall | IfcWallType | SOLIDWALL
ZO01 | ZO | opěrné a podpůrné stěny | 01 | betonová | ZO01 | [Kód projektu] | Třída betonu | Klasifikace betonu podle pevnostních vlastností a použití. | string |  | IfcText |  | x | x | x | x | IfcWall | IfcWallType | SOLIDWALL
ZO02 | ZO | opěrné a podpůrné stěny | 02 | železobetonová | ZO02 | [Kód projektu] | Třídicí kód | Jednoznačné určení třídy a podtřídy stavebního prvku (napč. SN01). | string |  | IfcLabel |  | x | x | x | x | IfcWall | IfcWallType | SOLIDWALL
ZO02 | ZO | opěrné a podpůrné stěny | 02 | železobetonová | ZO02 | [Kód projektu] | Identifikační kód | Unikátní identifikační kód umožňující jednoznačně identifikovat každý individuální prvek modelu (např. SN01.01.0001). | string |  | IfcLabel |  | x | x | x | x | IfcWall | IfcWallType | SOLIDWALL
ZO02 | ZO | opěrné a podpůrné stěny | 02 | železobetonová | ZO02 | [Kód projektu] | Výrobce | Výrobce dodaného prvku. | string |  | IfcText |  |  |  | x | x | IfcWall | IfcWallType | SOLIDWALL
ZO02 | ZO | opěrné a podpůrné stěny | 02 | železobetonová | ZO02 | [Kód projektu] | Typ | Specifikace prvku dodaného během realizace. | string |  | IfcText |  |  |  | x | x | IfcWall | IfcWallType | SOLIDWALL
ZO02 | ZO | opěrné a podpůrné stěny | 02 | železobetonová | ZO02 | [Kód projektu] | Délka | Lineární rozměr prvku v jeho hlavním směru. | number | mm | IfcLengthMeasure |  | x | x | x | x | IfcWall | IfcWallType | SOLIDWALL
ZO02 | ZO | opěrné a podpůrné stěny | 02 | železobetonová | ZO02 | [Kód projektu] | Objem | Celkový prostor, který prvek nebo zařízení zaujímá, vyjádřený jako trojrozměrný obsah. | number | m3 | IfcVolumeMeasure | VOLUMEUNIT | x | x | x | x | IfcWall | IfcWallType | SOLIDWALL
ZO02 | ZO | opěrné a podpůrné stěny | 02 | železobetonová | ZO02 | [Kód projektu] | Stupeň vyztužení | Množství a uspořádání výztuže v betonovém prvku ovlivňující jeho pevnost a chování. | number | kg/m3 | IfcMassDensityMeasure | MASSDENSITYUNIT |  | x |  |  | IfcWall | IfcWallType | SOLIDWALL
ZO02 | ZO | opěrné a podpůrné stěny | 02 | železobetonová | ZO02 | [Kód projektu] | Technologie provedení | Postup nebo metoda použitá při výrobě a montáži prvku. | string |  | IfcText |  |  | x |  |  | IfcWall | IfcWallType | SOLIDWALL
ZO02 | ZO | opěrné a podpůrné stěny | 02 | železobetonová | ZO02 | [Kód projektu] | Tloušťka | Celková vzdálenost mezi dvěma protilehlými povrchy určující velikost prvku. | number | mm | IfcLengthMeasure |  | x | x | x | x | IfcWall | IfcWallType | SOLIDWALL
ZO02 | ZO | opěrné a podpůrné stěny | 02 | železobetonová | ZO02 | [Kód projektu] | Třída betonu | Klasifikace betonu podle pevnostních vlastností a použití. | string |  | IfcText |  | x | x | x | x | IfcWall | IfcWallType | SOLIDWALL
ZO02 | ZO | opěrné a podpůrné stěny | 02 | železobetonová | ZO02 | [Kód projektu] | Třída oceli | Klasifikace oceli podle jejích mechanických a chemických vlastností. | string |  | IfcText |  | x | x | x | x | IfcWall | IfcWallType | SOLIDWALL
ZO03 | ZO | opěrné a podpůrné stěny | 03 | gabionová | ZO03 | [Kód projektu] | Třídicí kód | Jednoznačné určení třídy a podtřídy stavebního prvku (napč. SN01). | string |  | IfcLabel |  | x | x | x | x | IfcWall | IfcWallType | SOLIDWALL
ZO03 | ZO | opěrné a podpůrné stěny | 03 | gabionová | ZO03 | [Kód projektu] | Identifikační kód | Unikátní identifikační kód umožňující jednoznačně identifikovat každý individuální prvek modelu (např. SN01.01.0001). | string |  | IfcLabel |  | x | x | x | x | IfcWall | IfcWallType | SOLIDWALL
ZO03 | ZO | opěrné a podpůrné stěny | 03 | gabionová | ZO03 | [Kód projektu] | Výrobce | Výrobce dodaného prvku. | string |  | IfcText |  |  |  | x | x | IfcWall | IfcWallType | SOLIDWALL
ZO03 | ZO | opěrné a podpůrné stěny | 03 | gabionová | ZO03 | [Kód projektu] | Typ | Specifikace prvku dodaného během realizace. | string |  | IfcText |  |  |  | x | x | IfcWall | IfcWallType | SOLIDWALL
ZO03 | ZO | opěrné a podpůrné stěny | 03 | gabionová | ZO03 | [Kód projektu] | Délka | Lineární rozměr prvku v jeho hlavním směru. | number | mm | IfcLengthMeasure |  | x | x | x | x | IfcWall | IfcWallType | SOLIDWALL
ZO03 | ZO | opěrné a podpůrné stěny | 03 | gabionová | ZO03 | [Kód projektu] | Objem | Celkový prostor, který prvek nebo zařízení zaujímá, vyjádřený jako trojrozměrný obsah. | number | m3 | IfcVolumeMeasure | VOLUMEUNIT | x | x | x | x | IfcWall | IfcWallType | SOLIDWALL
ZO03 | ZO | opěrné a podpůrné stěny | 03 | gabionová | ZO03 | [Kód projektu] | Tloušťka | Celková vzdálenost mezi dvěma protilehlými povrchy určující velikost prvku. | number | mm | IfcLengthMeasure |  | x | x | x | x | IfcWall | IfcWallType | SOLIDWALL
ZO04 | ZO | opěrné a podpůrné stěny | 04 | ocelová | ZO04 | [Kód projektu] | Třídicí kód | Jednoznačné určení třídy a podtřídy stavebního prvku (napč. SN01). | string |  | IfcLabel |  | x | x | x | x | IfcWall | IfcWallType | SOLIDWALL
ZO04 | ZO | opěrné a podpůrné stěny | 04 | ocelová | ZO04 | [Kód projektu] | Identifikační kód | Unikátní identifikační kód umožňující jednoznačně identifikovat každý individuální prvek modelu (např. SN01.01.0001). | string |  | IfcLabel |  | x | x | x | x | IfcWall | IfcWallType | SOLIDWALL
ZO04 | ZO | opěrné a podpůrné stěny | 04 | ocelová | ZO04 | [Kód projektu] | Výrobce | Výrobce dodaného prvku. | string |  | IfcText |  |  |  | x | x | IfcWall | IfcWallType | SOLIDWALL
ZO04 | ZO | opěrné a podpůrné stěny | 04 | ocelová | ZO04 | [Kód projektu] | Typ | Specifikace prvku dodaného během realizace. | string |  | IfcText |  |  |  | x | x | IfcWall | IfcWallType | SOLIDWALL
ZO04 | ZO | opěrné a podpůrné stěny | 04 | ocelová | ZO04 | [Kód projektu] | Délka | Lineární rozměr prvku v jeho hlavním směru. | number | mm | IfcLengthMeasure |  | x | x | x | x | IfcWall | IfcWallType | SOLIDWALL
ZO04 | ZO | opěrné a podpůrné stěny | 04 | ocelová | ZO04 | [Kód projektu] | Objem | Celkový prostor, který prvek nebo zařízení zaujímá, vyjádřený jako trojrozměrný obsah. | number | m3 | IfcVolumeMeasure | VOLUMEUNIT | x | x | x | x | IfcWall | IfcWallType | SOLIDWALL
ZO04 | ZO | opěrné a podpůrné stěny | 04 | ocelová | ZO04 | [Kód projektu] | Tloušťka | Celková vzdálenost mezi dvěma protilehlými povrchy určující velikost prvku. | number | mm | IfcLengthMeasure |  | x | x | x | x | IfcWall | IfcWallType | SOLIDWALL
ZO04 | ZO | opěrné a podpůrné stěny | 04 | ocelová | ZO04 | [Kód projektu] | Třída oceli | Klasifikace oceli podle jejích mechanických a chemických vlastností. | string |  | IfcText |  | x | x | x | x | IfcWall | IfcWallType | SOLIDWALL
ZO05 | ZO | opěrné a podpůrné stěny | 05 | kamenná | ZO05 | [Kód projektu] | Třídicí kód | Jednoznačné určení třídy a podtřídy stavebního prvku (napč. SN01). | string |  | IfcLabel |  | x | x | x | x | IfcWall | IfcWallType | SOLIDWALL
ZO05 | ZO | opěrné a podpůrné stěny | 05 | kamenná | ZO05 | [Kód projektu] | Identifikační kód | Unikátní identifikační kód umožňující jednoznačně identifikovat každý individuální prvek modelu (např. SN01.01.0001). | string |  | IfcLabel |  | x | x | x | x | IfcWall | IfcWallType | SOLIDWALL
ZO05 | ZO | opěrné a podpůrné stěny | 05 | kamenná | ZO05 | [Kód projektu] | Výrobce | Výrobce dodaného prvku. | string |  | IfcText |  |  |  | x | x | IfcWall | IfcWallType | SOLIDWALL
ZO05 | ZO | opěrné a podpůrné stěny | 05 | kamenná | ZO05 | [Kód projektu] | Typ | Specifikace prvku dodaného během realizace. | string |  | IfcText |  |  |  | x | x | IfcWall | IfcWallType | SOLIDWALL
ZO05 | ZO | opěrné a podpůrné stěny | 05 | kamenná | ZO05 | [Kód projektu] | Délka | Lineární rozměr prvku v jeho hlavním směru. | number | mm | IfcLengthMeasure |  | x | x | x | x | IfcWall | IfcWallType | SOLIDWALL
ZO05 | ZO | opěrné a podpůrné stěny | 05 | kamenná | ZO05 | [Kód projektu] | Objem | Celkový prostor, který prvek nebo zařízení zaujímá, vyjádřený jako trojrozměrný obsah. | number | m3 | IfcVolumeMeasure | VOLUMEUNIT | x | x | x | x | IfcWall | IfcWallType | SOLIDWALL
ZO05 | ZO | opěrné a podpůrné stěny | 05 | kamenná | ZO05 | [Kód projektu] | Tloušťka | Celková vzdálenost mezi dvěma protilehlými povrchy určující velikost prvku. | number | mm | IfcLengthMeasure |  | x | x | x | x | IfcWall | IfcWallType | SOLIDWALL
ZO06 | ZO | opěrné a podpůrné stěny | 06 | ztracené bednění | ZO06 | [Kód projektu] | Třídicí kód | Jednoznačné určení třídy a podtřídy stavebního prvku (napč. SN01). | string |  | IfcLabel |  | x | x | x | x | IfcWall | IfcWallType | SOLIDWALL
ZO06 | ZO | opěrné a podpůrné stěny | 06 | ztracené bednění | ZO06 | [Kód projektu] | Identifikační kód | Unikátní identifikační kód umožňující jednoznačně identifikovat každý individuální prvek modelu (např. SN01.01.0001). | string |  | IfcLabel |  | x | x | x | x | IfcWall | IfcWallType | SOLIDWALL
ZO06 | ZO | opěrné a podpůrné stěny | 06 | ztracené bednění | ZO06 | [Kód projektu] | Výrobce | Výrobce dodaného prvku. | string |  | IfcText |  |  |  | x | x | IfcWall | IfcWallType | SOLIDWALL
ZO06 | ZO | opěrné a podpůrné stěny | 06 | ztracené bednění | ZO06 | [Kód projektu] | Typ | Specifikace prvku dodaného během realizace. | string |  | IfcText |  |  |  | x | x | IfcWall | IfcWallType | SOLIDWALL
ZO06 | ZO | opěrné a podpůrné stěny | 06 | ztracené bednění | ZO06 | [Kód projektu] | Délka | Lineární rozměr prvku v jeho hlavním směru. | number | mm | IfcLengthMeasure |  | x | x | x | x | IfcWall | IfcWallType | SOLIDWALL
ZO06 | ZO | opěrné a podpůrné stěny | 06 | ztracené bednění | ZO06 | [Kód projektu] | Objem | Celkový prostor, který prvek nebo zařízení zaujímá, vyjádřený jako trojrozměrný obsah. | number | m3 | IfcVolumeMeasure | VOLUMEUNIT | x | x | x | x | IfcWall | IfcWallType | SOLIDWALL
ZO06 | ZO | opěrné a podpůrné stěny | 06 | ztracené bednění | ZO06 | [Kód projektu] | Tloušťka | Celková vzdálenost mezi dvěma protilehlými povrchy určující velikost prvku. | number | mm | IfcLengthMeasure |  | x | x | x | x | IfcWall | IfcWallType | SOLIDWALL
ZP01 | ZP | základová patka | 01 | betonová | ZP01 | [Kód projektu] | Třídicí kód | Jednoznačné určení třídy a podtřídy stavebního prvku (napč. SN01). | string |  | IfcLabel |  | x | x | x | x | IfcFooting | IfcFootingType | PAD_FOOTING
ZP01 | ZP | základová patka | 01 | betonová | ZP01 | [Kód projektu] | Identifikační kód | Unikátní identifikační kód umožňující jednoznačně identifikovat každý individuální prvek modelu (např. SN01.01.0001). | string |  | IfcLabel |  | x | x | x | x | IfcFooting | IfcFootingType | PAD_FOOTING
ZP01 | ZP | základová patka | 01 | betonová | ZP01 | [Kód projektu] | Výrobce | Výrobce dodaného prvku. | string |  | IfcText |  |  |  | x | x | IfcFooting | IfcFootingType | PAD_FOOTING
ZP01 | ZP | základová patka | 01 | betonová | ZP01 | [Kód projektu] | Typ | Specifikace prvku dodaného během realizace. | string |  | IfcText |  |  |  | x | x | IfcFooting | IfcFootingType | PAD_FOOTING
ZP01 | ZP | základová patka | 01 | betonová | ZP01 | [Kód projektu] | Délka | Lineární rozměr prvku v jeho hlavním směru. | number | mm | IfcLengthMeasure |  | x | x | x | x | IfcFooting | IfcFootingType | PAD_FOOTING
ZP01 | ZP | základová patka | 01 | betonová | ZP01 | [Kód projektu] | Objem | Celkový prostor, který prvek nebo zařízení zaujímá, vyjádřený jako trojrozměrný obsah. | number | m3 | IfcVolumeMeasure | VOLUMEUNIT | x | x | x | x | IfcFooting | IfcFootingType | PAD_FOOTING
ZP01 | ZP | základová patka | 01 | betonová | ZP01 | [Kód projektu] | Plocha | Celková plocha povrchu prvku. | number | m2 | IfcAreaMeasure | AREAUNIT | x | x | x | x | IfcFooting | IfcFootingType | PAD_FOOTING
ZP01 | ZP | základová patka | 01 | betonová | ZP01 | [Kód projektu] | Prefabrikát | Je prvek prefabrikovaný? | boolean |  | IfcBoolean |  | x | x | x | x | IfcFooting | IfcFootingType | PAD_FOOTING
ZP01 | ZP | základová patka | 01 | betonová | ZP01 | [Kód projektu] | Šířka | Vodorovný rozměr prvku měřený kolmo k výšce. | number | mm | IfcLengthMeasure |  | x | x | x | x | IfcFooting | IfcFootingType | PAD_FOOTING
ZP01 | ZP | základová patka | 01 | betonová | ZP01 | [Kód projektu] | Třída betonu | Klasifikace betonu podle pevnostních vlastností a použití. | string |  | IfcText |  | x | x | x | x | IfcFooting | IfcFootingType | PAD_FOOTING
ZP01 | ZP | základová patka | 01 | betonová | ZP01 | [Kód projektu] | Výška | Vertikální rozměr prvku měřený od spodní po horní hranu. | number | mm | IfcLengthMeasure |  | x | x | x | x | IfcFooting | IfcFootingType | PAD_FOOTING
ZP02 | ZP | základová patka | 02 | železobetonová | ZP02 | [Kód projektu] | Třídicí kód | Jednoznačné určení třídy a podtřídy stavebního prvku (napč. SN01). | string |  | IfcLabel |  | x | x | x | x | IfcFooting | IfcFootingType | PAD_FOOTING
ZP02 | ZP | základová patka | 02 | železobetonová | ZP02 | [Kód projektu] | Identifikační kód | Unikátní identifikační kód umožňující jednoznačně identifikovat každý individuální prvek modelu (např. SN01.01.0001). | string |  | IfcLabel |  | x | x | x | x | IfcFooting | IfcFootingType | PAD_FOOTING
ZP02 | ZP | základová patka | 02 | železobetonová | ZP02 | [Kód projektu] | Výrobce | Výrobce dodaného prvku. | string |  | IfcText |  |  |  | x | x | IfcFooting | IfcFootingType | PAD_FOOTING
ZP02 | ZP | základová patka | 02 | železobetonová | ZP02 | [Kód projektu] | Typ | Specifikace prvku dodaného během realizace. | string |  | IfcText |  |  |  | x | x | IfcFooting | IfcFootingType | PAD_FOOTING
ZP02 | ZP | základová patka | 02 | železobetonová | ZP02 | [Kód projektu] | Délka | Lineární rozměr prvku v jeho hlavním směru. | number | mm | IfcLengthMeasure |  | x | x | x | x | IfcFooting | IfcFootingType | PAD_FOOTING
ZP02 | ZP | základová patka | 02 | železobetonová | ZP02 | [Kód projektu] | Krytí výztuže | Vrstva betonu nad výztuží zajišťující její ochranu před korozí a mechanickým poškozením | number | mm | IfcLengthMeasure |  |  | x |  |  | IfcFooting | IfcFootingType | PAD_FOOTING
ZP02 | ZP | základová patka | 02 | železobetonová | ZP02 | [Kód projektu] | Objem | Celkový prostor, který prvek nebo zařízení zaujímá, vyjádřený jako trojrozměrný obsah. | number | m3 | IfcVolumeMeasure | VOLUMEUNIT | x | x | x | x | IfcFooting | IfcFootingType | PAD_FOOTING
ZP02 | ZP | základová patka | 02 | železobetonová | ZP02 | [Kód projektu] | Plocha | Celková plocha povrchu prvku. | number | m2 | IfcAreaMeasure | AREAUNIT | x | x | x | x | IfcFooting | IfcFootingType | PAD_FOOTING
ZP02 | ZP | základová patka | 02 | železobetonová | ZP02 | [Kód projektu] | Prefabrikát | Je prvek prefabrikovaný? | boolean |  | IfcBoolean |  | x | x | x | x | IfcFooting | IfcFootingType | PAD_FOOTING
ZP02 | ZP | základová patka | 02 | železobetonová | ZP02 | [Kód projektu] | Stupeň vyztužení | Množství a uspořádání výztuže v betonovém prvku ovlivňující jeho pevnost a chování. | number | kg/m3 | IfcMassDensityMeasure | MASSDENSITYUNIT |  | x |  |  | IfcFooting | IfcFootingType | PAD_FOOTING
ZP02 | ZP | základová patka | 02 | železobetonová | ZP02 | [Kód projektu] | Šířka | Vodorovný rozměr prvku měřený kolmo k výšce. | number | mm | IfcLengthMeasure |  | x | x | x | x | IfcFooting | IfcFootingType | PAD_FOOTING
ZP02 | ZP | základová patka | 02 | železobetonová | ZP02 | [Kód projektu] | Třída betonu | Klasifikace betonu podle pevnostních vlastností a použití. | string |  | IfcText |  | x | x | x | x | IfcFooting | IfcFootingType | PAD_FOOTING
ZP02 | ZP | základová patka | 02 | železobetonová | ZP02 | [Kód projektu] | Třída výztuže | Klasifikace výztuže podle její pevnosti a dalších mechanických parametrů. | string |  | IfcText |  |  | x |  |  | IfcFooting | IfcFootingType | PAD_FOOTING
ZP02 | ZP | základová patka | 02 | železobetonová | ZP02 | [Kód projektu] | Výška | Vertikální rozměr prvku měřený od spodní po horní hranu. | number | mm | IfcLengthMeasure |  | x | x | x | x | IfcFooting | IfcFootingType | PAD_FOOTING
ZP03 | ZP | základová patka | 03 | kamenná | ZP03 | [Kód projektu] | Třídicí kód | Jednoznačné určení třídy a podtřídy stavebního prvku (napč. SN01). | string |  | IfcLabel |  | x | x | x | x | IfcFooting | IfcFootingType | PAD_FOOTING
ZP03 | ZP | základová patka | 03 | kamenná | ZP03 | [Kód projektu] | Identifikační kód | Unikátní identifikační kód umožňující jednoznačně identifikovat každý individuální prvek modelu (např. SN01.01.0001). | string |  | IfcLabel |  | x | x | x | x | IfcFooting | IfcFootingType | PAD_FOOTING
ZP03 | ZP | základová patka | 03 | kamenná | ZP03 | [Kód projektu] | Výrobce | Výrobce dodaného prvku. | string |  | IfcText |  |  |  | x | x | IfcFooting | IfcFootingType | PAD_FOOTING
ZP03 | ZP | základová patka | 03 | kamenná | ZP03 | [Kód projektu] | Typ | Specifikace prvku dodaného během realizace. | string |  | IfcText |  |  |  | x | x | IfcFooting | IfcFootingType | PAD_FOOTING
ZP03 | ZP | základová patka | 03 | kamenná | ZP03 | [Kód projektu] | Délka | Lineární rozměr prvku v jeho hlavním směru. | number | mm | IfcLengthMeasure |  | x | x | x | x | IfcFooting | IfcFootingType | PAD_FOOTING
ZP03 | ZP | základová patka | 03 | kamenná | ZP03 | [Kód projektu] | Objem | Celkový prostor, který prvek nebo zařízení zaujímá, vyjádřený jako trojrozměrný obsah. | number | m3 | IfcVolumeMeasure | VOLUMEUNIT | x | x | x | x | IfcFooting | IfcFootingType | PAD_FOOTING
ZP03 | ZP | základová patka | 03 | kamenná | ZP03 | [Kód projektu] | Plocha | Celková plocha povrchu prvku. | number | m2 | IfcAreaMeasure | AREAUNIT | x | x | x | x | IfcFooting | IfcFootingType | PAD_FOOTING
ZP03 | ZP | základová patka | 03 | kamenná | ZP03 | [Kód projektu] | Šířka | Vodorovný rozměr prvku měřený kolmo k výšce. | number | mm | IfcLengthMeasure |  | x | x | x | x | IfcFooting | IfcFootingType | PAD_FOOTING
ZP03 | ZP | základová patka | 03 | kamenná | ZP03 | [Kód projektu] | Výška | Vertikální rozměr prvku měřený od spodní po horní hranu. | number | mm | IfcLengthMeasure |  | x | x | x | x | IfcFooting | IfcFootingType | PAD_FOOTING
ZP04 | ZP | základová patka | 04 | gabionová | ZP04 | [Kód projektu] | Třídicí kód | Jednoznačné určení třídy a podtřídy stavebního prvku (napč. SN01). | string |  | IfcLabel |  | x | x | x | x | IfcFooting | IfcFootingType | PAD_FOOTING
ZP04 | ZP | základová patka | 04 | gabionová | ZP04 | [Kód projektu] | Identifikační kód | Unikátní identifikační kód umožňující jednoznačně identifikovat každý individuální prvek modelu (např. SN01.01.0001). | string |  | IfcLabel |  | x | x | x | x | IfcFooting | IfcFootingType | PAD_FOOTING
ZP04 | ZP | základová patka | 04 | gabionová | ZP04 | [Kód projektu] | Výrobce | Výrobce dodaného prvku. | string |  | IfcText |  |  |  | x | x | IfcFooting | IfcFootingType | PAD_FOOTING
ZP04 | ZP | základová patka | 04 | gabionová | ZP04 | [Kód projektu] | Typ | Specifikace prvku dodaného během realizace. | string |  | IfcText |  |  |  | x | x | IfcFooting | IfcFootingType | PAD_FOOTING
ZP04 | ZP | základová patka | 04 | gabionová | ZP04 | [Kód projektu] | Délka | Lineární rozměr prvku v jeho hlavním směru. | number | mm | IfcLengthMeasure |  | x | x | x | x | IfcFooting | IfcFootingType | PAD_FOOTING
ZP04 | ZP | základová patka | 04 | gabionová | ZP04 | [Kód projektu] | Objem | Celkový prostor, který prvek nebo zařízení zaujímá, vyjádřený jako trojrozměrný obsah. | number | m3 | IfcVolumeMeasure | VOLUMEUNIT | x | x | x | x | IfcFooting | IfcFootingType | PAD_FOOTING
ZP04 | ZP | základová patka | 04 | gabionová | ZP04 | [Kód projektu] | Plocha | Celková plocha povrchu prvku. | number | m2 | IfcAreaMeasure | AREAUNIT | x | x | x | x | IfcFooting | IfcFootingType | PAD_FOOTING
ZP04 | ZP | základová patka | 04 | gabionová | ZP04 | [Kód projektu] | Šířka | Vodorovný rozměr prvku měřený kolmo k výšce. | number | mm | IfcLengthMeasure |  | x | x | x | x | IfcFooting | IfcFootingType | PAD_FOOTING
ZP04 | ZP | základová patka | 04 | gabionová | ZP04 | [Kód projektu] | Technologie provedení | Postup nebo metoda použitá při výrobě a montáži prvku. | string |  | IfcText |  |  | x |  |  | IfcFooting | IfcFootingType | PAD_FOOTING
ZP04 | ZP | základová patka | 04 | gabionová | ZP04 | [Kód projektu] | Výška | Vertikální rozměr prvku měřený od spodní po horní hranu. | number | mm | IfcLengthMeasure |  | x | x | x | x | IfcFooting | IfcFootingType | PAD_FOOTING
ZR01 | ZR | zdroj nepřerušovaného napájení | 01 | online | ZR01 | [Kód projektu] | Třídicí kód | Jednoznačné určení třídy a podtřídy stavebního prvku (napč. SN01). | string |  | IfcLabel |  | x | x | x | x | IfcElectricGenerator | IfcElectricGeneratorType | USERDEFINED | ONLINE
ZR01 | ZR | zdroj nepřerušovaného napájení | 01 | online | ZR01 | [Kód projektu] | Identifikační kód | Unikátní identifikační kód umožňující jednoznačně identifikovat každý individuální prvek modelu (např. SN01.01.0001). | string |  | IfcLabel |  | x | x | x | x | IfcElectricGenerator | IfcElectricGeneratorType | USERDEFINED | ONLINE
ZR01 | ZR | zdroj nepřerušovaného napájení | 01 | online | ZR01 | [Kód projektu] | Výrobce | Výrobce dodaného prvku. | string |  | IfcText |  |  |  | x | x | IfcElectricGenerator | IfcElectricGeneratorType | USERDEFINED | ONLINE
ZR01 | ZR | zdroj nepřerušovaného napájení | 01 | online | ZR01 | [Kód projektu] | Typ | Specifikace prvku dodaného během realizace. | string |  | IfcText |  |  |  | x | x | IfcElectricGenerator | IfcElectricGeneratorType | USERDEFINED | ONLINE
ZR01 | ZR | zdroj nepřerušovaného napájení | 01 | online | ZR01 | [Kód projektu] | Číslo místnosti | Unikátní číslo místnosti. | string |  | IfcText |  |  | x | x | x | IfcElectricGenerator | IfcElectricGeneratorType | USERDEFINED | ONLINE
ZR01 | ZR | zdroj nepřerušovaného napájení | 01 | online | ZR01 | [Kód projektu] | Délka | Lineární rozměr prvku v jeho hlavním směru. | number | mm | IfcLengthMeasure |  | x | x | x | x | IfcElectricGenerator | IfcElectricGeneratorType | USERDEFINED | ONLINE
ZR01 | ZR | zdroj nepřerušovaného napájení | 01 | online | ZR01 | [Kód projektu] | Hmotnost | Udává celkovou hmotnost prvku nebo sestavy, která je důležitá pro statické výpočty, manipulaci a logistiku | number | kg | IfcMassMeasure | MASSUNIT |  | x |  |  | IfcElectricGenerator | IfcElectricGeneratorType | USERDEFINED | ONLINE
ZR01 | ZR | zdroj nepřerušovaného napájení | 01 | online | ZR01 | [Kód projektu] | Jmenovitý příkon | Množství elektrické energie, kterou zařízení spotřebovává při standardním provozu. | number | W | IfcPowerMeasure | POWERUNIT |  | x |  |  | IfcElectricGenerator | IfcElectricGeneratorType | USERDEFINED | ONLINE
ZR01 | ZR | zdroj nepřerušovaného napájení | 01 | online | ZR01 | [Kód projektu] | Materiál | Jednoznačná specifikace materiálu prvku. | string |  | IfcText |  | x | x | x | x | IfcElectricGenerator | IfcElectricGeneratorType | USERDEFINED | ONLINE
ZR01 | ZR | zdroj nepřerušovaného napájení | 01 | online | ZR01 | [Kód projektu] | Napájecí napětí | Hodnota elektrického napětí potřebného pro napájení zařízení. | number | V | fcElectricVoltageMeasure | ELECTRICVOLTAGEUNIT |  | x |  |  | IfcElectricGenerator | IfcElectricGeneratorType | USERDEFINED | ONLINE
ZR01 | ZR | zdroj nepřerušovaného napájení | 01 | online | ZR01 | [Kód projektu] | Referenční výrobek | Výrobek použitý jako referenční vzor pro určení parametrů a vlastností prvku. | string |  | IfcText |  |  | x |  |  | IfcElectricGenerator | IfcElectricGeneratorType | USERDEFINED | ONLINE
ZR01 | ZR | zdroj nepřerušovaného napájení | 01 | online | ZR01 | [Kód projektu] | Šířka | Vodorovný rozměr prvku měřený kolmo k výšce. | number | mm | IfcLengthMeasure |  | x | x | x | x | IfcElectricGenerator | IfcElectricGeneratorType | USERDEFINED | ONLINE
ZR01 | ZR | zdroj nepřerušovaného napájení | 01 | online | ZR01 | [Kód projektu] | Výška | Vertikální rozměr prvku měřený od spodní po horní hranu. | number | mm | IfcLengthMeasure |  | x | x | x | x | IfcElectricGenerator | IfcElectricGeneratorType | USERDEFINED | ONLINE
ZR02 | ZR | zdroj nepřerušovaného napájení | 02 | offline | ZR02 | [Kód projektu] | Třídicí kód | Jednoznačné určení třídy a podtřídy stavebního prvku (napč. SN01). | string |  | IfcLabel |  | x | x | x | x | IfcElectricGenerator | IfcElectricGeneratorType | USERDEFINED | OFFLINE
ZR02 | ZR | zdroj nepřerušovaného napájení | 02 | offline | ZR02 | [Kód projektu] | Identifikační kód | Unikátní identifikační kód umožňující jednoznačně identifikovat každý individuální prvek modelu (např. SN01.01.0001). | string |  | IfcLabel |  | x | x | x | x | IfcElectricGenerator | IfcElectricGeneratorType | USERDEFINED | OFFLINE
ZR02 | ZR | zdroj nepřerušovaného napájení | 02 | offline | ZR02 | [Kód projektu] | Výrobce | Výrobce dodaného prvku. | string |  | IfcText |  |  |  | x | x | IfcElectricGenerator | IfcElectricGeneratorType | USERDEFINED | OFFLINE
ZR02 | ZR | zdroj nepřerušovaného napájení | 02 | offline | ZR02 | [Kód projektu] | Typ | Specifikace prvku dodaného během realizace. | string |  | IfcText |  |  |  | x | x | IfcElectricGenerator | IfcElectricGeneratorType | USERDEFINED | OFFLINE
ZR02 | ZR | zdroj nepřerušovaného napájení | 02 | offline | ZR02 | [Kód projektu] | Číslo místnosti | Unikátní číslo místnosti. | string |  | IfcText |  |  | x | x | x | IfcElectricGenerator | IfcElectricGeneratorType | USERDEFINED | OFFLINE
ZR02 | ZR | zdroj nepřerušovaného napájení | 02 | offline | ZR02 | [Kód projektu] | Délka | Lineární rozměr prvku v jeho hlavním směru. | number | mm | IfcLengthMeasure |  | x | x | x | x | IfcElectricGenerator | IfcElectricGeneratorType | USERDEFINED | OFFLINE
ZR02 | ZR | zdroj nepřerušovaného napájení | 02 | offline | ZR02 | [Kód projektu] | Hmotnost | Udává celkovou hmotnost prvku nebo sestavy, která je důležitá pro statické výpočty, manipulaci a logistiku | number | kg | IfcMassMeasure | MASSUNIT |  | x |  |  | IfcElectricGenerator | IfcElectricGeneratorType | USERDEFINED | OFFLINE
ZR02 | ZR | zdroj nepřerušovaného napájení | 02 | offline | ZR02 | [Kód projektu] | Jmenovitý příkon | Množství elektrické energie, kterou zařízení spotřebovává při standardním provozu. | number | W | IfcPowerMeasure | POWERUNIT |  | x |  |  | IfcElectricGenerator | IfcElectricGeneratorType | USERDEFINED | OFFLINE
ZR02 | ZR | zdroj nepřerušovaného napájení | 02 | offline | ZR02 | [Kód projektu] | Materiál | Jednoznačná specifikace materiálu prvku. | string |  | IfcText |  | x | x | x | x | IfcElectricGenerator | IfcElectricGeneratorType | USERDEFINED | OFFLINE
ZR02 | ZR | zdroj nepřerušovaného napájení | 02 | offline | ZR02 | [Kód projektu] | Napájecí napětí | Hodnota elektrického napětí potřebného pro napájení zařízení. | number | V | fcElectricVoltageMeasure | ELECTRICVOLTAGEUNIT |  | x |  |  | IfcElectricGenerator | IfcElectricGeneratorType | USERDEFINED | OFFLINE
ZR02 | ZR | zdroj nepřerušovaného napájení | 02 | offline | ZR02 | [Kód projektu] | Referenční výrobek | Výrobek použitý jako referenční vzor pro určení parametrů a vlastností prvku. | string |  | IfcText |  |  | x |  |  | IfcElectricGenerator | IfcElectricGeneratorType | USERDEFINED | OFFLINE
ZR02 | ZR | zdroj nepřerušovaného napájení | 02 | offline | ZR02 | [Kód projektu] | Šířka | Vodorovný rozměr prvku měřený kolmo k výšce. | number | mm | IfcLengthMeasure |  | x | x | x | x | IfcElectricGenerator | IfcElectricGeneratorType | USERDEFINED | OFFLINE
ZR02 | ZR | zdroj nepřerušovaného napájení | 02 | offline | ZR02 | [Kód projektu] | Výška | Vertikální rozměr prvku měřený od spodní po horní hranu. | number | mm | IfcLengthMeasure |  | x | x | x | x | IfcElectricGenerator | IfcElectricGeneratorType | USERDEFINED | OFFLINE
ZS01 | ZS | základový pas | 01 | betonový | ZS01 | [Kód projektu] | Třídicí kód | Jednoznačné určení třídy a podtřídy stavebního prvku (napč. SN01). | string |  | IfcLabel |  | x | x | x | x | IfcFooting | IfcFootingType | STRIP_FOOTING
ZS01 | ZS | základový pas | 01 | betonový | ZS01 | [Kód projektu] | Identifikační kód | Unikátní identifikační kód umožňující jednoznačně identifikovat každý individuální prvek modelu (např. SN01.01.0001). | string |  | IfcLabel |  | x | x | x | x | IfcFooting | IfcFootingType | STRIP_FOOTING
ZS01 | ZS | základový pas | 01 | betonový | ZS01 | [Kód projektu] | Výrobce | Výrobce dodaného prvku. | string |  | IfcText |  |  |  | x | x | IfcFooting | IfcFootingType | STRIP_FOOTING
ZS01 | ZS | základový pas | 01 | betonový | ZS01 | [Kód projektu] | Typ | Specifikace prvku dodaného během realizace. | string |  | IfcText |  |  |  | x | x | IfcFooting | IfcFootingType | STRIP_FOOTING
ZS01 | ZS | základový pas | 01 | betonový | ZS01 | [Kód projektu] | Délka | Lineární rozměr prvku v jeho hlavním směru. | number | mm | IfcLengthMeasure |  | x | x | x | x | IfcFooting | IfcFootingType | STRIP_FOOTING
ZS01 | ZS | základový pas | 01 | betonový | ZS01 | [Kód projektu] | Objem | Celkový prostor, který prvek nebo zařízení zaujímá, vyjádřený jako trojrozměrný obsah. | number | m3 | IfcVolumeMeasure | VOLUMEUNIT | x | x | x | x | IfcFooting | IfcFootingType | STRIP_FOOTING
ZS01 | ZS | základový pas | 01 | betonový | ZS01 | [Kód projektu] | Plocha | Celková plocha povrchu prvku. | number | m2 | IfcAreaMeasure | AREAUNIT | x | x | x | x | IfcFooting | IfcFootingType | STRIP_FOOTING
ZS01 | ZS | základový pas | 01 | betonový | ZS01 | [Kód projektu] | Šířka | Vodorovný rozměr prvku měřený kolmo k výšce. | number | mm | IfcLengthMeasure |  | x | x | x | x | IfcFooting | IfcFootingType | STRIP_FOOTING
ZS01 | ZS | základový pas | 01 | betonový | ZS01 | [Kód projektu] | Třída betonu | Klasifikace betonu podle pevnostních vlastností a použití. | string |  | IfcText |  | x | x | x | x | IfcFooting | IfcFootingType | STRIP_FOOTING
ZS01 | ZS | základový pas | 01 | betonový | ZS01 | [Kód projektu] | Výška | Vertikální rozměr prvku měřený od spodní po horní hranu. | number | mm | IfcLengthMeasure |  | x | x | x | x | IfcFooting | IfcFootingType | STRIP_FOOTING
ZS02 | ZS | základový pas | 02 | železobetonový | ZS02 | [Kód projektu] | Třídicí kód | Jednoznačné určení třídy a podtřídy stavebního prvku (napč. SN01). | string |  | IfcLabel |  | x | x | x | x | IfcFooting | IfcFootingType | STRIP_FOOTING
ZS02 | ZS | základový pas | 02 | železobetonový | ZS02 | [Kód projektu] | Identifikační kód | Unikátní identifikační kód umožňující jednoznačně identifikovat každý individuální prvek modelu (např. SN01.01.0001). | string |  | IfcLabel |  | x | x | x | x | IfcFooting | IfcFootingType | STRIP_FOOTING
ZS02 | ZS | základový pas | 02 | železobetonový | ZS02 | [Kód projektu] | Výrobce | Výrobce dodaného prvku. | string |  | IfcText |  |  |  | x | x | IfcFooting | IfcFootingType | STRIP_FOOTING
ZS02 | ZS | základový pas | 02 | železobetonový | ZS02 | [Kód projektu] | Typ | Specifikace prvku dodaného během realizace. | string |  | IfcText |  |  |  | x | x | IfcFooting | IfcFootingType | STRIP_FOOTING
ZS02 | ZS | základový pas | 02 | železobetonový | ZS02 | [Kód projektu] | Délka | Lineární rozměr prvku v jeho hlavním směru. | number | mm | IfcLengthMeasure |  | x | x | x | x | IfcFooting | IfcFootingType | STRIP_FOOTING
ZS02 | ZS | základový pas | 02 | železobetonový | ZS02 | [Kód projektu] | Krytí výztuže | Vrstva betonu nad výztuží zajišťující její ochranu před korozí a mechanickým poškozením | number | mm | IfcLengthMeasure |  |  | x |  |  | IfcFooting | IfcFootingType | STRIP_FOOTING
ZS02 | ZS | základový pas | 02 | železobetonový | ZS02 | [Kód projektu] | Objem | Celkový prostor, který prvek nebo zařízení zaujímá, vyjádřený jako trojrozměrný obsah. | number | m3 | IfcVolumeMeasure | VOLUMEUNIT | x | x | x | x | IfcFooting | IfcFootingType | STRIP_FOOTING
ZS02 | ZS | základový pas | 02 | železobetonový | ZS02 | [Kód projektu] | Plocha | Celková plocha povrchu prvku. | number | m2 | IfcAreaMeasure | AREAUNIT | x | x | x | x | IfcFooting | IfcFootingType | STRIP_FOOTING
ZS02 | ZS | základový pas | 02 | železobetonový | ZS02 | [Kód projektu] | Stupeň vyztužení | Množství a uspořádání výztuže v betonovém prvku ovlivňující jeho pevnost a chování. | number | kg/m3 | IfcMassDensityMeasure | MASSDENSITYUNIT |  | x |  |  | IfcFooting | IfcFootingType | STRIP_FOOTING
ZS02 | ZS | základový pas | 02 | železobetonový | ZS02 | [Kód projektu] | Šířka | Vodorovný rozměr prvku měřený kolmo k výšce. | number | mm | IfcLengthMeasure |  | x | x | x | x | IfcFooting | IfcFootingType | STRIP_FOOTING
ZS02 | ZS | základový pas | 02 | železobetonový | ZS02 | [Kód projektu] | Třída betonu | Klasifikace betonu podle pevnostních vlastností a použití. | string |  | IfcText |  | x | x | x | x | IfcFooting | IfcFootingType | STRIP_FOOTING
ZS02 | ZS | základový pas | 02 | železobetonový | ZS02 | [Kód projektu] | Třída oceli | Klasifikace oceli podle jejích mechanických a chemických vlastností. | string |  | IfcText |  | x | x | x | x | IfcFooting | IfcFootingType | STRIP_FOOTING
ZS02 | ZS | základový pas | 02 | železobetonový | ZS02 | [Kód projektu] | Výška | Vertikální rozměr prvku měřený od spodní po horní hranu. | number | mm | IfcLengthMeasure |  | x | x | x | x | IfcFooting | IfcFootingType | STRIP_FOOTING
ZS03 | ZS | základový pas | 03 | kamenný | ZS03 | [Kód projektu] | Třídicí kód | Jednoznačné určení třídy a podtřídy stavebního prvku (napč. SN01). | string |  | IfcLabel |  | x | x | x | x | IfcFooting | IfcFootingType | STRIP_FOOTING
ZS03 | ZS | základový pas | 03 | kamenný | ZS03 | [Kód projektu] | Identifikační kód | Unikátní identifikační kód umožňující jednoznačně identifikovat každý individuální prvek modelu (např. SN01.01.0001). | string |  | IfcLabel |  | x | x | x | x | IfcFooting | IfcFootingType | STRIP_FOOTING
ZS03 | ZS | základový pas | 03 | kamenný | ZS03 | [Kód projektu] | Výrobce | Výrobce dodaného prvku. | string |  | IfcText |  |  |  | x | x | IfcFooting | IfcFootingType | STRIP_FOOTING
ZS03 | ZS | základový pas | 03 | kamenný | ZS03 | [Kód projektu] | Typ | Specifikace prvku dodaného během realizace. | string |  | IfcText |  |  |  | x | x | IfcFooting | IfcFootingType | STRIP_FOOTING
ZS03 | ZS | základový pas | 03 | kamenný | ZS03 | [Kód projektu] | Délka | Lineární rozměr prvku v jeho hlavním směru. | number | mm | IfcLengthMeasure |  | x | x | x | x | IfcFooting | IfcFootingType | STRIP_FOOTING
ZS03 | ZS | základový pas | 03 | kamenný | ZS03 | [Kód projektu] | Objem | Celkový prostor, který prvek nebo zařízení zaujímá, vyjádřený jako trojrozměrný obsah. | number | m3 | IfcVolumeMeasure | VOLUMEUNIT | x | x | x | x | IfcFooting | IfcFootingType | STRIP_FOOTING
ZS03 | ZS | základový pas | 03 | kamenný | ZS03 | [Kód projektu] | Plocha | Celková plocha povrchu prvku. | number | m2 | IfcAreaMeasure | AREAUNIT | x | x | x | x | IfcFooting | IfcFootingType | STRIP_FOOTING
ZS03 | ZS | základový pas | 03 | kamenný | ZS03 | [Kód projektu] | Šířka | Vodorovný rozměr prvku měřený kolmo k výšce. | number | mm | IfcLengthMeasure |  | x | x | x | x | IfcFooting | IfcFootingType | STRIP_FOOTING
ZS03 | ZS | základový pas | 03 | kamenný | ZS03 | [Kód projektu] | Výška | Vertikální rozměr prvku měřený od spodní po horní hranu. | number | mm | IfcLengthMeasure |  | x | x | x | x | IfcFooting | IfcFootingType | STRIP_FOOTING
ZS04 | ZS | základový pas | 04 | gabion | ZS04 | [Kód projektu] | Třídicí kód | Jednoznačné určení třídy a podtřídy stavebního prvku (napč. SN01). | string |  | IfcLabel |  | x | x | x | x | IfcFooting | IfcFootingType | STRIP_FOOTING
ZS04 | ZS | základový pas | 04 | gabion | ZS04 | [Kód projektu] | Identifikační kód | Unikátní identifikační kód umožňující jednoznačně identifikovat každý individuální prvek modelu (např. SN01.01.0001). | string |  | IfcLabel |  | x | x | x | x | IfcFooting | IfcFootingType | STRIP_FOOTING
ZS04 | ZS | základový pas | 04 | gabion | ZS04 | [Kód projektu] | Výrobce | Výrobce dodaného prvku. | string |  | IfcText |  |  |  | x | x | IfcFooting | IfcFootingType | STRIP_FOOTING
ZS04 | ZS | základový pas | 04 | gabion | ZS04 | [Kód projektu] | Typ | Specifikace prvku dodaného během realizace. | string |  | IfcText |  |  |  | x | x | IfcFooting | IfcFootingType | STRIP_FOOTING
ZS04 | ZS | základový pas | 04 | gabion | ZS04 | [Kód projektu] | Délka | Lineární rozměr prvku v jeho hlavním směru. | number | mm | IfcLengthMeasure |  | x | x | x | x | IfcFooting | IfcFootingType | STRIP_FOOTING
ZS04 | ZS | základový pas | 04 | gabion | ZS04 | [Kód projektu] | Objem | Celkový prostor, který prvek nebo zařízení zaujímá, vyjádřený jako trojrozměrný obsah. | number | m3 | IfcVolumeMeasure | VOLUMEUNIT | x | x | x | x | IfcFooting | IfcFootingType | STRIP_FOOTING
ZS04 | ZS | základový pas | 04 | gabion | ZS04 | [Kód projektu] | Plocha | Celková plocha povrchu prvku. | number | m2 | IfcAreaMeasure | AREAUNIT | x | x | x | x | IfcFooting | IfcFootingType | STRIP_FOOTING
ZS04 | ZS | základový pas | 04 | gabion | ZS04 | [Kód projektu] | Šířka | Vodorovný rozměr prvku měřený kolmo k výšce. | number | mm | IfcLengthMeasure |  | x | x | x | x | IfcFooting | IfcFootingType | STRIP_FOOTING
ZS04 | ZS | základový pas | 04 | gabion | ZS04 | [Kód projektu] | Technologie provedení | Postup nebo metoda použitá při výrobě a montáži prvku. | string |  | IfcText |  |  | x |  |  | IfcFooting | IfcFootingType | STRIP_FOOTING
ZS04 | ZS | základový pas | 04 | gabion | ZS04 | [Kód projektu] | Výška | Vertikální rozměr prvku měřený od spodní po horní hranu. | number | mm | IfcLengthMeasure |  | x | x | x | x | IfcFooting | IfcFootingType | STRIP_FOOTING
ZT01 | ZT | zařizovací předmět | 01 | záchodová mísa | ZT01 | [Kód projektu] | Třídicí kód | Jednoznačné určení třídy a podtřídy stavebního prvku (napč. SN01). | string |  | IfcLabel |  | x | x | x | x | IfcSanitaryTerminal | IfcSanitaryTerminalType | TOILETPAN
ZT01 | ZT | zařizovací předmět | 01 | záchodová mísa | ZT01 | [Kód projektu] | Identifikační kód | Unikátní identifikační kód umožňující jednoznačně identifikovat každý individuální prvek modelu (např. SN01.01.0001). | string |  | IfcLabel |  | x | x | x | x | IfcSanitaryTerminal | IfcSanitaryTerminalType | TOILETPAN
ZT01 | ZT | zařizovací předmět | 01 | záchodová mísa | ZT01 | [Kód projektu] | Výrobce | Výrobce dodaného prvku. | string |  | IfcText |  |  |  | x | x | IfcSanitaryTerminal | IfcSanitaryTerminalType | TOILETPAN
ZT01 | ZT | zařizovací předmět | 01 | záchodová mísa | ZT01 | [Kód projektu] | Typ | Specifikace prvku dodaného během realizace. | string |  | IfcText |  |  |  | x | x | IfcSanitaryTerminal | IfcSanitaryTerminalType | TOILETPAN
ZT01 | ZT | zařizovací předmět | 01 | záchodová mísa | ZT01 | [Kód projektu] | Číslo místnosti | Unikátní číslo místnosti. | string |  | IfcText |  |  | x | x | x | IfcSanitaryTerminal | IfcSanitaryTerminalType | TOILETPAN
ZT01 | ZT | zařizovací předmět | 01 | záchodová mísa | ZT01 | [Kód projektu] | Délka | Lineární rozměr prvku v jeho hlavním směru. | number | mm | IfcLengthMeasure |  | x | x | x | x | IfcSanitaryTerminal | IfcSanitaryTerminalType | TOILETPAN
ZT01 | ZT | zařizovací předmět | 01 | záchodová mísa | ZT01 | [Kód projektu] | Materiál | Jednoznačná specifikace materiálu prvku. | string |  | IfcText |  | x | x | x | x | IfcSanitaryTerminal | IfcSanitaryTerminalType | TOILETPAN
ZT01 | ZT | zařizovací předmět | 01 | záchodová mísa | ZT01 | [Kód projektu] | Referenční výrobek | Výrobek použitý jako referenční vzor pro určení parametrů a vlastností prvku. | string |  | IfcText |  |  | x |  |  | IfcSanitaryTerminal | IfcSanitaryTerminalType | TOILETPAN
ZT01 | ZT | zařizovací předmět | 01 | záchodová mísa | ZT01 | [Kód projektu] | Šířka | Vodorovný rozměr prvku měřený kolmo k výšce. | number | mm | IfcLengthMeasure |  | x | x | x | x | IfcSanitaryTerminal | IfcSanitaryTerminalType | TOILETPAN
ZT01 | ZT | zařizovací předmět | 01 | záchodová mísa | ZT01 | [Kód projektu] | Výška | Vertikální rozměr prvku měřený od spodní po horní hranu. | number | mm | IfcLengthMeasure |  | x | x | x | x | IfcSanitaryTerminal | IfcSanitaryTerminalType | TOILETPAN
ZT02 | ZT | zařizovací předmět | 02 | pisoár | ZT02 | [Kód projektu] | Třídicí kód | Jednoznačné určení třídy a podtřídy stavebního prvku (napč. SN01). | string |  | IfcLabel |  | x | x | x | x | IfcSanitaryTerminal | IfcSanitaryTerminalType | URINAL
ZT02 | ZT | zařizovací předmět | 02 | pisoár | ZT02 | [Kód projektu] | Identifikační kód | Unikátní identifikační kód umožňující jednoznačně identifikovat každý individuální prvek modelu (např. SN01.01.0001). | string |  | IfcLabel |  | x | x | x | x | IfcSanitaryTerminal | IfcSanitaryTerminalType | URINAL
ZT02 | ZT | zařizovací předmět | 02 | pisoár | ZT02 | [Kód projektu] | Výrobce | Výrobce dodaného prvku. | string |  | IfcText |  |  |  | x | x | IfcSanitaryTerminal | IfcSanitaryTerminalType | URINAL
ZT02 | ZT | zařizovací předmět | 02 | pisoár | ZT02 | [Kód projektu] | Typ | Specifikace prvku dodaného během realizace. | string |  | IfcText |  |  |  | x | x | IfcSanitaryTerminal | IfcSanitaryTerminalType | URINAL
ZT02 | ZT | zařizovací předmět | 02 | pisoár | ZT02 | [Kód projektu] | Číslo místnosti | Unikátní číslo místnosti. | string |  | IfcText |  |  | x | x | x | IfcSanitaryTerminal | IfcSanitaryTerminalType | URINAL
ZT02 | ZT | zařizovací předmět | 02 | pisoár | ZT02 | [Kód projektu] | Délka | Lineární rozměr prvku v jeho hlavním směru. | number | mm | IfcLengthMeasure |  | x | x | x | x | IfcSanitaryTerminal | IfcSanitaryTerminalType | URINAL
ZT02 | ZT | zařizovací předmět | 02 | pisoár | ZT02 | [Kód projektu] | Materiál | Jednoznačná specifikace materiálu prvku. | string |  | IfcText |  | x | x | x | x | IfcSanitaryTerminal | IfcSanitaryTerminalType | URINAL
ZT02 | ZT | zařizovací předmět | 02 | pisoár | ZT02 | [Kód projektu] | Referenční výrobek | Výrobek použitý jako referenční vzor pro určení parametrů a vlastností prvku. | string |  | IfcText |  |  | x |  |  | IfcSanitaryTerminal | IfcSanitaryTerminalType | URINAL
ZT02 | ZT | zařizovací předmět | 02 | pisoár | ZT02 | [Kód projektu] | Šířka | Vodorovný rozměr prvku měřený kolmo k výšce. | number | mm | IfcLengthMeasure |  | x | x | x | x | IfcSanitaryTerminal | IfcSanitaryTerminalType | URINAL
ZT02 | ZT | zařizovací předmět | 02 | pisoár | ZT02 | [Kód projektu] | Výška | Vertikální rozměr prvku měřený od spodní po horní hranu. | number | mm | IfcLengthMeasure |  | x | x | x | x | IfcSanitaryTerminal | IfcSanitaryTerminalType | URINAL
ZT03 | ZT | zařizovací předmět | 03 | bidet | ZT03 | [Kód projektu] | Třídicí kód | Jednoznačné určení třídy a podtřídy stavebního prvku (napč. SN01). | string |  | IfcLabel |  | x | x | x | x | IfcSanitaryTerminal | IfcSanitaryTerminalType | BIDET
ZT03 | ZT | zařizovací předmět | 03 | bidet | ZT03 | [Kód projektu] | Identifikační kód | Unikátní identifikační kód umožňující jednoznačně identifikovat každý individuální prvek modelu (např. SN01.01.0001). | string |  | IfcLabel |  | x | x | x | x | IfcSanitaryTerminal | IfcSanitaryTerminalType | BIDET
ZT03 | ZT | zařizovací předmět | 03 | bidet | ZT03 | [Kód projektu] | Výrobce | Výrobce dodaného prvku. | string |  | IfcText |  |  |  | x | x | IfcSanitaryTerminal | IfcSanitaryTerminalType | BIDET
ZT03 | ZT | zařizovací předmět | 03 | bidet | ZT03 | [Kód projektu] | Typ | Specifikace prvku dodaného během realizace. | string |  | IfcText |  |  |  | x | x | IfcSanitaryTerminal | IfcSanitaryTerminalType | BIDET
ZT03 | ZT | zařizovací předmět | 03 | bidet | ZT03 | [Kód projektu] | Číslo místnosti | Unikátní číslo místnosti. | string |  | IfcText |  |  | x | x | x | IfcSanitaryTerminal | IfcSanitaryTerminalType | BIDET
ZT03 | ZT | zařizovací předmět | 03 | bidet | ZT03 | [Kód projektu] | Délka | Lineární rozměr prvku v jeho hlavním směru. | number | mm | IfcLengthMeasure |  | x | x | x | x | IfcSanitaryTerminal | IfcSanitaryTerminalType | BIDET
ZT03 | ZT | zařizovací předmět | 03 | bidet | ZT03 | [Kód projektu] | Materiál | Jednoznačná specifikace materiálu prvku. | string |  | IfcText |  | x | x | x | x | IfcSanitaryTerminal | IfcSanitaryTerminalType | BIDET
ZT03 | ZT | zařizovací předmět | 03 | bidet | ZT03 | [Kód projektu] | Referenční výrobek | Výrobek použitý jako referenční vzor pro určení parametrů a vlastností prvku. | string |  | IfcText |  |  | x |  |  | IfcSanitaryTerminal | IfcSanitaryTerminalType | BIDET
ZT03 | ZT | zařizovací předmět | 03 | bidet | ZT03 | [Kód projektu] | Šířka | Vodorovný rozměr prvku měřený kolmo k výšce. | number | mm | IfcLengthMeasure |  | x | x | x | x | IfcSanitaryTerminal | IfcSanitaryTerminalType | BIDET
ZT03 | ZT | zařizovací předmět | 03 | bidet | ZT03 | [Kód projektu] | Výška | Vertikální rozměr prvku měřený od spodní po horní hranu. | number | mm | IfcLengthMeasure |  | x | x | x | x | IfcSanitaryTerminal | IfcSanitaryTerminalType | BIDET
ZT04 | ZT | zařizovací předmět | 04 | výlevka | ZT04 | [Kód projektu] | Třídicí kód | Jednoznačné určení třídy a podtřídy stavebního prvku (napč. SN01). | string |  | IfcLabel |  | x | x | x | x | IfcSanitaryTerminal | IfcSanitaryTerminalType | SINK
ZT04 | ZT | zařizovací předmět | 04 | výlevka | ZT04 | [Kód projektu] | Identifikační kód | Unikátní identifikační kód umožňující jednoznačně identifikovat každý individuální prvek modelu (např. SN01.01.0001). | string |  | IfcLabel |  | x | x | x | x | IfcSanitaryTerminal | IfcSanitaryTerminalType | SINK
ZT04 | ZT | zařizovací předmět | 04 | výlevka | ZT04 | [Kód projektu] | Výrobce | Výrobce dodaného prvku. | string |  | IfcText |  |  |  | x | x | IfcSanitaryTerminal | IfcSanitaryTerminalType | SINK
ZT04 | ZT | zařizovací předmět | 04 | výlevka | ZT04 | [Kód projektu] | Typ | Specifikace prvku dodaného během realizace. | string |  | IfcText |  |  |  | x | x | IfcSanitaryTerminal | IfcSanitaryTerminalType | SINK
ZT04 | ZT | zařizovací předmět | 04 | výlevka | ZT04 | [Kód projektu] | Číslo místnosti | Unikátní číslo místnosti. | string |  | IfcText |  |  | x | x | x | IfcSanitaryTerminal | IfcSanitaryTerminalType | SINK
ZT04 | ZT | zařizovací předmět | 04 | výlevka | ZT04 | [Kód projektu] | Délka | Lineární rozměr prvku v jeho hlavním směru. | number | mm | IfcLengthMeasure |  | x | x | x | x | IfcSanitaryTerminal | IfcSanitaryTerminalType | SINK
ZT04 | ZT | zařizovací předmět | 04 | výlevka | ZT04 | [Kód projektu] | Materiál | Jednoznačná specifikace materiálu prvku. | string |  | IfcText |  | x | x | x | x | IfcSanitaryTerminal | IfcSanitaryTerminalType | SINK
ZT04 | ZT | zařizovací předmět | 04 | výlevka | ZT04 | [Kód projektu] | Referenční výrobek | Výrobek použitý jako referenční vzor pro určení parametrů a vlastností prvku. | string |  | IfcText |  |  | x |  |  | IfcSanitaryTerminal | IfcSanitaryTerminalType | SINK
ZT04 | ZT | zařizovací předmět | 04 | výlevka | ZT04 | [Kód projektu] | Šířka | Vodorovný rozměr prvku měřený kolmo k výšce. | number | mm | IfcLengthMeasure |  | x | x | x | x | IfcSanitaryTerminal | IfcSanitaryTerminalType | SINK
ZT04 | ZT | zařizovací předmět | 04 | výlevka | ZT04 | [Kód projektu] | Výška | Vertikální rozměr prvku měřený od spodní po horní hranu. | number | mm | IfcLengthMeasure |  | x | x | x | x | IfcSanitaryTerminal | IfcSanitaryTerminalType | SINK
ZT05 | ZT | zařizovací předmět | 05 | umyvadlo | ZT05 | [Kód projektu] | Třídicí kód | Jednoznačné určení třídy a podtřídy stavebního prvku (napč. SN01). | string |  | IfcLabel |  | x | x | x | x | IfcSanitaryTerminal | IfcSanitaryTerminalType | WASHHANDBASIN
ZT05 | ZT | zařizovací předmět | 05 | umyvadlo | ZT05 | [Kód projektu] | Identifikační kód | Unikátní identifikační kód umožňující jednoznačně identifikovat každý individuální prvek modelu (např. SN01.01.0001). | string |  | IfcLabel |  | x | x | x | x | IfcSanitaryTerminal | IfcSanitaryTerminalType | WASHHANDBASIN
ZT05 | ZT | zařizovací předmět | 05 | umyvadlo | ZT05 | [Kód projektu] | Výrobce | Výrobce dodaného prvku. | string |  | IfcText |  |  |  | x | x | IfcSanitaryTerminal | IfcSanitaryTerminalType | WASHHANDBASIN
ZT05 | ZT | zařizovací předmět | 05 | umyvadlo | ZT05 | [Kód projektu] | Typ | Specifikace prvku dodaného během realizace. | string |  | IfcText |  |  |  | x | x | IfcSanitaryTerminal | IfcSanitaryTerminalType | WASHHANDBASIN
ZT05 | ZT | zařizovací předmět | 05 | umyvadlo | ZT05 | [Kód projektu] | Číslo místnosti | Unikátní číslo místnosti. | string |  | IfcText |  |  | x | x | x | IfcSanitaryTerminal | IfcSanitaryTerminalType | WASHHANDBASIN
ZT05 | ZT | zařizovací předmět | 05 | umyvadlo | ZT05 | [Kód projektu] | Délka | Lineární rozměr prvku v jeho hlavním směru. | number | mm | IfcLengthMeasure |  | x | x | x | x | IfcSanitaryTerminal | IfcSanitaryTerminalType | WASHHANDBASIN
ZT05 | ZT | zařizovací předmět | 05 | umyvadlo | ZT05 | [Kód projektu] | Materiál | Jednoznačná specifikace materiálu prvku. | string |  | IfcText |  | x | x | x | x | IfcSanitaryTerminal | IfcSanitaryTerminalType | WASHHANDBASIN
ZT05 | ZT | zařizovací předmět | 05 | umyvadlo | ZT05 | [Kód projektu] | Referenční výrobek | Výrobek použitý jako referenční vzor pro určení parametrů a vlastností prvku. | string |  | IfcText |  |  | x |  |  | IfcSanitaryTerminal | IfcSanitaryTerminalType | WASHHANDBASIN
ZT05 | ZT | zařizovací předmět | 05 | umyvadlo | ZT05 | [Kód projektu] | Šířka | Vodorovný rozměr prvku měřený kolmo k výšce. | number | mm | IfcLengthMeasure |  | x | x | x | x | IfcSanitaryTerminal | IfcSanitaryTerminalType | WASHHANDBASIN
ZT05 | ZT | zařizovací předmět | 05 | umyvadlo | ZT05 | [Kód projektu] | Výška | Vertikální rozměr prvku měřený od spodní po horní hranu. | number | mm | IfcLengthMeasure |  | x | x | x | x | IfcSanitaryTerminal | IfcSanitaryTerminalType | WASHHANDBASIN
ZT06 | ZT | zařizovací předmět | 06 | dřez | ZT06 | [Kód projektu] | Třídicí kód | Jednoznačné určení třídy a podtřídy stavebního prvku (napč. SN01). | string |  | IfcLabel |  | x | x | x | x | IfcSanitaryTerminal | IfcSanitaryTerminalType | SINK
ZT06 | ZT | zařizovací předmět | 06 | dřez | ZT06 | [Kód projektu] | Identifikační kód | Unikátní identifikační kód umožňující jednoznačně identifikovat každý individuální prvek modelu (např. SN01.01.0001). | string |  | IfcLabel |  | x | x | x | x | IfcSanitaryTerminal | IfcSanitaryTerminalType | SINK
ZT06 | ZT | zařizovací předmět | 06 | dřez | ZT06 | [Kód projektu] | Výrobce | Výrobce dodaného prvku. | string |  | IfcText |  |  |  | x | x | IfcSanitaryTerminal | IfcSanitaryTerminalType | SINK
ZT06 | ZT | zařizovací předmět | 06 | dřez | ZT06 | [Kód projektu] | Typ | Specifikace prvku dodaného během realizace. | string |  | IfcText |  |  |  | x | x | IfcSanitaryTerminal | IfcSanitaryTerminalType | SINK
ZT06 | ZT | zařizovací předmět | 06 | dřez | ZT06 | [Kód projektu] | Číslo místnosti | Unikátní číslo místnosti. | string |  | IfcText |  |  | x | x | x | IfcSanitaryTerminal | IfcSanitaryTerminalType | SINK
ZT06 | ZT | zařizovací předmět | 06 | dřez | ZT06 | [Kód projektu] | Délka | Lineární rozměr prvku v jeho hlavním směru. | number | mm | IfcLengthMeasure |  | x | x | x | x | IfcSanitaryTerminal | IfcSanitaryTerminalType | SINK
ZT06 | ZT | zařizovací předmět | 06 | dřez | ZT06 | [Kód projektu] | Materiál | Jednoznačná specifikace materiálu prvku. | string |  | IfcText |  | x | x | x | x | IfcSanitaryTerminal | IfcSanitaryTerminalType | SINK
ZT06 | ZT | zařizovací předmět | 06 | dřez | ZT06 | [Kód projektu] | Referenční výrobek | Výrobek použitý jako referenční vzor pro určení parametrů a vlastností prvku. | string |  | IfcText |  |  | x |  |  | IfcSanitaryTerminal | IfcSanitaryTerminalType | SINK
ZT06 | ZT | zařizovací předmět | 06 | dřez | ZT06 | [Kód projektu] | Šířka | Vodorovný rozměr prvku měřený kolmo k výšce. | number | mm | IfcLengthMeasure |  | x | x | x | x | IfcSanitaryTerminal | IfcSanitaryTerminalType | SINK
ZT06 | ZT | zařizovací předmět | 06 | dřez | ZT06 | [Kód projektu] | Výška | Vertikální rozměr prvku měřený od spodní po horní hranu. | number | mm | IfcLengthMeasure |  | x | x | x | x | IfcSanitaryTerminal | IfcSanitaryTerminalType | SINK
ZT07 | ZT | zařizovací předmět | 07 | vana | ZT07 | [Kód projektu] | Třídicí kód | Jednoznačné určení třídy a podtřídy stavebního prvku (napč. SN01). | string |  | IfcLabel |  | x | x | x | x | IfcSanitaryTerminal | IfcSanitaryTerminalType | BATH
ZT07 | ZT | zařizovací předmět | 07 | vana | ZT07 | [Kód projektu] | Identifikační kód | Unikátní identifikační kód umožňující jednoznačně identifikovat každý individuální prvek modelu (např. SN01.01.0001). | string |  | IfcLabel |  | x | x | x | x | IfcSanitaryTerminal | IfcSanitaryTerminalType | BATH
ZT07 | ZT | zařizovací předmět | 07 | vana | ZT07 | [Kód projektu] | Výrobce | Výrobce dodaného prvku. | string |  | IfcText |  |  |  | x | x | IfcSanitaryTerminal | IfcSanitaryTerminalType | BATH
ZT07 | ZT | zařizovací předmět | 07 | vana | ZT07 | [Kód projektu] | Typ | Specifikace prvku dodaného během realizace. | string |  | IfcText |  |  |  | x | x | IfcSanitaryTerminal | IfcSanitaryTerminalType | BATH
ZT07 | ZT | zařizovací předmět | 07 | vana | ZT07 | [Kód projektu] | Číslo místnosti | Unikátní číslo místnosti. | string |  | IfcText |  |  | x | x | x | IfcSanitaryTerminal | IfcSanitaryTerminalType | BATH
ZT07 | ZT | zařizovací předmět | 07 | vana | ZT07 | [Kód projektu] | Délka | Lineární rozměr prvku v jeho hlavním směru. | number | mm | IfcLengthMeasure |  | x | x | x | x | IfcSanitaryTerminal | IfcSanitaryTerminalType | BATH
ZT07 | ZT | zařizovací předmět | 07 | vana | ZT07 | [Kód projektu] | Materiál | Jednoznačná specifikace materiálu prvku. | string |  | IfcText |  | x | x | x | x | IfcSanitaryTerminal | IfcSanitaryTerminalType | BATH
ZT07 | ZT | zařizovací předmět | 07 | vana | ZT07 | [Kód projektu] | Referenční výrobek | Výrobek použitý jako referenční vzor pro určení parametrů a vlastností prvku. | string |  | IfcText |  |  | x |  |  | IfcSanitaryTerminal | IfcSanitaryTerminalType | BATH
ZT07 | ZT | zařizovací předmět | 07 | vana | ZT07 | [Kód projektu] | Šířka | Vodorovný rozměr prvku měřený kolmo k výšce. | number | mm | IfcLengthMeasure |  | x | x | x | x | IfcSanitaryTerminal | IfcSanitaryTerminalType | BATH
ZT07 | ZT | zařizovací předmět | 07 | vana | ZT07 | [Kód projektu] | Výška | Vertikální rozměr prvku měřený od spodní po horní hranu. | number | mm | IfcLengthMeasure |  | x | x | x | x | IfcSanitaryTerminal | IfcSanitaryTerminalType | BATH
ZT08 | ZT | zařizovací předmět | 08 | sprchový kout | ZT08 | [Kód projektu] | Třídicí kód | Jednoznačné určení třídy a podtřídy stavebního prvku (napč. SN01). | string |  | IfcLabel |  | x | x | x | x | IfcSanitaryTerminal | IfcSanitaryTerminalType | SHOWER
ZT08 | ZT | zařizovací předmět | 08 | sprchový kout | ZT08 | [Kód projektu] | Identifikační kód | Unikátní identifikační kód umožňující jednoznačně identifikovat každý individuální prvek modelu (např. SN01.01.0001). | string |  | IfcLabel |  | x | x | x | x | IfcSanitaryTerminal | IfcSanitaryTerminalType | SHOWER
ZT08 | ZT | zařizovací předmět | 08 | sprchový kout | ZT08 | [Kód projektu] | Výrobce | Výrobce dodaného prvku. | string |  | IfcText |  |  |  | x | x | IfcSanitaryTerminal | IfcSanitaryTerminalType | SHOWER
ZT08 | ZT | zařizovací předmět | 08 | sprchový kout | ZT08 | [Kód projektu] | Typ | Specifikace prvku dodaného během realizace. | string |  | IfcText |  |  |  | x | x | IfcSanitaryTerminal | IfcSanitaryTerminalType | SHOWER
ZT08 | ZT | zařizovací předmět | 08 | sprchový kout | ZT08 | [Kód projektu] | Číslo místnosti | Unikátní číslo místnosti. | string |  | IfcText |  |  | x | x | x | IfcSanitaryTerminal | IfcSanitaryTerminalType | SHOWER
ZT08 | ZT | zařizovací předmět | 08 | sprchový kout | ZT08 | [Kód projektu] | Délka | Lineární rozměr prvku v jeho hlavním směru. | number | mm | IfcLengthMeasure |  | x | x | x | x | IfcSanitaryTerminal | IfcSanitaryTerminalType | SHOWER
ZT08 | ZT | zařizovací předmět | 08 | sprchový kout | ZT08 | [Kód projektu] | Materiál | Jednoznačná specifikace materiálu prvku. | string |  | IfcText |  | x | x | x | x | IfcSanitaryTerminal | IfcSanitaryTerminalType | SHOWER
ZT08 | ZT | zařizovací předmět | 08 | sprchový kout | ZT08 | [Kód projektu] | Referenční výrobek | Výrobek použitý jako referenční vzor pro určení parametrů a vlastností prvku. | string |  | IfcText |  |  | x |  |  | IfcSanitaryTerminal | IfcSanitaryTerminalType | SHOWER
ZT08 | ZT | zařizovací předmět | 08 | sprchový kout | ZT08 | [Kód projektu] | Šířka | Vodorovný rozměr prvku měřený kolmo k výšce. | number | mm | IfcLengthMeasure |  | x | x | x | x | IfcSanitaryTerminal | IfcSanitaryTerminalType | SHOWER
ZT08 | ZT | zařizovací předmět | 08 | sprchový kout | ZT08 | [Kód projektu] | Výška | Vertikální rozměr prvku měřený od spodní po horní hranu. | number | mm | IfcLengthMeasure |  | x | x | x | x | IfcSanitaryTerminal | IfcSanitaryTerminalType | SHOWER
ZT09 | ZT | zařizovací předmět | 09 | baterie | ZT09 | [Kód projektu] | Třídicí kód | Jednoznačné určení třídy a podtřídy stavebního prvku (napč. SN01). | string |  | IfcLabel |  | x | x | x | x | IfcValve | IfcValveType | FAUCET
ZT09 | ZT | zařizovací předmět | 09 | baterie | ZT09 | [Kód projektu] | Identifikační kód | Unikátní identifikační kód umožňující jednoznačně identifikovat každý individuální prvek modelu (např. SN01.01.0001). | string |  | IfcLabel |  | x | x | x | x | IfcValve | IfcValveType | FAUCET
ZT09 | ZT | zařizovací předmět | 09 | baterie | ZT09 | [Kód projektu] | Výrobce | Výrobce dodaného prvku. | string |  | IfcText |  |  |  | x | x | IfcValve | IfcValveType | FAUCET
ZT09 | ZT | zařizovací předmět | 09 | baterie | ZT09 | [Kód projektu] | Typ | Specifikace prvku dodaného během realizace. | string |  | IfcText |  |  |  | x | x | IfcValve | IfcValveType | FAUCET
ZT09 | ZT | zařizovací předmět | 09 | baterie | ZT09 | [Kód projektu] | Číslo místnosti | Unikátní číslo místnosti. | string |  | IfcText |  |  | x | x | x | IfcValve | IfcValveType | FAUCET
ZT09 | ZT | zařizovací předmět | 09 | baterie | ZT09 | [Kód projektu] | Délka | Lineární rozměr prvku v jeho hlavním směru. | number | mm | IfcLengthMeasure |  | x | x | x | x | IfcValve | IfcValveType | FAUCET
ZT09 | ZT | zařizovací předmět | 09 | baterie | ZT09 | [Kód projektu] | Materiál | Jednoznačná specifikace materiálu prvku. | string |  | IfcText |  | x | x | x | x | IfcValve | IfcValveType | FAUCET
ZT09 | ZT | zařizovací předmět | 09 | baterie | ZT09 | [Kód projektu] | Referenční výrobek | Výrobek použitý jako referenční vzor pro určení parametrů a vlastností prvku. | string |  | IfcText |  |  | x |  |  | IfcValve | IfcValveType | FAUCET
ZT09 | ZT | zařizovací předmět | 09 | baterie | ZT09 | [Kód projektu] | Šířka | Vodorovný rozměr prvku měřený kolmo k výšce. | number | mm | IfcLengthMeasure |  | x | x | x | x | IfcValve | IfcValveType | FAUCET
ZT09 | ZT | zařizovací předmět | 09 | baterie | ZT09 | [Kód projektu] | Výška | Vertikální rozměr prvku měřený od spodní po horní hranu. | number | mm | IfcLengthMeasure |  | x | x | x | x | IfcValve | IfcValveType | FAUCET
ZT10 | ZT | zařizovací předmět | 10 | pitná studánka | ZT10 | [Kód projektu] | Třídicí kód | Jednoznačné určení třídy a podtřídy stavebního prvku (napč. SN01). | string |  | IfcLabel |  | x | x | x | x | IfcSanitaryTerminal | IfcSanitaryTerminalType | SANITARYFOUNTAIN
ZT10 | ZT | zařizovací předmět | 10 | pitná studánka | ZT10 | [Kód projektu] | Identifikační kód | Unikátní identifikační kód umožňující jednoznačně identifikovat každý individuální prvek modelu (např. SN01.01.0001). | string |  | IfcLabel |  | x | x | x | x | IfcSanitaryTerminal | IfcSanitaryTerminalType | SANITARYFOUNTAIN
ZT10 | ZT | zařizovací předmět | 10 | pitná studánka | ZT10 | [Kód projektu] | Výrobce | Výrobce dodaného prvku. | string |  | IfcText |  |  |  | x | x | IfcSanitaryTerminal | IfcSanitaryTerminalType | SANITARYFOUNTAIN
ZT10 | ZT | zařizovací předmět | 10 | pitná studánka | ZT10 | [Kód projektu] | Typ | Specifikace prvku dodaného během realizace. | string |  | IfcText |  |  |  | x | x | IfcSanitaryTerminal | IfcSanitaryTerminalType | SANITARYFOUNTAIN
ZT10 | ZT | zařizovací předmět | 10 | pitná studánka | ZT10 | [Kód projektu] | Číslo místnosti | Unikátní číslo místnosti. | string |  | IfcText |  |  | x | x | x | IfcSanitaryTerminal | IfcSanitaryTerminalType | SANITARYFOUNTAIN
ZT10 | ZT | zařizovací předmět | 10 | pitná studánka | ZT10 | [Kód projektu] | Délka | Lineární rozměr prvku v jeho hlavním směru. | number | mm | IfcLengthMeasure |  | x | x | x | x | IfcSanitaryTerminal | IfcSanitaryTerminalType | SANITARYFOUNTAIN
ZT10 | ZT | zařizovací předmět | 10 | pitná studánka | ZT10 | [Kód projektu] | Materiál | Jednoznačná specifikace materiálu prvku. | string |  | IfcText |  | x | x | x | x | IfcSanitaryTerminal | IfcSanitaryTerminalType | SANITARYFOUNTAIN
ZT10 | ZT | zařizovací předmět | 10 | pitná studánka | ZT10 | [Kód projektu] | Referenční výrobek | Výrobek použitý jako referenční vzor pro určení parametrů a vlastností prvku. | string |  | IfcText |  |  | x |  |  | IfcSanitaryTerminal | IfcSanitaryTerminalType | SANITARYFOUNTAIN
ZT10 | ZT | zařizovací předmět | 10 | pitná studánka | ZT10 | [Kód projektu] | Šířka | Vodorovný rozměr prvku měřený kolmo k výšce. | number | mm | IfcLengthMeasure |  | x | x | x | x | IfcSanitaryTerminal | IfcSanitaryTerminalType | SANITARYFOUNTAIN
ZT10 | ZT | zařizovací předmět | 10 | pitná studánka | ZT10 | [Kód projektu] | Výška | Vertikální rozměr prvku měřený od spodní po horní hranu. | number | mm | IfcLengthMeasure |  | x | x | x | x | IfcSanitaryTerminal | IfcSanitaryTerminalType | SANITARYFOUNTAIN
ZT11 | ZT | zařizovací předmět | 11 | závěsný WC komplet | ZT11 | [Kód projektu] | Třídicí kód | Jednoznačné určení třídy a podtřídy stavebního prvku (napč. SN01). | string |  | IfcLabel |  | x | x | x | x | IfcSanitaryTerminal | IfcSanitaryTerminalType | USERDEFINED | WC_KOMPLET
ZT11 | ZT | zařizovací předmět | 11 | závěsný WC komplet | ZT11 | [Kód projektu] | Identifikační kód | Unikátní identifikační kód umožňující jednoznačně identifikovat každý individuální prvek modelu (např. SN01.01.0001). | string |  | IfcLabel |  | x | x | x | x | IfcSanitaryTerminal | IfcSanitaryTerminalType | USERDEFINED | WC_KOMPLET
ZT11 | ZT | zařizovací předmět | 11 | závěsný WC komplet | ZT11 | [Kód projektu] | Výrobce | Výrobce dodaného prvku. | string |  | IfcText |  |  |  | x | x | IfcSanitaryTerminal | IfcSanitaryTerminalType | USERDEFINED | WC_KOMPLET
ZT11 | ZT | zařizovací předmět | 11 | závěsný WC komplet | ZT11 | [Kód projektu] | Typ | Specifikace prvku dodaného během realizace. | string |  | IfcText |  |  |  | x | x | IfcSanitaryTerminal | IfcSanitaryTerminalType | USERDEFINED | WC_KOMPLET
ZT11 | ZT | zařizovací předmět | 11 | závěsný WC komplet | ZT11 | [Kód projektu] | Číslo místnosti | Unikátní číslo místnosti. | string |  | IfcText |  |  | x | x | x | IfcSanitaryTerminal | IfcSanitaryTerminalType | USERDEFINED | WC_KOMPLET
ZT11 | ZT | zařizovací předmět | 11 | závěsný WC komplet | ZT11 | [Kód projektu] | Délka | Lineární rozměr prvku v jeho hlavním směru. | number | mm | IfcLengthMeasure |  | x | x | x | x | IfcSanitaryTerminal | IfcSanitaryTerminalType | USERDEFINED | WC_KOMPLET
ZT11 | ZT | zařizovací předmět | 11 | závěsný WC komplet | ZT11 | [Kód projektu] | Hmotnost | Udává celkovou hmotnost prvku nebo sestavy, která je důležitá pro statické výpočty, manipulaci a logistiku | number | kg | IfcMassMeasure | MASSUNIT |  | x |  |  | IfcSanitaryTerminal | IfcSanitaryTerminalType | USERDEFINED | WC_KOMPLET
ZT11 | ZT | zařizovací předmět | 11 | závěsný WC komplet | ZT11 | [Kód projektu] | Referenční výrobek | Výrobek použitý jako referenční vzor pro určení parametrů a vlastností prvku. | string |  | IfcText |  |  | x |  |  | IfcSanitaryTerminal | IfcSanitaryTerminalType | USERDEFINED | WC_KOMPLET
ZT11 | ZT | zařizovací předmět | 11 | závěsný WC komplet | ZT11 | [Kód projektu] | Šířka | Vodorovný rozměr prvku měřený kolmo k výšce. | number | mm | IfcLengthMeasure |  | x | x | x | x | IfcSanitaryTerminal | IfcSanitaryTerminalType | USERDEFINED | WC_KOMPLET
ZT11 | ZT | zařizovací předmět | 11 | závěsný WC komplet | ZT11 | [Kód projektu] | Výška | Vertikální rozměr prvku měřený od spodní po horní hranu. | number | mm | IfcLengthMeasure |  | x | x | x | x | IfcSanitaryTerminal | IfcSanitaryTerminalType | USERDEFINED | WC_KOMPLET
ZT12 | ZT | zařizovací předmět | 12 | splachovací nádrž | ZT12 | [Kód projektu] | Třídicí kód | Jednoznačné určení třídy a podtřídy stavebního prvku (napč. SN01). | string |  | IfcLabel |  | x | x | x | x | IfcSanitaryTerminal | IfcSanitaryTerminalType | CISTERN
ZT12 | ZT | zařizovací předmět | 12 | splachovací nádrž | ZT12 | [Kód projektu] | Identifikační kód | Unikátní identifikační kód umožňující jednoznačně identifikovat každý individuální prvek modelu (např. SN01.01.0001). | string |  | IfcLabel |  | x | x | x | x | IfcSanitaryTerminal | IfcSanitaryTerminalType | CISTERN
ZT12 | ZT | zařizovací předmět | 12 | splachovací nádrž | ZT12 | [Kód projektu] | Výrobce | Výrobce dodaného prvku. | string |  | IfcText |  |  |  | x | x | IfcSanitaryTerminal | IfcSanitaryTerminalType | CISTERN
ZT12 | ZT | zařizovací předmět | 12 | splachovací nádrž | ZT12 | [Kód projektu] | Typ | Specifikace prvku dodaného během realizace. | string |  | IfcText |  |  |  | x | x | IfcSanitaryTerminal | IfcSanitaryTerminalType | CISTERN
ZT12 | ZT | zařizovací předmět | 12 | splachovací nádrž | ZT12 | [Kód projektu] | Číslo místnosti | Unikátní číslo místnosti. | string |  | IfcText |  |  | x | x | x | IfcSanitaryTerminal | IfcSanitaryTerminalType | CISTERN
ZT12 | ZT | zařizovací předmět | 12 | splachovací nádrž | ZT12 | [Kód projektu] | Délka | Lineární rozměr prvku v jeho hlavním směru. | number | mm | IfcLengthMeasure |  | x | x | x | x | IfcSanitaryTerminal | IfcSanitaryTerminalType | CISTERN
ZT12 | ZT | zařizovací předmět | 12 | splachovací nádrž | ZT12 | [Kód projektu] | Materiál | Jednoznačná specifikace materiálu prvku. | string |  | IfcText |  | x | x | x | x | IfcSanitaryTerminal | IfcSanitaryTerminalType | CISTERN
ZT12 | ZT | zařizovací předmět | 12 | splachovací nádrž | ZT12 | [Kód projektu] | Referenční výrobek | Výrobek použitý jako referenční vzor pro určení parametrů a vlastností prvku. | string |  | IfcText |  |  | x |  |  | IfcSanitaryTerminal | IfcSanitaryTerminalType | CISTERN
ZT12 | ZT | zařizovací předmět | 12 | splachovací nádrž | ZT12 | [Kód projektu] | Šířka | Vodorovný rozměr prvku měřený kolmo k výšce. | number | mm | IfcLengthMeasure |  | x | x | x | x | IfcSanitaryTerminal | IfcSanitaryTerminalType | CISTERN
ZT12 | ZT | zařizovací předmět | 12 | splachovací nádrž | ZT12 | [Kód projektu] | Výška | Vertikální rozměr prvku měřený od spodní po horní hranu. | number | mm | IfcLengthMeasure |  | x | x | x | x | IfcSanitaryTerminal | IfcSanitaryTerminalType | CISTERN
ZU00 | ZU | zápachová uzávěrka | 00 | obecný prvek | ZU00 | [Kód projektu] | Třídicí kód | Jednoznačné určení třídy a podtřídy stavebního prvku (napč. SN01). | string |  | IfcLabel |  | x | x | x | x | IfcValve | IfcValveType | USERDEFINED | ZÁPACHOVÁ_UZÁVĚRKA
ZU00 | ZU | zápachová uzávěrka | 00 | obecný prvek | ZU00 | [Kód projektu] | Identifikační kód | Unikátní identifikační kód umožňující jednoznačně identifikovat každý individuální prvek modelu (např. SN01.01.0001). | string |  | IfcLabel |  | x | x | x | x | IfcValve | IfcValveType | USERDEFINED | ZÁPACHOVÁ_UZÁVĚRKA
ZU00 | ZU | zápachová uzávěrka | 00 | obecný prvek | ZU00 | [Kód projektu] | Výrobce | Výrobce dodaného prvku. | string |  | IfcText |  |  |  | x | x | IfcValve | IfcValveType | USERDEFINED | ZÁPACHOVÁ_UZÁVĚRKA
ZU00 | ZU | zápachová uzávěrka | 00 | obecný prvek | ZU00 | [Kód projektu] | Typ | Specifikace prvku dodaného během realizace. | string |  | IfcText |  |  |  | x | x | IfcValve | IfcValveType | USERDEFINED | ZÁPACHOVÁ_UZÁVĚRKA
ZU00 | ZU | zápachová uzávěrka | 00 | obecný prvek | ZU00 | [Kód projektu] | Číslo místnosti | Unikátní číslo místnosti. | string |  | IfcText |  |  | x | x | x | IfcValve | IfcValveType | USERDEFINED | ZÁPACHOVÁ_UZÁVĚRKA
ZU00 | ZU | zápachová uzávěrka | 00 | obecný prvek | ZU00 | [Kód projektu] | Referenční výrobek | Výrobek použitý jako referenční vzor pro určení parametrů a vlastností prvku. | string |  | IfcText |  |  | x |  |  | IfcValve | IfcValveType | USERDEFINED | ZÁPACHOVÁ_UZÁVĚRKA
ZV00 | ZV | zámečnický výrobek | 00 | obecný prvek | ZV00 | [Kód projektu] | Třídicí kód | Jednoznačné určení třídy a podtřídy stavebního prvku (napč. SN01). | string |  | IfcLabel |  | x | x | x | x | IfcElementAssembly | IfcElementAssemblyType | USERDEFINED | 0
ZV00 | ZV | zámečnický výrobek | 00 | obecný prvek | ZV00 | [Kód projektu] | Identifikační kód | Unikátní identifikační kód umožňující jednoznačně identifikovat každý individuální prvek modelu (např. SN01.01.0001). | string |  | IfcLabel |  | x | x | x | x | IfcElementAssembly | IfcElementAssemblyType | USERDEFINED | 0
ZV00 | ZV | zámečnický výrobek | 00 | obecný prvek | ZV00 | [Kód projektu] | Výrobce | Výrobce dodaného prvku. | string |  | IfcText |  |  |  | x | x | IfcElementAssembly | IfcElementAssemblyType | USERDEFINED | 0
ZV00 | ZV | zámečnický výrobek | 00 | obecný prvek | ZV00 | [Kód projektu] | Typ | Specifikace prvku dodaného během realizace. | string |  | IfcText |  |  |  | x | x | IfcElementAssembly | IfcElementAssemblyType | USERDEFINED | 0
ZV00 | ZV | zámečnický výrobek | 00 | obecný prvek | ZV00 | [Kód projektu] | Číslo místnosti | Unikátní číslo místnosti. | string |  | IfcText |  |  | x | x | x | IfcElementAssembly | IfcElementAssemblyType | USERDEFINED | 0
ZV00 | ZV | zámečnický výrobek | 00 | obecný prvek | ZV00 | [Kód projektu] | Hmotnost | Udává celkovou hmotnost prvku nebo sestavy, která je důležitá pro statické výpočty, manipulaci a logistiku | number | kg | IfcMassMeasure | MASSUNIT |  | x |  |  | IfcElementAssembly | IfcElementAssemblyType | USERDEFINED | 0
ZV00 | ZV | zámečnický výrobek | 00 | obecný prvek | ZV00 | [Kód projektu] | Materiál | Jednoznačná specifikace materiálu prvku. | string |  | IfcText |  | x | x | x | x | IfcElementAssembly | IfcElementAssemblyType | USERDEFINED | 0
ZV00 | ZV | zámečnický výrobek | 00 | obecný prvek | ZV00 | [Kód projektu] | Požární odolnost | Popisuje druh konstrukce (DP1, DP2, DP3), dobu požární odolnosti (15, 30, 45, …), mezní stav (R, E, I, W, …). | string |  | IfcText |  |  | x |  |  | IfcElementAssembly | IfcElementAssemblyType | USERDEFINED | 0
ZV00 | ZV | zámečnický výrobek | 00 | obecný prvek | ZV00 | [Kód projektu] | Specifikace | Souhrn technických požadavků a parametrů definujících vlastnosti prvku. | string |  | IfcText |  |  | x |  |  | IfcElementAssembly | IfcElementAssemblyType | USERDEFINED | 0
ZZ01 | ZZ | zásuvka | 01 | 230 V | ZZ01 | [Kód projektu] | Třídicí kód | Jednoznačné určení třídy a podtřídy stavebního prvku (napč. SN01). | string |  | IfcLabel |  | x | x | x | x | IfcOutlet | IfcOutletType | POWEROUTLET
ZZ01 | ZZ | zásuvka | 01 | 230 V | ZZ01 | [Kód projektu] | Identifikační kód | Unikátní identifikační kód umožňující jednoznačně identifikovat každý individuální prvek modelu (např. SN01.01.0001). | string |  | IfcLabel |  | x | x | x | x | IfcOutlet | IfcOutletType | POWEROUTLET
ZZ01 | ZZ | zásuvka | 01 | 230 V | ZZ01 | [Kód projektu] | Výrobce | Výrobce dodaného prvku. | string |  | IfcText |  |  |  | x | x | IfcOutlet | IfcOutletType | POWEROUTLET
ZZ01 | ZZ | zásuvka | 01 | 230 V | ZZ01 | [Kód projektu] | Typ | Specifikace prvku dodaného během realizace. | string |  | IfcText |  |  |  | x | x | IfcOutlet | IfcOutletType | POWEROUTLET
ZZ01 | ZZ | zásuvka | 01 | 230 V | ZZ01 | [Kód projektu] | Číslo místnosti | Unikátní číslo místnosti. | string |  | IfcText |  |  | x | x | x | IfcOutlet | IfcOutletType | POWEROUTLET
ZZ01 | ZZ | zásuvka | 01 | 230 V | ZZ01 | [Kód projektu] | Materiál | Jednoznačná specifikace materiálu prvku. | string |  | IfcText |  |  | x | x | x | IfcOutlet | IfcOutletType | POWEROUTLET
ZZ01 | ZZ | zásuvka | 01 | 230 V | ZZ01 | [Kód projektu] | Referenční výrobek | Výrobek použitý jako referenční vzor pro určení parametrů a vlastností prvku. | string |  | IfcText |  |  | x |  |  | IfcOutlet | IfcOutletType | POWEROUTLET
ZZ02 | ZZ | zásuvka | 02 | 400 V | ZZ02 | [Kód projektu] | Třídicí kód | Jednoznačné určení třídy a podtřídy stavebního prvku (napč. SN01). | string |  | IfcLabel |  | x | x | x | x | IfcOutlet | IfcOutletType | POWEROUTLET
ZZ02 | ZZ | zásuvka | 02 | 400 V | ZZ02 | [Kód projektu] | Identifikační kód | Unikátní identifikační kód umožňující jednoznačně identifikovat každý individuální prvek modelu (např. SN01.01.0001). | string |  | IfcLabel |  | x | x | x | x | IfcOutlet | IfcOutletType | POWEROUTLET
ZZ02 | ZZ | zásuvka | 02 | 400 V | ZZ02 | [Kód projektu] | Výrobce | Výrobce dodaného prvku. | string |  | IfcText |  |  |  | x | x | IfcOutlet | IfcOutletType | POWEROUTLET
ZZ02 | ZZ | zásuvka | 02 | 400 V | ZZ02 | [Kód projektu] | Typ | Specifikace prvku dodaného během realizace. | string |  | IfcText |  |  |  | x | x | IfcOutlet | IfcOutletType | POWEROUTLET
ZZ02 | ZZ | zásuvka | 02 | 400 V | ZZ02 | [Kód projektu] | Číslo místnosti | Unikátní číslo místnosti. | string |  | IfcText |  |  | x | x | x | IfcOutlet | IfcOutletType | POWEROUTLET
ZZ02 | ZZ | zásuvka | 02 | 400 V | ZZ02 | [Kód projektu] | Materiál | Jednoznačná specifikace materiálu prvku. | string |  | IfcText |  |  | x | x | x | IfcOutlet | IfcOutletType | POWEROUTLET
ZZ02 | ZZ | zásuvka | 02 | 400 V | ZZ02 | [Kód projektu] | Referenční výrobek | Výrobek použitý jako referenční vzor pro určení parametrů a vlastností prvku. | string |  | IfcText |  |  | x |  |  | IfcOutlet | IfcOutletType | POWEROUTLET
ZZ03 | ZZ | zásuvka | 03 | datová | ZZ03 | [Kód projektu] | Třídicí kód | Jednoznačné určení třídy a podtřídy stavebního prvku (napč. SN01). | string |  | IfcLabel |  | x | x | x | x | IfcOutlet | IfcOutletType | DATAOUTLET
ZZ03 | ZZ | zásuvka | 03 | datová | ZZ03 | [Kód projektu] | Identifikační kód | Unikátní identifikační kód umožňující jednoznačně identifikovat každý individuální prvek modelu (např. SN01.01.0001). | string |  | IfcLabel |  | x | x | x | x | IfcOutlet | IfcOutletType | DATAOUTLET
ZZ03 | ZZ | zásuvka | 03 | datová | ZZ03 | [Kód projektu] | Výrobce | Výrobce dodaného prvku. | string |  | IfcText |  |  |  | x | x | IfcOutlet | IfcOutletType | DATAOUTLET
ZZ03 | ZZ | zásuvka | 03 | datová | ZZ03 | [Kód projektu] | Typ | Specifikace prvku dodaného během realizace. | string |  | IfcText |  |  |  | x | x | IfcOutlet | IfcOutletType | DATAOUTLET
ZZ03 | ZZ | zásuvka | 03 | datová | ZZ03 | [Kód projektu] | Číslo místnosti | Unikátní číslo místnosti. | string |  | IfcText |  |  | x | x | x | IfcOutlet | IfcOutletType | DATAOUTLET
ZZ03 | ZZ | zásuvka | 03 | datová | ZZ03 | [Kód projektu] | Materiál | Jednoznačná specifikace materiálu prvku. | string |  | IfcText |  |  | x | x | x | IfcOutlet | IfcOutletType | DATAOUTLET
ZZ03 | ZZ | zásuvka | 03 | datová | ZZ03 | [Kód projektu] | Referenční výrobek | Výrobek použitý jako referenční vzor pro určení parametrů a vlastností prvku. | string |  | IfcText |  |  | x |  |  | IfcOutlet | IfcOutletType | DATAOUTLET
ZZ04 | ZZ | zásuvka | 04 | optická | ZZ04 | [Kód projektu] | Třídicí kód | Jednoznačné určení třídy a podtřídy stavebního prvku (napč. SN01). | string |  | IfcLabel |  | x | x | x | x | IfcOutlet | IfcOutletType | DATAOUTLET
ZZ04 | ZZ | zásuvka | 04 | optická | ZZ04 | [Kód projektu] | Identifikační kód | Unikátní identifikační kód umožňující jednoznačně identifikovat každý individuální prvek modelu (např. SN01.01.0001). | string |  | IfcLabel |  | x | x | x | x | IfcOutlet | IfcOutletType | DATAOUTLET
ZZ04 | ZZ | zásuvka | 04 | optická | ZZ04 | [Kód projektu] | Výrobce | Výrobce dodaného prvku. | string |  | IfcText |  |  |  | x | x | IfcOutlet | IfcOutletType | DATAOUTLET
ZZ04 | ZZ | zásuvka | 04 | optická | ZZ04 | [Kód projektu] | Typ | Specifikace prvku dodaného během realizace. | string |  | IfcText |  |  |  | x | x | IfcOutlet | IfcOutletType | DATAOUTLET
ZZ04 | ZZ | zásuvka | 04 | optická | ZZ04 | [Kód projektu] | Číslo místnosti | Unikátní číslo místnosti. | string |  | IfcText |  |  | x | x | x | IfcOutlet | IfcOutletType | DATAOUTLET
ZZ04 | ZZ | zásuvka | 04 | optická | ZZ04 | [Kód projektu] | Materiál | Jednoznačná specifikace materiálu prvku. | string |  | IfcText |  |  | x | x | x | IfcOutlet | IfcOutletType | DATAOUTLET
ZZ04 | ZZ | zásuvka | 04 | optická | ZZ04 | [Kód projektu] | Referenční výrobek | Výrobek použitý jako referenční vzor pro určení parametrů a vlastností prvku. | string |  | IfcText |  |  | x |  |  | IfcOutlet | IfcOutletType | DATAOUTLET
ZZ05 | ZZ | zásuvka | 05 | televizní | ZZ05 | [Kód projektu] | Třídicí kód | Jednoznačné určení třídy a podtřídy stavebního prvku (napč. SN01). | string |  | IfcLabel |  | x | x | x | x | IfcOutlet | IfcOutletType | AUDIOVISUALOUTLET
ZZ05 | ZZ | zásuvka | 05 | televizní | ZZ05 | [Kód projektu] | Identifikační kód | Unikátní identifikační kód umožňující jednoznačně identifikovat každý individuální prvek modelu (např. SN01.01.0001). | string |  | IfcLabel |  | x | x | x | x | IfcOutlet | IfcOutletType | AUDIOVISUALOUTLET
ZZ05 | ZZ | zásuvka | 05 | televizní | ZZ05 | [Kód projektu] | Výrobce | Výrobce dodaného prvku. | string |  | IfcText |  |  |  | x | x | IfcOutlet | IfcOutletType | AUDIOVISUALOUTLET
ZZ05 | ZZ | zásuvka | 05 | televizní | ZZ05 | [Kód projektu] | Typ | Specifikace prvku dodaného během realizace. | string |  | IfcText |  |  |  | x | x | IfcOutlet | IfcOutletType | AUDIOVISUALOUTLET
ZZ05 | ZZ | zásuvka | 05 | televizní | ZZ05 | [Kód projektu] | Číslo místnosti | Unikátní číslo místnosti. | string |  | IfcText |  |  | x | x | x | IfcOutlet | IfcOutletType | AUDIOVISUALOUTLET
ZZ05 | ZZ | zásuvka | 05 | televizní | ZZ05 | [Kód projektu] | Materiál | Jednoznačná specifikace materiálu prvku. | string |  | IfcText |  |  | x | x | x | IfcOutlet | IfcOutletType | AUDIOVISUALOUTLET
ZZ05 | ZZ | zásuvka | 05 | televizní | ZZ05 | [Kód projektu] | Referenční výrobek | Výrobek použitý jako referenční vzor pro určení parametrů a vlastností prvku. | string |  | IfcText |  |  | x |  |  | IfcOutlet | IfcOutletType | AUDIOVISUALOUTLET